## log4
Time (sec) | Accel, Pedal Pos, (%) | Actual AFR (AFR) | Boost (PSI) | Boost Air Temp, (° F) | Calculated Load (Load) | Coolant Temp, (° F) | Fan Duty (%) | HPFP Act, Press, (PSI) | Intake Temp, (° F) | Intake Valve Adv, (°) | Knock Retard (°) | MAF Voltage (V) | Mass Airflow (g/s) | RPM (RPM) | Spark Adv, (°) | Throttle Position (%) | Vehicle Speed (mph) | Wastegate Duty (%)
2.773 | 84 | 18.08 | -0.08 | 151 | 0.72 | 214 | 21 | 1546 | 95 | 2 | 0 | 2.52 | 37.84 | 1982 | 8.5 | 70 | 22 | 67
2.829 | 92 | 15.43 | 0.28 | 151 | 0.75 | 214 | 21 | 1650 | 95 | 10 | 0 | 2.48 | 36.33 | 1852 | 10 | 76 | 23 | 76
2.887 | 100 | 15.29 | 0.42 | 151 | 0.78 | 214 | 21 | 1635 | 95 | 18 | 0 | 2.39 | 32.84 | 1739 | 9.5 | 74 | 23 | 84
2.925 | 102 | 14.41 | 0.56 | 151 | 0.81 | 214 | 21 | 1635 | 95 | 22 | 0 | 2.47 | 36.18 | 1793 | 1.5 | 71 | 23 | 80
2.983 | 102 | 13.52 | 0.71 | 151 | 0.83 | 214 | 21 | 1648 | 95 | 27 | 0 | 2.49 | 36.33 | 1870 | 9.5 | 72 | 23 | 74
3.019 | 103 | 12.94 | 0.85 | 151 | 0.85 | 214 | 21 | 1620 | 95 | 28 | 0 | 2.54 | 38.65 | 1897 | 10 | 74 | 23 | 73
3.061 | 103 | 12.49 | 0.85 | 151 | 0.86 | 214 | 21 | 1607 | 95 | 31 | 0 | 2.54 | 37.24 | 1877 | 10 | 73 | 23 | 74
3.108 | 103 | 12.05 | 1.14 | 151 | 0.87 | 214 | 21 | 1658 | 95 | 32 | 0.88 | 2.5 | 36.94 | 1852 | 8 | 69 | 23 | 76
3.16 | 104 | 11.76 | 1.28 | 151 | 0.89 | 214 | 21 | 1637 | 95 | 31 | 0.88 | 2.51 | 37.64 | 1888 | 7.5 | 69 | 24 | 73
3.206 | 104 | 11.76 | 1.5 | 151 | 0.89 | 214 | 21 | 1620 | 95 | 31 | 0.53 | 2.53 | 40.5 | 1931 | 10 | 74 | 24 | 70
3.253 | 104 | 11.76 | 1.71 | 151 | 0.91 | 214 | 21 | 1672 | 95 | 30 | 0.53 | 2.55 | 39.05 | 1932 | 10 | 75 | 24 | 70
3.306 | 104 | 11.91 | 1.85 | 151 | 0.92 | 214 | 21 | 1613 | 95 | 30 | 0.53 | 2.62 | 42.2 | 1938 | 10 | 73 | 24 | 70
3.349 | 104 | 11.76 | 2.07 | 151 | 0.92 | 214 | 21 | 1645 | 95 | 30 | 0.53 | 2.63 | 40.09 | 1948 | 10.5 | 75 | 24 | 69
3.405 | 104 | 11.91 | 2.29 | 149 | 0.93 | 214 | 17 | 1642 | 95 | 31 | 0.53 | 2.6 | 44.39 | 1990 | 10 | 77 | 24 | 66
3.468 | 104 | 11.91 | 2.5 | 149 | 0.94 | 214 | 17 | 1658 | 95 | 30 | 0.53 | 2.61 | 45.43 | 1993 | 10 | 76 | 25 | 66
3.511 | 104 | 12.05 | 2.72 | 149 | 0.96 | 214 | 21 | 1623 | 95 | 30 | 0.53 | 2.67 | 45.43 | 2014 | 10 | 76 | 25 | 66
3.553 | 104 | 12.05 | 2.93 | 149 | 0.97 | 214 | 21 | 1669 | 95 | 30 | 1.42 | 2.69 | 46.48 | 2046 | 9 | 76 | 25 | 66
3.602 | 104 | 12.05 | 3.15 | 147 | 0.98 | 214 | 17 | 1607 | 95 | 30 | 1.42 | 2.72 | 49.92 | 2054 | 8.5 | 76 | 25 | 66
3.661 | 104 | 12.05 | 3.51 | 147 | 1 | 214 | 17 | 1662 | 95 | 30 | 1.42 | 2.76 | 50.66 | 2064 | 8 | 76 | 25 | 66
3.713 | 104 | 11.91 | 3.65 | 147 | 1.02 | 214 | 17 | 1640 | 95 | 29 | 1.42 | 2.73 | 48.96 | 2101 | 8 | 77 | 25 | 67
3.751 | 104 | 11.91 | 4.01 | 147 | 1.04 | 214 | 17 | 1650 | 95 | 29 | 2.49 | 2.78 | 52.89 | 2114 | 6.5 | 77 | 26 | 67
3.793 | 104 | 11.76 | 4.15 | 147 | 1.05 | 214 | 17 | 1650 | 95 | 29 | 2.49 | 2.82 | 56.06 | 2124 | 6.5 | 77 | 26 | 67
3.842 | 104 | 11.76 | 4.44 | 147 | 1.07 | 214 | 17 | 1637 | 95 | 29 | 2.14 | 2.84 | 56.79 | 2153 | 6.5 | 77 | 26 | 68
3.885 | 104 | 11.76 | 4.65 | 147 | 1.09 | 214 | 17 | 1665 | 95 | 28 | 2.14 | 2.83 | 56.31 | 2169 | 6.5 | 77 | 27 | 68
3.939 | 104 | 11.32 | 4.8 | 147 | 1.11 | 214 | 17 | 1655 | 95 | 28 | 2.14 | 2.88 | 58.73 | 2177 | 6 | 77 | 27 | 68
3.981 | 104 | 11.32 | 5.16 | 147 | 1.13 | 214 | 17 | 1648 | 93 | 28 | 2.14 | 2.9 | 62 | 2192 | 5.5 | 77 | 27 | 79
4.023 | 104 | 11.32 | 5.51 | 147 | 1.15 | 214 | 17 | 1652 | 93 | 28 | 2.14 | 2.9 | 67.07 | 2232 | 5.5 | 77 | 28 | 81
4.069 | 104 | 11.32 | 5.66 | 147 | 1.17 | 214 | 17 | 1659 | 93 | 28 | 2.14 | 2.9 | 67.7 | 2243 | 5 | 77 | 28 | 82
4.124 | 104 | 11.32 | 5.94 | 145 | 1.2 | 214 | 17 | 1607 | 93 | 27 | 2.14 | 2.97 | 70.87 | 2254 | 4.5 | 77 | 28 | 83
4.18 | 104 | 11.17 | 6.3 | 145 | 1.24 | 214 | 17 | 1694 | 93 | 27 | 2.14 | 2.98 | 78.07 | 2298 | 4 | 77 | 29 | 83
4.222 | 104 | 11.02 | 6.66 | 145 | 1.29 | 214 | 17 | 1665 | 93 | 27 | 2.14 | 3.04 | 79.14 | 2316 | 3 | 77 | 29 | 83
4.279 | 104 | 10.88 | 7.09 | 145 | 1.34 | 214 | 17 | 1624 | 93 | 26 | 2.14 | 3.01 | 79.67 | 2320 | 2 | 74 | 29 | 82
4.327 | 104 | 10.73 | 7.45 | 145 | 1.38 | 214 | 17 | 1669 | 93 | 26 | 2.14 | 3.09 | 78.07 | 2339 | 1.5 | 73 | 29 | 81
4.365 | 104 | 10.58 | 7.67 | 145 | 1.41 | 214 | 17 | 1679 | 93 | 27 | 2.14 | 3.12 | 86.68 | 2365 | 1 | 72 | 29 | 80
4.421 | 104 | 10.73 | 8.31 | 145 | 1.46 | 214 | 17 | 1675 | 93 | 26 | 2.14 | 3.15 | 84.49 | 2387 | 0.5 | 71 | 29 | 79
4.478 | 104 | 10.73 | 8.74 | 145 | 1.5 | 214 | 17 | 1679 | 93 | 26 | 2.14 | 3.15 | 93.49 | 2413 | 0 | 71 | 29 | 77
4.514 | 104 | 10.73 | 8.96 | 145 | 1.53 | 214 | 17 | 1679 | 93 | 26 | 1.79 | 3.22 | 99.23 | 2448 | 0 | 69 | 30 | 76
4.562 | 104 | 10.73 | 9.53 | 145 | 1.58 | 214 | 17 | 1679 | 93 | 26 | 1.79 | 3.19 | 102.17 | 2455 | -0.5 | 69 | 30 | 74
4.616 | 104 | 10.73 | 9.96 | 144 | 1.63 | 214 | 17 | 1679 | 93 | 25 | 1.79 | 3.31 | 100.69 | 2488 | -1 | 69 | 30 | 72
4.664 | 104 | 10.73 | 10.47 | 144 | 1.67 | 214 | 17 | 1666 | 93 | 25 | 1.79 | 3.25 | 102.67 | 2496 | -1.5 | 69 | 31 | 68
4.71 | 104 | 10.88 | 10.89 | 144 | 1.71 | 214 | 17 | 1603 | 93 | 25 | 1.79 | 3.37 | 110.47 | 2556 | -1.5 | 69 | 31 | 60
4.746 | 104 | 11.02 | 11.61 | 144 | 1.74 | 214 | 17 | 1642 | 93 | 25 | 1.79 | 3.33 | 111.65 | 2557 | -2 | 69 | 31 | 57
4.788 | 104 | 11.17 | 11.97 | 142 | 1.76 | 214 | 17 | 1650 | 93 | 24 | 1.79 | 3.38 | 116.45 | 2564 | -2 | 69 | 32 | 53
4.831 | 104 | 11.02 | 12.4 | 142 | 1.79 | 214 | 17 | 1640 | 93 | 24 | 1.79 | 3.39 | 119.61 | 2588 | -2.5 | 70 | 32 | 48
4.873 | 104 | 11.17 | 12.76 | 142 | 1.82 | 214 | 17 | 1672 | 93 | 24 | 1.79 | 3.46 | 120.13 | 2639 | -2.5 | 70 | 32 | 41
4.922 | 104 | 11.17 | 13.41 | 142 | 1.84 | 214 | 17 | 1677 | 93 | 24 | 1.79 | 3.5 | 124.44 | 2653 | -3 | 70 | 33 | 36
4.978 | 104 | 11.17 | 13.33 | 142 | 1.86 | 214 | 17 | 1690 | 93 | 23 | 1.79 | 3.47 | 121.19 | 2655 | -3 | 70 | 33 | 35
5.031 | 104 | 11.02 | 13.69 | 142 | 1.86 | 214 | 17 | 1697 | 93 | 24 | 1.79 | 3.49 | 123.36 | 2698 | -3 | 70 | 33 | 30
5.083 | 104 | 11.02 | 13.41 | 140 | 1.86 | 214 | 17 | 1635 | 93 | 23 | 1.79 | 3.51 | 118.02 | 2751 | -3 | 70 | 34 | 27
5.121 | 104 | 10.88 | 13.48 | 140 | 1.85 | 214 | 17 | 1672 | 93 | 22 | 1.44 | 3.48 | 127.19 | 2783 | -2.5 | 70 | 34 | 26
5.163 | 104 | 10.88 | 13.12 | 140 | 1.83 | 214 | 17 | 1617 | 93 | 22 | 1.44 | 3.52 | 118.02 | 2785 | -2.5 | 70 | 34 | 26
5.217 | 104 | 11.02 | 13.26 | 138 | 1.81 | 214 | 17 | 1714 | 93 | 22 | 1.44 | 3.49 | 118.02 | 2773 | -2 | 70 | 34 | 28
5.259 | 104 | 10.88 | 12.9 | 138 | 1.8 | 214 | 17 | 1624 | 93 | 22 | 1.44 | 3.53 | 119.08 | 2836 | -1.5 | 70 | 35 | 26
5.316 | 104 | 11.02 | 12.62 | 138 | 1.8 | 214 | 17 | 1669 | 93 | 22 | 1.44 | 3.46 | 128.3 | 2875 | -1.5 | 70 | 35 | 24
5.358 | 104 | 11.17 | 12.69 | 138 | 1.79 | 214 | 17 | 1630 | 93 | 22 | 1.44 | 3.53 | 120.66 | 2868 | -1.5 | 70 | 35 | 24
5.415 | 104 | 11.17 | 12.83 | 138 | 1.79 | 214 | 17 | 1682 | 93 | 21 | 1.44 | 3.53 | 122.27 | 2876 | -1.5 | 70 | 36 | 23
5.478 | 104 | 10.88 | 12.62 | 138 | 1.78 | 214 | 17 | 1710 | 93 | 21 | 1.44 | 3.51 | 131.11 | 2962 | -1 | 70 | 36 | 19
5.515 | 104 | 11.02 | 12.55 | 138 | 1.78 | 214 | 17 | 1633 | 93 | 20 | 1.44 | 3.51 | 124.98 | 2972 | -1 | 70 | 36 | 18
5.563 | 104 | 11.02 | 12.55 | 138 | 1.78 | 214 | 17 | 1659 | 93 | 20 | 1.44 | 3.49 | 126.08 | 2966 | -1 | 70 | 37 | 18
5.615 | 104 | 11.02 | 12.4 | 136 | 1.76 | 214 | 17 | 1693 | 93 | 20 | 1.44 | 3.49 | 123.36 | 3018 | -0.5 | 70 | 37 | 17
5.673 | 104 | 10.88 | 12.04 | 136 | 1.75 | 214 | 17 | 1707 | 93 | 19 | 1.44 | 3.52 | 126.63 | 3049 | -0.5 | 70 | 37 | 19
5.721 | 104 | 11.02 | 12.26 | 136 | 1.75 | 214 | 17 | 1630 | 93 | 20 | 1.44 | 3.58 | 133.96 | 3071 | -0.5 | 70 | 39 | 21
5.768 | 104 | 11.02 | 12.19 | 136 | 1.74 | 214 | 17 | 1650 | 93 | 20 | 1.09 | 3.51 | 133.39 | 3094 | 0 | 70 | 39 | 23
5.815 | 104 | 11.02 | 12.04 | 135 | 1.74 | 214 | 17 | 1640 | 93 | 20 | 1.09 | 3.53 | 133.39 | 3118 | 0.5 | 70 | 39 | 23
5.853 | 104 | 11.02 | 11.97 | 135 | 1.74 | 214 | 17 | 1635 | 93 | 20 | 1.09 | 3.53 | 127.75 | 3158 | 0.5 | 70 | 39 | 27
5.908 | 104 | 11.02 | 12.26 | 135 | 1.74 | 214 | 17 | 1665 | 93 | 20 | 1.09 | 3.54 | 138.05 | 3162 | 0.5 | 70 | 39 | 27
5.945 | 104 | 11.02 | 12.4 | 135 | 1.74 | 214 | 17 | 1648 | 93 | 19 | 1.09 | 3.57 | 134.53 | 3171 | 0.5 | 70 | 39 | 28
5.991 | 104 | 11.02 | 12.4 | 133 | 1.75 | 214 | 17 | 1665 | 93 | 20 | 1.09 | 3.56 | 131.68 | 3220 | 0.5 | 70 | 40 | 29
6.045 | 104 | 11.02 | 12.47 | 133 | 1.75 | 214 | 17 | 1662 | 93 | 20 | 1.09 | 3.64 | 133.96 | 3258 | 0.5 | 70 | 40 | 31
6.099 | 104 | 11.02 | 12.55 | 133 | 1.77 | 214 | 17 | 1640 | 93 | 19 | 1.09 | 3.64 | 141.05 | 3260 | 0.5 | 71 | 40 | 30
6.152 | 104 | 11.02 | 12.76 | 133 | 1.78 | 214 | 17 | 1648 | 93 | 20 | 1.09 | 3.63 | 146.62 | 3291 | 0.5 | 71 | 41 | 32
6.196 | 104 | 10.88 | 12.69 | 133 | 1.79 | 214 | 17 | 1655 | 93 | 20 | 1.09 | 3.65 | 147.25 | 3336 | 0.5 | 70 | 41 | 33
6.234 | 104 | 10.88 | 12.9 | 133 | 1.8 | 214 | 17 | 1714 | 93 | 20 | 1.09 | 3.66 | 144.1 | 3329 | 0 | 71 | 41 | 32
6.28 | 104 | 10.88 | 12.98 | 133 | 1.8 | 214 | 17 | 1694 | 93 | 20 | 1.09 | 3.71 | 147.25 | 3369 | 0 | 71 | 42 | 34
6.323 | 104 | 11.17 | 12.9 | 131 | 1.81 | 214 | 17 | 1658 | 93 | 20 | 1.09 | 3.76 | 150.44 | 3395 | 0 | 71 | 42 | 35
6.367 | 104 | 11.02 | 13.05 | 131 | 1.82 | 214 | 17 | 1650 | 93 | 20 | 1.09 | 3.73 | 153.02 | 3415 | 0 | 71 | 42 | 35
6.413 | 104 | 11.17 | 13.33 | 129 | 1.82 | 214 | 17 | 1650 | 93 | 20 | 0.74 | 3.77 | 158.28 | 3434 | 0.5 | 71 | 42 | 36
6.458 | 104 | 11.17 | 13.33 | 129 | 1.83 | 214 | 17 | 1701 | 93 | 20 | 0.74 | 3.77 | 153.66 | 3498 | 0.5 | 71 | 43 | 38
6.511 | 104 | 11.17 | 13.33 | 129 | 1.84 | 214 | 17 | 1640 | 93 | 20 | 0.74 | 3.76 | 155.63 | 3502 | 0 | 71 | 43 | 39
6.563 | 104 | 11.32 | 13.41 | 129 | 1.85 | 214 | 17 | 1697 | 93 | 20 | 0.74 | 3.75 | 154.97 | 3530 | 0 | 71 | 43 | 40
6.613 | 104 | 11.32 | 13.55 | 129 | 1.86 | 214 | 17 | 1669 | 93 | 20 | 0.74 | 3.77 | 167.13 | 3554 | 0 | 71 | 45 | 41
6.677 | 104 | 11.32 | 13.84 | 129 | 1.86 | 214 | 17 | 1672 | 93 | 19 | 0.74 | 3.81 | 163.68 | 3602 | 0 | 71 | 45 | 43
6.713 | 104 | 11.17 | 13.91 | 129 | 1.87 | 214 | 17 | 1655 | 93 | 19 | 0.74 | 3.81 | 172.03 | 3613 | 0 | 71 | 45 | 44
6.77 | 104 | 11.32 | 14.12 | 129 | 1.89 | 214 | 17 | 1682 | 93 | 18 | 0.74 | 3.83 | 166.44 | 3637 | 0 | 71 | 45 | 45
6.819 | 104 | 11.17 | 14.2 | 129 | 1.88 | 214 | 17 | 1650 | 93 | 18 | 0.74 | 3.83 | 166.44 | 3666 | 0 | 72 | 45 | 47
6.856 | 104 | 11.32 | 14.48 | 129 | 1.89 | 214 | 17 | 1711 | 93 | 19 | 0.74 | 3.88 | 173.45 | 3689 | 0 | 72 | 45 | 48
6.911 | 104 | 11.32 | 14.77 | 127 | 1.91 | 214 | 17 | 1640 | 93 | 18 | 0.74 | 3.92 | 171.32 | 3722 | -0.5 | 72 | 47 | 49
6.959 | 104 | 11.17 | 15.06 | 127 | 1.92 | 214 | 17 | 1665 | 93 | 18 | 0.74 | 3.92 | 180.67 | 3765 | -0.5 | 72 | 47 | 51
7.017 | 104 | 11.02 | 15.06 | 127 | 1.92 | 214 | 17 | 1710 | 93 | 17 | 0.74 | 3.94 | 182.87 | 3776 | -0.5 | 72 | 47 | 51
7.059 | 104 | 11.02 | 15.27 | 127 | 1.94 | 214 | 17 | 1675 | 93 | 17 | 0.39 | 3.89 | 175.59 | 3809 | -0.5 | 73 | 48 | 53
7.105 | 104 | 11.17 | 15.7 | 127 | 1.95 | 214 | 14 | 1650 | 93 | 17 | 0.39 | 3.96 | 181.39 | 3823 | -0.5 | 73 | 48 | 54
7.143 | 104 | 11.32 | 15.63 | 127 | 1.96 | 214 | 14 | 1726 | 93 | 17 | 0.39 | 3.96 | 182.87 | 3848 | -1 | 73 | 48 | 55
7.201 | 104 | 11.32 | 16.06 | 127 | 1.96 | 214 | 17 | 1707 | 93 | 16 | 0.74 | 3.95 | 191.13 | 3886 | -1 | 73 | 48 | 57
7.236 | 104 | 11.32 | 16.06 | 127 | 1.98 | 214 | 17 | 1623 | 93 | 16 | 0.74 | 3.98 | 189.61 | 3914 | -1.5 | 73 | 48 | 58
7.279 | 104 | 11.17 | 16.35 | 126 | 1.98 | 214 | 17 | 1633 | 93 | 16 | 0.74 | 3.99 | 198.82 | 3956 | -1.5 | 73 | 48 | 60
7.323 | 104 | 11.02 | 16.42 | 126 | 1.99 | 214 | 17 | 1630 | 93 | 15 | 0.74 | 4.02 | 198.04 | 3964 | -1.5 | 73 | 50 | 61
7.381 | 104 | 10.88 | 16.92 | 126 | 2.01 | 214 | 17 | 1645 | 93 | 15 | 0.74 | 4.06 | 202.74 | 3966 | -2 | 73 | 50 | 60
7.428 | 104 | 10.88 | 16.92 | 126 | 2.03 | 214 | 17 | 1624 | 93 | 15 | 0.74 | 4.1 | 202.74 | 4013 | -2 | 73 | 50 | 61
7.481 | 104 | 11.17 | 17.06 | 126 | 2.04 | 214 | 17 | 1620 | 93 | 15 | 0.74 | 4.09 | 206.7 | 4061 | -1.5 | 74 | 51 | 63
7.537 | 104 | 11.17 | 17.5 | 126 | 2.05 | 214 | 14 | 1627 | 93 | 14 | 0.74 | 4.08 | 209.12 | 4070 | -1.5 | 74 | 51 | 63
7.573 | 104 | 11.17 | 17.64 | 126 | 2.05 | 214 | 14 | 1640 | 93 | 14 | 0.74 | 4.12 | 209.92 | 4087 | -1.5 | 74 | 51 | 64
7.629 | 104 | 11.32 | 17.78 | 126 | 2.07 | 214 | 17 | 1707 | 93 | 14 | 0.74 | 4.1 | 211.54 | 4118 | -1.5 | 74 | 52 | 64
7.675 | 104 | 11.17 | 17.78 | 126 | 2.07 | 214 | 17 | 1648 | 93 | 14 | 0.74 | 4.14 | 214.81 | 4150 | -1.5 | 74 | 52 | 66
7.72 | 104 | 11.17 | 17.93 | 124 | 2.07 | 214 | 14 | 1624 | 93 | 13 | 0.39 | 4.12 | 212.34 | 4174 | -1 | 74 | 52 | 66
7.762 | 104 | 11.17 | 18.07 | 124 | 2.08 | 214 | 14 | 1677 | 93 | 13 | 0.39 | 4.16 | 215.63 | 4214 | -1 | 74 | 52 | 67
7.816 | 104 | 11.17 | 18.07 | 124 | 2.09 | 214 | 17 | 1684 | 93 | 12 | 0.39 | 4.16 | 221.44 | 4237 | -1 | 74 | 53 | 67
7.87 | 104 | 11.32 | 18.14 | 124 | 2.09 | 214 | 17 | 1627 | 93 | 12 | 0.39 | 4.16 | 218.93 | 4266 | -1 | 74 | 53 | 68
7.916 | 104 | 11.32 | 18.14 | 124 | 2.1 | 214 | 17 | 1704 | 93 | 12 | 0.39 | 4.15 | 220.6 | 4296 | -1 | 74 | 53 | 68
7.97 | 104 | 11.32 | 18.21 | 124 | 2.1 | 214 | 17 | 1658 | 93 | 12 | 0.39 | 4.18 | 223.12 | 4290 | -1 | 74 | 54 | 68
8.013 | 104 | 11.32 | 18.36 | 124 | 2.1 | 214 | 17 | 1616 | 93 | 12 | 0.39 | 4.19 | 224.79 | 4340 | -1 | 74 | 54 | 69
8.069 | 104 | 11.32 | 18.5 | 124 | 2.11 | 214 | 17 | 1666 | 93 | 12 | 0.39 | 4.2 | 224.79 | 4363 | -1 | 74 | 54 | 70
8.125 | 104 | 11.32 | 18.57 | 124 | 2.11 | 214 | 17 | 1590 | 93 | 11 | 0.39 | 4.23 | 230.77 | 4396 | -0.5 | 74 | 55 | 70
8.178 | 104 | 11.32 | 18.36 | 124 | 2.11 | 214 | 17 | 1693 | 93 | 11 | 0.39 | 4.23 | 232.49 | 4456 | -0.5 | 74 | 55 | 72
8.213 | 104 | 11.32 | 18.57 | 124 | 2.12 | 214 | 14 | 1617 | 93 | 10 | 0.39 | 4.23 | 231.63 | 4443 | -0.5 | 74 | 55 | 72
8.268 | 104 | 11.32 | 18.43 | 124 | 2.12 | 214 | 14 | 1652 | 93 | 10 | 0.39 | 4.25 | 234.24 | 4496 | -0.5 | 74 | 56 | 73
8.312 | 104 | 11.32 | 18.57 | 124 | 2.12 | 214 | 14 | 1658 | 93 | 10 | 0.39 | 4.26 | 235.99 | 4518 | -0.5 | 74 | 56 | 74
8.367 | 104 | 11.32 | 18.5 | 124 | 2.12 | 214 | 14 | 1623 | 93 | 10 | 0.04 | 4.26 | 235.99 | 4532 | 0 | 74 | 56 | 74
8.425 | 104 | 11.47 | 18.57 | 124 | 2.12 | 214 | 14 | 1672 | 93 | 10 | 0.04 | 4.27 | 238.62 | 4568 | 0 | 74 | 57 | 75
8.463 | 104 | 11.47 | 18.57 | 124 | 2.12 | 214 | 14 | 1701 | 93 | 9 | 0.04 | 4.29 | 241.28 | 4604 | 0 | 74 | 57 | 77
8.515 | 104 | 11.47 | 18.43 | 124 | 2.12 | 214 | 14 | 1650 | 93 | 9 | 0.04 | 4.29 | 240.39 | 4624 | 0 | 74 | 57 | 77
8.568 | 104 | 11.47 | 18.5 | 124 | 2.11 | 214 | 14 | 1633 | 93 | 9 | 0.04 | 4.3 | 244.86 | 4670 | 0.5 | 74 | 58 | 79
8.613 | 104 | 11.32 | 18.72 | 124 | 2.12 | 214 | 17 | 1662 | 93 | 10 | 0.04 | 4.31 | 244.86 | 4673 | 0 | 74 | 58 | 79
8.655 | 104 | 11.32 | 18.79 | 124 | 2.12 | 214 | 17 | 1669 | 93 | 9 | 0.04 | 4.3 | 243.07 | 4696 | 0.5 | 74 | 58 | 80
8.709 | 104 | 11.47 | 18.72 | 124 | 2.1 | 214 | 17 | 1679 | 93 | 10 | 0.04 | 4.3 | 243.97 | 4753 | 0.5 | 74 | 59 | 82
8.756 | 104 | 11.47 | 18.64 | 124 | 2.11 | 214 | 17 | 1697 | 93 | 9 | 0.04 | 4.33 | 251.23 | 4762 | 0.5 | 74 | 59 | 82
8.808 | 104 | 11.47 | 18.64 | 124 | 2.1 | 214 | 14 | 1704 | 93 | 9 | 0.04 | 4.33 | 252.15 | 4802 | 0.5 | 74 | 59 | 84
8.86 | 104 | 11.47 | 18.64 | 124 | 2.1 | 214 | 14 | 1700 | 93 | 9 | 0.04 | 4.33 | 249.4 | 4836 | 0.5 | 74 | 60 | 85
8.903 | 104 | 11.32 | 18.72 | 124 | 2.09 | 214 | 14 | 1684 | 93 | 9 | 0.04 | 4.32 | 251.23 | 4851 | 0.5 | 74 | 60 | 86
8.954 | 104 | 11.47 | 18.86 | 124 | 2.09 | 214 | 14 | 1687 | 93 | 9 | 0.04 | 4.33 | 248.48 | 4864 | 0.5 | 77 | 60 | 86
9.005 | 104 | 11.47 | 18.79 | 124 | 2.08 | 214 | 14 | 1684 | 93 | 8 | 0 | 4.36 | 254.92 | 4931 | 1 | 77 | 62 | 89
9.054 | 104 | 11.47 | 18.79 | 124 | 2.09 | 214 | 14 | 1665 | 93 | 9 | 0 | 4.34 | 251.23 | 4921 | 1 | 77 | 62 | 88
9.106 | 104 | 11.61 | 18.64 | 124 | 2.08 | 214 | 17 | 1645 | 93 | 8 | 0 | 4.36 | 254.92 | 4977 | 1 | 77 | 62 | 90
9.161 | 104 | 11.32 | 18.72 | 124 | 2.06 | 214 | 17 | 1726 | 93 | 8 | 0 | 4.35 | 253.07 | 5013 | 1 | 77 | 63 | 91
9.203 | 104 | 11.47 | 18.79 | 124 | 2.06 | 214 | 17 | 1701 | 93 | 8 | 0 | 4.37 | 257.72 | 4993 | 1 | 77 | 63 | 90
9.252 | 104 | 11.47 | 18.64 | 124 | 2.07 | 214 | 17 | 1684 | 93 | 8 | 0 | 4.36 | 255.85 | 5010 | 1 | 77 | 63 | 91
9.297 | 104 | 11.32 | 18.72 | 124 | 2.05 | 214 | 17 | 1640 | 93 | 8 | 0 | 4.37 | 256.78 | 5064 | 1 | 77 | 63 | 92
9.335 | 104 | 11.32 | 18.79 | 124 | 2.04 | 214 | 17 | 1732 | 93 | 7 | 0 | 4.36 | 258.65 | 5081 | 1 | 77 | 63 | 92
9.381 | 104 | 11.47 | 18.79 | 124 | 2.04 | 214 | 17 | 1672 | 93 | 7 | 0 | 4.38 | 258.65 | 5085 | 1 | 77 | 63 | 92
9.426 | 104 | 11.61 | 18.86 | 124 | 2.04 | 214 | 17 | 1666 | 93 | 6 | 0 | 4.38 | 259.59 | 5102 | 1.5 | 77 | 63 | 92
9.469 | 104 | 11.61 | 18.64 | 124 | 2.03 | 214 | 17 | 1719 | 93 | 6 | 0 | 4.38 | 258.65 | 5126 | 1.5 | 77 | 64 | 93
9.503 | 104 | 11.47 | 18.86 | 124 | 2.03 | 214 | 17 | 1701 | 93 | 5 | 0 | 4.39 | 260.52 | 5165 | 1.5 | 77 | 64 | 94
9.545 | 104 | 11.32 | 18.57 | 124 | 2.03 | 214 | 17 | 1662 | 93 | 6 | 0 | 4.4 | 263.35 | 5183 | 1.5 | 77 | 64 | 94
9.611 | 104 | 11.47 | 18.57 | 124 | 2.01 | 214 | 17 | 1693 | 93 | 5 | 0 | 4.4 | 262.4 | 5234 | 1.5 | 77 | 65 | 94
9.656 | 104 | 11.47 | 18.57 | 124 | 2.01 | 214 | 17 | 1652 | 93 | 4 | 0 | 4.39 | 261.45 | 5219 | 1.5 | 77 | 65 | 94
9.698 | 104 | 11.61 | 18.43 | 126 | 2.01 | 214 | 17 | 1648 | 93 | 5 | 0 | 4.4 | 262.4 | 5252 | 1.5 | 77 | 65 | 94
9.743 | 104 | 11.47 | 18.28 | 126 | 2.01 | 214 | 17 | 1627 | 93 | 4 | 0 | 4.41 | 264.31 | 5274 | 1.5 | 77 | 66 | 95
9.785 | 104 | 11.47 | 18.43 | 126 | 2.01 | 214 | 17 | 1687 | 93 | 3 | 0 | 4.4 | 263.35 | 5308 | 2 | 77 | 66 | 94
9.838 | 104 | 11.32 | 18.36 | 126 | 2 | 214 | 17 | 1732 | 93 | 3 | 0 | 4.41 | 265.26 | 5323 | 2 | 77 | 66 | 95
9.886 | 104 | 11.61 | 18.07 | 126 | 2.01 | 214 | 17 | 1645 | 93 | 2 | 0 | 4.45 | 272.96 | 5365 | 2 | 77 | 67 | 95
9.922 | 104 | 11.47 | 18.07 | 126 | 2.01 | 214 | 17 | 1719 | 93 | 2 | 0 | 4.41 | 265.26 | 5369 | 2 | 76 | 67 | 94
9.976 | 104 | 11.32 | 18 | 126 | 2 | 214 | 17 | 1650 | 93 | 0 | 0 | 4.42 | 267.18 | 5384 | 2 | 76 | 67 | 94
10.018 | 104 | 11.47 | 18.14 | 126 | 1.99 | 214 | 17 | 1672 | 93 | 0 | 0 | 4.43 | 268.13 | 5404 | 2 | 76 | 67 | 95
10.06 | 104 | 11.47 | 18.14 | 126 | 1.99 | 214 | 17 | 1707 | 93 | 0 | 0 | 4.43 | 268.13 | 5427 | 2.5 | 76 | 68 | 95
10.113 | 104 | 11.61 | 17.93 | 127 | 1.97 | 214 | 17 | 1729 | 93 | 0 | 0 | 4.42 | 267.18 | 5462 | 3 | 76 | 68 | 96
10.155 | 104 | 11.47 | 17.78 | 127 | 1.97 | 214 | 17 | 1662 | 93 | 0 | 0 | 4.42 | 266.22 | 5498 | 3 | 76 | 68 | 96
10.203 | 104 | 11.47 | 17.57 | 127 | 1.97 | 214 | 17 | 1652 | 93 | 0 | 0 | 4.43 | 267.18 | 5486 | 3 | 76 | 69 | 96
10.266 | 104 | 11.32 | 17.57 | 127 | 1.97 | 214 | 17 | 1662 | 93 | 0 | 0 | 4.45 | 270.05 | 5502 | 3 | 76 | 69 | 96
10.303 | 104 | 11.47 | 17.78 | 127 | 1.97 | 214 | 17 | 1666 | 93 | 0 | 0 | 4.45 | 272.96 | 5527 | 3 | 76 | 69 | 96
10.353 | 104 | 11.47 | 17.64 | 127 | 1.96 | 214 | 17 | 1679 | 93 | 0 | 0 | 4.46 | 273.93 | 5584 | 3.5 | 76 | 70 | 96
10.417 | 104 | 11.47 | 17.42 | 129 | 1.95 | 214 | 17 | 1650 | 93 | 0 | 0 | 4.45 | 270.05 | 5576 | 3.5 | 76 | 70 | 96
10.455 | 104 | 11.61 | 17.5 | 129 | 1.95 | 214 | 17 | 1665 | 93 | 0 | 0 | 4.46 | 273.93 | 5635 | 4 | 77 | 70 | 96
10.493 | 104 | 11.47 | 17.42 | 129 | 1.94 | 214 | 17 | 1739 | 91 | 0 | 0 | 4.44 | 271.02 | 5648 | 4 | 76 | 71 | 96
10.546 | 104 | 11.61 | 17.21 | 129 | 1.93 | 214 | 17 | 1724 | 91 | 0 | 0 | 4.45 | 271.99 | 5648 | 4.5 | 77 | 71 | 97
10.598 | 104 | 11.47 | 17.21 | 129 | 1.92 | 214 | 17 | 1666 | 91 | 0 | 0 | 4.45 | 271.99 | 5669 | 4.5 | 77 | 71 | 97
10.652 | 104 | 11.47 | 17.14 | 129 | 1.92 | 214 | 17 | 1700 | 91 | 0 | 0 | 4.46 | 273.93 | 5704 | 4.5 | 77 | 71 | 97
10.696 | 104 | 11.61 | 17.14 | 129 | 1.91 | 214 | 17 | 1655 | 91 | 0 | 0 | 4.44 | 271.99 | 5699 | 5 | 77 | 71 | 97
10.742 | 104 | 11.61 | 17.21 | 129 | 1.91 | 214 | 17 | 1630 | 91 | 0 | 0 | 4.45 | 271.02 | 5743 | 5 | 77 | 71 | 97
10.776 | 104 | 11.47 | 17.06 | 129 | 1.91 | 214 | 17 | 1642 | 91 | 0 | 0 | 4.47 | 276.85 | 5752 | 5 | 77 | 72 | 97
10.813 | 104 | 11.47 | 17.21 | 129 | 1.91 | 214 | 17 | 1714 | 91 | 0 | 0 | 4.47 | 276.85 | 5752 | 5 | 77 | 72 | 97
10.87 | 104 | 11.61 | 17.06 | 129 | 1.9 | 214 | 17 | 1662 | 91 | 0 | 0 | 4.46 | 274.91 | 5814 | 5.5 | 77 | 72 | 97
10.918 | 104 | 11.61 | 16.99 | 131 | 1.88 | 214 | 17 | 1645 | 91 | 0 | 0 | 4.46 | 275.88 | 5828 | 6 | 77 | 72 | 97
10.964 | 104 | 11.76 | 17.06 | 131 | 1.87 | 214 | 17 | 1729 | 91 | 0 | 0 | 4.47 | 276.85 | 5873 | 6 | 77 | 73 | 98
11.021 | 104 | 11.61 | 16.99 | 133 | 1.85 | 214 | 21 | 1637 | 91 | 0 | 0 | 4.46 | 276.85 | 5976 | 7 | 77 | 73 | 97
11.064 | 104 | 11.47 | 16.99 | 133 | 1.83 | 214 | 21 | 1707 | 91 | 0 | 0 | 4.46 | 274.91 | 6019 | 7.5 | 77 | 73 | 96
11.118 | 104 | 11.61 | 17.06 | 133 | 1.83 | 214 | 21 | 1675 | 91 | 0 | 0 | 4.46 | 273.93 | 5971 | 7 | 77 | 75 | 99
11.16 | 104 | 11.76 | 17.06 | 133 | 1.85 | 214 | 21 | 1640 | 91 | 0 | 0 | 4.46 | 275.88 | 5934 | 6.5 | 77 | 75 | 99
11.214 | 104 | 11.76 | 17.14 | 133 | 1.85 | 214 | 21 | 1694 | 91 | 0 | 0 | 4.46 | 273.93 | 5971 | 7 | 77 | 75 | 98
11.267 | 104 | 11.47 | 17.06 | 133 | 1.83 | 214 | 21 | 1635 | 91 | 0 | 0 | 4.46 | 274.91 | 5976 | 7 | 77 | 75 | 98
11.313 | 104 | 11.47 | 17.14 | 135 | 1.83 | 214 | 21 | 1687 | 91 | 0 | 0 | 4.46 | 274.91 | 5971 | 7 | 77 | 75 | 99
11.356 | 104 | 11.76 | 17.06 | 135 | 1.83 | 214 | 21 | 1617 | 91 | 0 | 0 | 4.47 | 276.85 | 6000 | 7 | 77 | 75 | 98
11.414 | 104 | 11.76 | 17.21 | 135 | 1.82 | 214 | 21 | 1659 | 91 | 0 | 0 | 4.46 | 275.88 | 6019 | 7.5 | 77 | 75 | 97
11.469 | 104 | 11.76 | 17.21 | 135 | 1.81 | 214 | 21 | 1635 | 91 | 0 | 0 | 4.46 | 274.91 | 6039 | 7.5 | 77 | 75 | 95
11.521 | 104 | 11.61 | 17.28 | 135 | 1.81 | 214 | 21 | 1655 | 91 | 1 | 0 | 4.47 | 275.88 | 6088 | 8 | 77 | 75 | 91
11.557 | 104 | 11.47 | 17.21 | 135 | 1.8 | 214 | 21 | 1714 | 91 | 0 | 0 | 4.46 | 275.88 | 6098 | 8 | 77 | 76 | 91
11.595 | 104 | 11.61 | 16.99 | 136 | 1.79 | 214 | 21 | 1694 | 91 | 0 | 0 | 4.46 | 273.93 | 6122 | 8 | 77 | 76 | 89
11.657 | 104 | 11.76 | 16.85 | 136 | 1.78 | 214 | 21 | 1637 | 91 | 1 | 0 | 4.46 | 273.93 | 6148 | 8.5 | 76 | 76 | 87
11.712 | 104 | 11.76 | 16.92 | 136 | 1.77 | 214 | 21 | 1717 | 91 | 0 | 0 | 4.46 | 274.91 | 6163 | 8.5 | 76 | 77 | 86
11.765 | 104 | 11.61 | 16.71 | 136 | 1.77 | 214 | 21 | 1640 | 91 | 0 | 0 | 4.47 | 277.83 | 6198 | 9 | 76 | 77 | 83
11.82 | 104 | 11.47 | 16.49 | 138 | 1.76 | 214 | 21 | 1655 | 91 | 0 | 0 | 4.46 | 274.91 | 6234 | 9 | 76 | 77 | 80
11.872 | 104 | 11.61 | 16.49 | 138 | 1.75 | 214 | 21 | 1682 | 91 | 0 | 0 | 4.45 | 271.99 | 6224 | 9 | 76 | 78 | 81
11.926 | 104 | 11.76 | 16.2 | 138 | 1.74 | 214 | 21 | 1732 | 91 | 1 | 0 | 4.46 | 273.93 | 6271 | 9.5 | 76 | 78 | 77
11.974 | 104 | 11.76 | 16.13 | 138 | 1.72 | 214 | 21 | 1697 | 91 | 0 | 0 | 4.45 | 272.96 | 6292 | 10 | 76 | 79 | 76
12.02 | 104 | 11.61 | 15.85 | 138 | 1.72 | 214 | 21 | 1635 | 91 | 0 | 0 | 4.44 | 270.05 | 6308 | 10 | 76 | 79 | 75
12.073 | 104 | 11.47 | 15.77 | 138 | 1.71 | 214 | 21 | 1640 | 91 | 0 | 0 | 4.44 | 270.05 | 6302 | 10 | 76 | 79 | 75
12.108 | 104 | 11.61 | 15.85 | 138 | 1.71 | 214 | 21 | 1658 | 91 | 0 | 0 | 4.43 | 269.09 | 6334 | 10.5 | 76 | 79 | 73
12.165 | 104 | 11.61 | 15.7 | 138 | 1.69 | 214 | 21 | 1659 | 91 | 0 | 0 | 4.42 | 265.26 | 6356 | 10.5 | 76 | 80 | 71
12.218 | 104 | 11.61 | 15.42 | 140 | 1.68 | 214 | 21 | 1665 | 91 | 0 | 0 | 4.42 | 269.09 | 6372 | 11 | 76 | 80 | 70
12.266 | 104 | 11.76 | 15.49 | 140 | 1.67 | 214 | 21 | 1677 | 91 | 0 | 0 | 4.43 | 269.09 | 6388 | 11.5 | 76 | 80 | 68
12.321 | 104 | 11.61 | 15.27 | 142 | 1.67 | 214 | 21 | 1662 | 91 | 0 | 0 | 4.44 | 270.05 | 6410 | 11 | 76 | 80 | 66
12.363 | 104 | 11.61 | 15.06 | 142 | 1.67 | 216 | 21 | 1650 | 91 | 1 | 0 | 4.42 | 266.22 | 6432 | 11.5 | 76 | 80 | 63
12.41 | 104 | 11.47 | 15.06 | 142 | 1.65 | 216 | 24 | 1672 | 91 | 0 | 0 | 4.43 | 269.09 | 6466 | 12 | 76 | 80 | 60
12.464 | 104 | 11.76 | 14.98 | 142 | 1.64 | 216 | 24 | 1662 | 91 | 0 | 0 | 4.42 | 267.18 | 6494 | 12.5 | 76 | 81 | 56
12.503 | 104 | 11.61 | 14.7 | 142 | 1.63 | 216 | 24 | 1623 | 91 | 0 | 0 | 4.4 | 262.4 | 6482 | 13 | 76 | 81 | 59
12.559 | 104 | 11.76 | 14.41 | 142 | 1.62 | 216 | 24 | 1652 | 91 | 0 | 0 | 4.4 | 263.35 | 6505 | 13.5 | 76 | 81 | 56
12.618 | 104 | 11.61 | 14.27 | 144 | 1.61 | 216 | 24 | 1729 | 91 | 0 | 0 | 4.4 | 263.35 | 6544 | 13.5 | 76 | 82 | 52
12.662 | 104 | 11.61 | 14.2 | 144 | 1.6 | 216 | 24 | 1679 | 91 | 0 | 0 | 4.4 | 262.4 | 6573 | 14 | 76 | 82 | 48
12.705 | 104 | 11.61 | 14.05 | 145 | 1.59 | 216 | 24 | 1666 | 91 | 0 | 0 | 4.37 | 257.72 | 6562 | 14.5 | 76 | 82 | 50
12.753 | 104 | 11.61 | 13.98 | 145 | 1.58 | 216 | 24 | 1675 | 91 | 1 | 0 | 4.37 | 257.72 | 6573 | 14.5 | 76 | 83 | 49
12.796 | 104 | 11.76 | 13.69 | 145 | 1.56 | 216 | 24 | 1655 | 91 | 0 | 0 | 4.38 | 255.85 | 6585 | 15 | 76 | 83 | 48
12.839 | 104 | 11.76 | 13.69 | 145 | 1.56 | 216 | 24 | 1724 | 91 | 0 | 0 | 4.37 | 256.78 | 6620 | 15.5 | 76 | 83 | 44
12.881 | 104 | 11.61 | 13.62 | 145 | 1.54 | 216 | 24 | 1684 | 91 | 1 | 0 | 4.35 | 253.99 | 6643 | 15.5 | 76 | 83 | 41
12.929 | 104 | 11.61 | 13.41 | 145 | 1.53 | 216 | 24 | 1640 | 91 | 0 | 0 | 4.36 | 255.85 | 6643 | 16 | 76 | 83 | 44
12.972 | 103 | 11.61 | 13.12 | 145 | 1.53 | 216 | 24 | 1645 | 91 | 0 | 0 | 4.36 | 254.92 | 6649 | 16 | 76 | 83 | 40
13.018 | 103 | 11.61 | 12.98 | 145 | 1.52 | 216 | 24 | 1719 | 91 | 0 | 0 | 4.34 | 253.07 | 6702 | 16 | 76 | 83 | 34
13.061 | 102 | 11.76 | 12.83 | 145 | 1.51 | 216 | 24 | 1679 | 91 | 0 | 0 | 4.34 | 253.99 | 6720 | 16 | 76 | 84 | 33
13.106 | 102 | 11.76 | 12.83 | 145 | 1.49 | 216 | 24 | 1669 | 91 | 0 | 0 | 4.34 | 250.32 | 6732 | 16.5 | 76 | 84 | 32
13.159 | 102 | 11.76 | 12.62 | 145 | 1.49 | 216 | 24 | 1714 | 91 | 0 | 0 | 4.33 | 247.56 | 6738 | 16.5 | 76 | 84 | 32
13.195 | 102 | 11.61 | 12.4 | 147 | 1.47 | 216 | 24 | 1677 | 91 | 0 | 0 | 4.32 | 248.48 | 6769 | 17 | 67 | 85 | 27
13.241 | 102 | 17.93 | 12.19 | 147 | 1.44 | 216 | 24 | 1749 | 91 | 0 | 0 | 4.17 | 223.12 | 6812 | 6 | 51 | 85 | 8
13.288 | 102 | 29.25 | 10.39 | 147 | 1.35 | 216 | 24 | 1753 | 91 | 0 | 0 | 4.01 | 194.95 | 6720 | 5.5 | 64 | 85 | 55
13.335 | 103 | 29.25 | 8.38 | 147 | 1.22 | 216 | 28 | 1761 | 91 | 0 | 0 | 3.9 | 177.76 | 6626 | 7 | 71 | 83 | 61
13.378 | 104 | 29.25 | 7.02 | 147 | 1.14 | 216 | 28 | 1761 | 91 | 0 | 0 | 3.89 | 175.59 | 6477 | 7 | 76 | 83 | 64
13.426 | 106 | 29.25 | 6.66 | 147 | 1.12 | 216 | 24 | 1764 | 91 | 0 | 0 | 3.9 | 175.59 | 6350 | 8.5 | 77 | 83 | 72
13.48 | 106 | 29.25 | 6.59 | 147 | 1.13 | 216 | 24 | 1769 | 91 | 0 | 0 | 3.89 | 175.59 | 6271 | 10.5 | 77 | 83 | 77
13.514 | 106 | 29.25 | 7.02 | 149 | 1.25 | 216 | 24 | 1771 | 91 | 1 | 0 | 3.87 | 172.03 | 5482 | 10 | 77 | 85 | 92
13.563 | 106 | 25.43 | 8.38 | 149 | 1.42 | 216 | 24 | 1627 | 91 | 0 | 0 | 3.99 | 190.37 | 4944 | 13 | 77 | 85 | 82
13.629 | 107 | 11.61 | 11.33 | 149 | 1.56 | 216 | 28 | 1640 | 91 | 2 | 0 | 4.13 | 213.15 | 5095 | 11 | 77 | 85 | 85
13.666 | 107 | 10.73 | 12.33 | 149 | 1.69 | 216 | 28 | 1679 | 91 | 5 | 0 | 4.21 | 227.34 | 5144 | 8.5 | 74 | 85 | 80
13.713 | 107 | 10.58 | 14.41 | 151 | 1.81 | 216 | 29 | 1630 | 91 | 5 | 0 | 4.25 | 236.87 | 5102 | 5.5 | 74 | 85 | 67
13.769 | 107 | 10.44 | 15.85 | 151 | 1.87 | 216 | 29 | 1707 | 91 | 6 | 0 | 4.3 | 243.07 | 5130 | 4 | 74 | 85 | 56
13.816 | 107 | 11.32 | 16.85 | 151 | 1.92 | 216 | 29 | 1658 | 91 | 6 | 0 | 4.33 | 247.56 | 5151 | 3 | 75 | 86 | 51
13.855 | 107 | 11.76 | 17.21 | 151 | 1.92 | 216 | 29 | 1714 | 91 | 5 | 0 | 4.32 | 248.48 | 5144 | 3 | 75 | 86 | 49
13.895 | 107 | 11.76 | 17.06 | 151 | 1.93 | 216 | 29 | 1700 | 91 | 6 | 0 | 4.3 | 242.18 | 5158 | 2.5 | 77 | 86 | 86
13.949 | 107 | 11.76 | 17.21 | 151 | 1.91 | 216 | 29 | 1640 | 91 | 6 | 0 | 4.3 | 243.07 | 5158 | 3 | 77 | 86 | 87
13.994 | 106 | 11.32 | 17.21 | 151 | 1.92 | 216 | 29 | 1719 | 91 | 5 | 0 | 4.33 | 250.32 | 5183 | 3 | 77 | 86 | 88
14.036 | 106 | 11.17 | 17.5 | 151 | 1.94 | 216 | 29 | 1650 | 91 | 5 | 0 | 4.34 | 250.32 | 5190 | 2.5 | 77 | 86 | 89
14.088 | 106 | 11.17 | 17.64 | 153 | 1.94 | 216 | 29 | 1700 | 91 | 5 | 0 | 4.34 | 251.23 | 5226 | 2.5 | 77 | 87 | 91
14.144 | 106 | 11.47 | 17.93 | 153 | 1.96 | 216 | 29 | 1652 | 91 | 4 | 0 | 4.36 | 257.72 | 5216 | 2 | 77 | 87 | 92
14.19 | 106 | 11.61 | 18.21 | 153 | 1.96 | 216 | 29 | 1697 | 90 | 4 | 0 | 4.37 | 257.72 | 5274 | 2.5 | 77 | 87 | 94
14.243 | 106 | 11.61 | 18.36 | 153 | 1.97 | 216 | 29 | 1640 | 90 | 4 | 0 | 4.39 | 261.45 | 5245 | 2 | 77 | 88 | 94
14.297 | 106 | 11.32 | 18.36 | 154 | 1.98 | 217 | 29 | 1679 | 90 | 4 | 0 | 4.36 | 254.92 | 5248 | 2 | 77 | 88 | 95
14.339 | 106 | 11.32 | 18.36 | 154 | 1.98 | 217 | 33 | 1722 | 90 | 4 | 0 | 4.38 | 258.65 | 5278 | 2 | 77 | 88 | 96
14.382 | 106 | 11.32 | 18.64 | 154 | 1.98 | 217 | 33 | 1655 | 90 | 4 | 0 | 4.39 | 261.45 | 5286 | 2 | 77 | 88 | 96
14.436 | 106 | 11.32 | 18.72 | 154 | 1.98 | 217 | 33 | 1714 | 90 | 3 | 0 | 4.39 | 259.59 | 5300 | 2 | 77 | 88 | 96
14.49 | 106 | 11.61 | 18.64 | 154 | 1.98 | 217 | 32 | 1633 | 90 | 4 | 0 | 4.41 | 265.26 | 5327 | 2 | 77 | 88 | 97
14.538 | 106 | 11.47 | 18.64 | 154 | 1.99 | 217 | 32 | 1677 | 90 | 4 | 0 | 4.4 | 262.4 | 5296 | 2 | 77 | 89 | 96
14.583 | 106 | 11.32 | 18.64 | 154 | 1.98 | 217 | 32 | 1711 | 90 | 3 | 0 | 4.41 | 264.31 | 5361 | 2 | 77 | 89 | 96
14.639 | 106 | 11.32 | 18.5 | 154 | 1.98 | 217 | 32 | 1679 | 90 | 3 | 0 | 4.41 | 262.4 | 5353 | 2.5 | 77 | 89 | 97
14.674 | 106 | 11.47 | 18.43 | 154 | 1.98 | 217 | 32 | 1658 | 90 | 2 | 0 | 4.39 | 261.45 | 5380 | 2.5 | 77 | 89 | 96
14.732 | 106 | 11.47 | 18.57 | 154 | 1.98 | 217 | 32 | 1694 | 90 | 0 | 0 | 4.41 | 265.26 | 5353 | 2 | 77 | 89 | 97
14.765 | 106 | 11.47 | 18.72 | 154 | 1.98 | 217 | 32 | 1658 | 90 | 0 | 0 | 4.4 | 260.52 | 5369 | 2 | 77 | 89 | 96
14.827 | 106 | 11.32 | 18.5 | 154 | 1.96 | 217 | 32 | 1682 | 90 | 0 | 0 | 4.42 | 266.22 | 5392 | 2.5 | 77 | 89 | 97
14.865 | 106 | 11.32 | 18.5 | 154 | 1.98 | 217 | 32 | 1694 | 90 | 0 | 0 | 4.43 | 267.18 | 5400 | 2.5 | 77 | 90 | 97
14.917 | 106 | 11.47 | 18.57 | 154 | 1.98 | 217 | 32 | 1617 | 90 | 0 | 0 | 4.4 | 265.26 | 5396 | 2.5 | 77 | 90 | 96
14.973 | 106 | 11.32 | 18.43 | 154 | 1.96 | 217 | 32 | 1650 | 90 | 0 | 0 | 4.4 | 263.35 | 5415 | 2.5 | 77 | 90 | 97
15.021 | 106 | 11.47 | 18.36 | 156 | 1.96 | 217 | 32 | 1682 | 90 | 0 | 0 | 4.42 | 265.26 | 5431 | 3 | 77 | 91 | 97
15.065 | 106 | 11.61 | 18.57 | 156 | 1.96 | 217 | 32 | 1726 | 90 | 0 | 0 | 4.42 | 267.18 | 5443 | 3 | 77 | 91 | 97
15.107 | 106 | 11.47 | 18.5 | 156 | 1.96 | 217 | 32 | 1635 | 90 | 0 | 0 | 4.42 | 266.22 | 5443 | 2.5 | 77 | 91 | 97
15.145 | 106 | 11.32 | 18.43 | 156 | 1.96 | 217 | 32 | 1687 | 90 | 0 | 0 | 4.41 | 265.26 | 5458 | 3 | 77 | 91 | 97
15.197 | 106 | 11.32 | 18.21 | 156 | 1.96 | 217 | 32 | 1724 | 90 | 0 | 0 | 4.43 | 266.22 | 5470 | 3 | 77 | 91 | 97
15.243 | 106 | 11.32 | 18.36 | 156 | 1.96 | 217 | 32 | 1722 | 90 | 0 | 0 | 4.42 | 267.18 | 5486 | 3 | 77 | 91 | 97
15.279 | 106 | 11.32 | 18.36 | 156 | 1.95 | 217 | 32 | 1648 | 90 | 0 | 0 | 4.42 | 265.26 | 5494 | 3 | 77 | 92 | 98
15.332 | 106 | 11.47 | 18.21 | 156 | 1.94 | 217 | 32 | 1640 | 90 | 0 | 0 | 4.43 | 268.13 | 5515 | 3.5 | 77 | 92 | 98
15.38 | 106 | 11.61 | 18.14 | 156 | 1.94 | 217 | 32 | 1642 | 90 | 0 | 0 | 4.42 | 265.26 | 5531 | 3.5 | 77 | 92 | 98
15.437 | 106 | 11.32 | 17.93 | 156 | 1.94 | 217 | 35 | 1650 | 90 | 0 | 0 | 4.43 | 268.13 | 5531 | 3.5 | 77 | 93 | 98
15.479 | 106 | 11.32 | 18.07 | 156 | 1.94 | 217 | 35 | 1655 | 90 | 0 | 0 | 4.43 | 269.09 | 5543 | 3.5 | 77 | 93 | 98
15.516 | 106 | 11.32 | 17.93 | 158 | 1.94 | 217 | 35 | 1697 | 90 | 0 | 0 | 4.42 | 266.22 | 5568 | 3.5 | 77 | 93 | 97
15.571 | 106 | 11.47 | 18 | 158 | 1.94 | 217 | 35 | 1669 | 90 | 0 | 0 | 4.45 | 272.96 | 5568 | 3.5 | 77 | 93 | 97
15.619 | 106 | 11.61 | 17.93 | 158 | 1.95 | 217 | 35 | 1627 | 90 | 0 | 0 | 4.43 | 268.13 | 5568 | 3.5 | 77 | 93 | 97
15.676 | 106 | 11.47 | 18 | 158 | 1.94 | 217 | 35 | 1700 | 90 | 0 | 0 | 4.46 | 273.93 | 5593 | 3.5 | 77 | 93 | 97
15.73 | 106 | 11.47 | 18 | 158 | 1.94 | 217 | 35 | 1693 | 90 | 0 | 0 | 4.43 | 269.09 | 5601 | 3.5 | 77 | 94 | 97
15.782 | 106 | 11.32 | 17.85 | 160 | 1.94 | 217 | 35 | 1655 | 90 | 0 | 0 | 4.45 | 273.93 | 5610 | 4 | 77 | 94 | 97
15.825 | 106 | 11.47 | 18 | 160 | 1.93 | 217 | 35 | 1682 | 90 | 0 | 0 | 4.44 | 271.02 | 5618 | 4 | 77 | 94 | 96
15.882 | 106 | 11.61 | 17.85 | 160 | 1.93 | 217 | 35 | 1694 | 90 | 0 | 0 | 4.43 | 268.13 | 5635 | 4 | 77 | 94 | 96
15.939 | 106 | 11.47 | 17.78 | 160 | 1.92 | 217 | 35 | 1677 | 90 | 0 | 0 | 4.45 | 273.93 | 5635 | 4 | 77 | 94 | 96
15.975 | 105 | 11.47 | 17.78 | 160 | 1.92 | 217 | 35 | 1669 | 90 | 0 | 0 | 4.46 | 273.93 | 5665 | 4.5 | 77 | 94 | 96
16.028 | 105 | 11.47 | 17.64 | 160 | 1.92 | 217 | 35 | 1655 | 90 | 0 | 0 | 4.44 | 268.13 | 5635 | 4 | 77 | 95 | 96
16.07 | 105 | 11.47 | 17.71 | 160 | 1.92 | 217 | 35 | 1704 | 90 | 0 | 0 | 4.44 | 271.02 | 5669 | 4.5 | 77 | 95 | 96
16.125 | 105 | 11.47 | 17.57 | 160 | 1.91 | 217 | 35 | 1694 | 90 | 0 | 0 | 4.46 | 274.91 | 5686 | 4.5 | 77 | 95 | 96
16.178 | 105 | 11.47 | 17.71 | 160 | 1.93 | 217 | 35 | 1640 | 90 | 0 | 0 | 4.47 | 277.83 | 5669 | 4.5 | 77 | 95 | 96
16.214 | 105 | 11.47 | 17.64 | 160 | 1.94 | 217 | 39 | 1620 | 90 | 0 | 0 | 4.46 | 272.96 | 5695 | 4 | 75 | 95 | 94
16.26 | 105 | 11.32 | 17.78 | 160 | 1.92 | 217 | 39 | 1662 | 90 | 0 | 0 | 4.45 | 272.96 | 5712 | 4.5 | 75 | 95 | 94
16.318 | 105 | 11.47 | 17.57 | 160 | 1.91 | 217 | 35 | 1630 | 90 | 0 | 0 | 4.45 | 272.96 | 5725 | 4.5 | 75 | 95 | 94
16.36 | 105 | 11.76 | 17.64 | 160 | 1.91 | 217 | 35 | 1630 | 90 | 0 | 0 | 4.44 | 270.05 | 5716 | 4.5 | 75 | 96 | 95
16.426 | 105 | 11.61 | 17.64 | 160 | 1.91 | 217 | 39 | 1684 | 90 | 0 | 0 | 4.46 | 273.93 | 5743 | 5 | 75 | 96 | 94
16.471 | 105 | 11.32 | 17.57 | 160 | 1.91 | 217 | 39 | 1732 | 90 | 0 | 0 | 4.46 | 275.88 | 5760 | 5 | 75 | 96 | 95
16.507 | 104 | 11.47 | 17.57 | 160 | 1.91 | 217 | 39 | 1675 | 90 | 0 | 0 | 4.47 | 276.85 | 5800 | 5 | 75 | 96 | 95
16.553 | 104 | 11.47 | 17.35 | 160 | 1.91 | 217 | 39 | 1697 | 90 | 0 | 0 | 4.46 | 274.91 | 5792 | 5 | 75 | 96 | 95
16.598 | 104 | 11.47 | 17.42 | 162 | 1.9 | 217 | 39 | 1694 | 90 | 0 | 0 | 4.44 | 271.02 | 5787 | 5 | 75 | 96 | 95
16.64 | 104 | 11.61 | 17.5 | 162 | 1.89 | 217 | 39 | 1687 | 90 | 0 | 0 | 4.47 | 276.85 | 5800 | 5.5 | 75 | 97 | 94
16.696 | 104 | 11.76 | 17.42 | 162 | 1.89 | 217 | 39 | 1620 | 90 | 0 | 0 | 4.46 | 274.91 | 5792 | 5.5 | 75 | 97 | 94
16.734 | 104 | 11.47 | 17.35 | 162 | 1.89 | 217 | 39 | 1719 | 90 | 0 | 0 | 4.45 | 272.96 | 5818 | 5.5 | 75 | 97 | 94
16.792 | 104 | 11.32 | 17.5 | 162 | 1.89 | 217 | 39 | 1693 | 90 | 0 | 0 | 4.46 | 273.93 | 5805 | 5.5 | 76 | 98 | 94
16.847 | 104 | 11.47 | 17.5 | 162 | 1.88 | 217 | 39 | 1658 | 90 | 0 | 0 | 4.46 | 272.96 | 5832 | 5.5 | 75 | 98 | 94
16.884 | 104 | 11.61 | 17.35 | 162 | 1.87 | 217 | 39 | 1652 | 90 | 0 | 0 | 4.46 | 275.88 | 5846 | 6 | 76 | 98 | 94
16.926 | 104 | 11.61 | 17.35 | 162 | 1.87 | 217 | 39 | 1735 | 90 | 0 | 0 | 4.47 | 276.85 | 5850 | 6 | 75 | 98 | 95
16.979 | 104 | 11.61 | 17.42 | 162 | 1.88 | 217 | 39 | 1616 | 90 | 0 | 0 | 4.46 | 275.88 | 5846 | 5.5 | 76 | 98 | 94
17.033 | 104 | 11.61 | 17.35 | 162 | 1.87 | 217 | 39 | 1620 | 90 | 0 | 0 | 4.46 | 273.93 | 5896 | 6 | 76 | 98 | 94
17.067 | 104 | 11.47 | 17.35 | 162 | 1.86 | 217 | 39 | 1650 | 90 | 0 | 0 | 4.46 | 273.93 | 5882 | 6 | 76 | 98 | 95
17.104 | 104 | 11.61 | 17.35 | 163 | 1.87 | 217 | 39 | 1630 | 90 | 0 | 0 | 4.46 | 273.93 | 5878 | 6 | 76 | 99 | 93
17.146 | 104 | 11.47 | 17.42 | 163 | 1.86 | 217 | 39 | 1650 | 90 | 0 | 0 | 4.46 | 271.02 | 5892 | 6 | 76 | 99 | 93
17.201 | 104 | 11.61 | 17.42 | 163 | 1.86 | 219 | 43 | 1665 | 90 | 0 | 0 | 4.47 | 277.83 | 5901 | 6.5 | 76 | 99 | 93
17.255 | 104 | 11.61 | 17.42 | 163 | 1.86 | 219 | 43 | 1598 | 90 | 0 | 0 | 4.46 | 275.88 | 5887 | 6 | 76 | 99 | 93
17.308 | 104 | 11.47 | 17.42 | 163 | 1.85 | 219 | 43 | 1666 | 90 | 0 | 0 | 4.47 | 277.83 | 5943 | 6.5 | 76 | 99 | 93
17.361 | 104 | 11.47 | 17.28 | 163 | 1.85 | 219 | 43 | 1630 | 90 | 0 | 0 | 4.47 | 277.83 | 5938 | 6.5 | 76 | 99 | 93
17.395 | 103 | 11.61 | 17.28 | 163 | 1.85 | 219 | 43 | 1669 | 90 | 0 | 0 | 4.48 | 278.83 | 5924 | 6.5 | 76 | 99 | 93
17.448 | 103 | 11.61 | 17.21 | 163 | 1.84 | 219 | 43 | 1677 | 90 | 0 | 0 | 4.47 | 276.85 | 5962 | 7 | 76 | 99 | 93
17.501 | 103 | 11.61 | 17.21 | 163 | 1.85 | 219 | 43 | 1724 | 90 | 0 | 0 | 4.47 | 276.85 | 5957 | 6.5 | 76 | 99 | 93
17.553 | 103 | 11.47 | 17.21 | 163 | 1.83 | 219 | 43 | 1675 | 90 | 0 | 0 | 4.44 | 271.02 | 5990 | 7 | 76 | 100 | 94
17.6 | 103 | 11.61 | 17.21 | 163 | 1.81 | 219 | 43 | 1726 | 90 | 0 | 0 | 4.46 | 273.93 | 6005 | 7.5 | 76 | 100 | 94
17.654 | 103 | 11.76 | 17.06 | 163 | 1.81 | 219 | 43 | 1652 | 90 | 0 | 0 | 4.44 | 271.02 | 6005 | 7.5 | 76 | 100 | 94
17.711 | 104 | 11.76 | 17.21 | 163 | 1.81 | 219 | 43 | 1684 | 90 | 0 | 0 | 4.45 | 272.96 | 5986 | 7.5 | 76 | 101 | 94
17.755 | 104 | 11.61 | 17.14 | 163 | 1.81 | 219 | 43 | 1620 | 90 | 0 | 0 | 4.45 | 272.96 | 6000 | 7.5 | 76 | 101 | 93
17.8 | 103 | 11.32 | 17.14 | 163 | 1.81 | 219 | 43 | 1717 | 90 | 0 | 0 | 4.46 | 274.91 | 6039 | 7.5 | 76 | 101 | 90
17.855 | 103 | 11.47 | 17.06 | 163 | 1.81 | 219 | 43 | 1672 | 90 | 0 | 0 | 4.45 | 271.99 | 6039 | 7.5 | 76 | 101 | 90
17.91 | 102 | 11.61 | 17.14 | 163 | 1.8 | 219 | 43 | 1717 | 90 | 0 | 0 | 4.45 | 271.99 | 6034 | 7.5 | 76 | 101 | 91
17.948 | 101 | 11.76 | 16.99 | 163 | 1.8 | 219 | 43 | 1679 | 90 | 0 | 0 | 4.45 | 271.99 | 6044 | 7.5 | 76 | 101 | 90
17.994 | 82 | 11.76 | 16.99 | 163 | 1.8 | 219 | 46 | 1677 | 90 | 0 | 0 | 4.46 | 275.88 | 6068 | 8 | 76 | 101 | 88