## datalog3
Time (sec) | Accel, Pedal Pos, (%) | Actual AFR (AFR) | Boost (PSI) | Boost Air Temp, (° F) | Calculated Load (Load) | Coolant Temp, (° F) | Fan Duty (%) | HPFP Act, Press, (PSI) | Intake Temp, (° F) | Intake Valve Adv, (°) | Knock Retard (°) | MAF Voltage (V) | Mass Airflow (g/s) | RPM (RPM) | Spark Adv, (°) | Throttle Position (%) | Vehicle Speed (mph) | Wastegate Duty (%)
2.437 | 93 | 16.17 | 0.13 | 147 | 0.82 | 212 | 10 | 1624 | 91 | 19 | 0 | 2.88 | 59.94 | 2877 | 19.5 | 76 | 48 | 24
2.483 | 102 | 15.43 | 0.56 | 147 | 0.89 | 214 | 10 | 1637 | 91 | 24 | 0 | 2.93 | 65.17 | 2855 | 15.5 | 77 | 48 | 26
2.531 | 103 | 13.38 | 0.99 | 147 | 0.96 | 214 | 14 | 1648 | 91 | 26 | 0 | 2.98 | 72.77 | 2855 | 13 | 77 | 48 | 26
2.581 | 104 | 11.32 | 1.57 | 147 | 1.05 | 214 | 14 | 1669 | 91 | 26 | 0.42 | 2.98 | 72.77 | 2867 | 13 | 77 | 48 | 25
2.633 | 104 | 9.7 | 2.29 | 147 | 1.13 | 214 | 14 | 1640 | 91 | 26 | 0.42 | 3.05 | 80.63 | 2886 | 10.5 | 77 | 48 | 33
2.689 | 104 | 9.55 | 2.93 | 147 | 1.22 | 212 | 14 | 1675 | 91 | 25 | 0.42 | 3.12 | 84.06 | 2895 | 9 | 77 | 48 | 34
2.731 | 104 | 9.85 | 3.65 | 147 | 1.29 | 212 | 10 | 1665 | 91 | 24 | 0.42 | 3.19 | 89.52 | 2922 | 8 | 77 | 48 | 32
2.779 | 104 | 10 | 4.37 | 147 | 1.34 | 212 | 10 | 1642 | 91 | 24 | 0.42 | 3.19 | 101.18 | 2922 | 6 | 77 | 48 | 33
2.814 | 104 | 10.29 | 4.87 | 147 | 1.37 | 212 | 10 | 1677 | 91 | 22 | 0.42 | 3.26 | 103.66 | 2925 | 5.5 | 77 | 48 | 33
2.862 | 104 | 10.73 | 5.73 | 147 | 1.42 | 212 | 10 | 1690 | 91 | 21 | 0.42 | 3.29 | 109.3 | 2944 | 5 | 77 | 49 | 32
2.9 | 104 | 10.88 | 6.66 | 147 | 1.45 | 214 | 10 | 1624 | 91 | 21 | 0.42 | 3.3 | 111.65 | 2950 | 4.5 | 77 | 49 | 32
2.958 | 104 | 11.02 | 7.52 | 145 | 1.49 | 214 | 14 | 1650 | 91 | 20 | 0.42 | 3.36 | 110.77 | 2963 | 4 | 76 | 49 | 32
2.99 | 104 | 11.17 | 7.88 | 145 | 1.52 | 212 | 14 | 1669 | 91 | 20 | 0.42 | 3.39 | 112.52 | 2970 | 4 | 74 | 49 | 31
3.052 | 104 | 11.32 | 9.17 | 145 | 1.58 | 212 | 10 | 1690 | 91 | 21 | 0.42 | 3.45 | 123.36 | 2988 | 3.5 | 72 | 50 | 25
3.094 | 104 | 11.32 | 9.6 | 145 | 1.62 | 212 | 10 | 1613 | 91 | 20 | 0.42 | 3.46 | 119.61 | 3010 | 3 | 71 | 50 | 25
3.13 | 104 | 11.32 | 10.25 | 145 | 1.65 | 212 | 10 | 1617 | 91 | 20 | 0.07 | 3.46 | 120.13 | 2999 | 2.5 | 70 | 50 | 22
3.188 | 104 | 11.17 | 10.75 | 145 | 1.68 | 212 | 10 | 1675 | 91 | 20 | 0.07 | 3.48 | 122.81 | 3017 | 2 | 71 | 50 | 22
3.224 | 104 | 11.02 | 11.04 | 145 | 1.69 | 212 | 10 | 1672 | 91 | 20 | 0.07 | 3.48 | 121.73 | 3028 | 2 | 71 | 50 | 22
3.272 | 104 | 11.02 | 11.25 | 145 | 1.71 | 212 | 10 | 1694 | 91 | 20 | 0.07 | 3.49 | 123.36 | 3048 | 1.5 | 71 | 50 | 23
3.319 | 104 | 11.02 | 11.54 | 144 | 1.72 | 212 | 10 | 1635 | 91 | 20 | 0.07 | 3.52 | 126.63 | 3036 | 1.5 | 71 | 51 | 20
3.355 | 104 | 11.17 | 11.76 | 144 | 1.72 | 212 | 10 | 1645 | 91 | 20 | 0.07 | 3.56 | 131.11 | 3071 | 1.5 | 71 | 51 | 22
3.411 | 104 | 11.17 | 11.76 | 142 | 1.73 | 212 | 10 | 1665 | 91 | 20 | 0.07 | 3.57 | 124.98 | 3090 | 1.5 | 71 | 51 | 23
3.466 | 104 | 11.32 | 11.76 | 142 | 1.74 | 212 | 10 | 1659 | 91 | 20 | 0.07 | 3.51 | 125.52 | 3095 | 1.5 | 71 | 52 | 23
3.519 | 104 | 11.32 | 11.83 | 142 | 1.74 | 212 | 10 | 1659 | 91 | 20 | 0.07 | 3.55 | 125.52 | 3106 | 1.5 | 71 | 52 | 23
3.567 | 104 | 11.32 | 11.97 | 142 | 1.73 | 212 | 10 | 1687 | 91 | 20 | 0.07 | 3.56 | 131.68 | 3130 | 1.5 | 71 | 52 | 26
3.611 | 104 | 11.32 | 12.19 | 142 | 1.74 | 212 | 10 | 1719 | 91 | 20 | 0.07 | 3.6 | 135.7 | 3146 | 1.5 | 71 | 53 | 27
3.665 | 104 | 11.32 | 12.19 | 140 | 1.75 | 212 | 10 | 1694 | 91 | 20 | 0.07 | 3.59 | 135.12 | 3152 | 1.5 | 71 | 53 | 27
3.718 | 104 | 11.32 | 12.04 | 138 | 1.75 | 212 | 10 | 1677 | 91 | 20 | 0.07 | 3.6 | 131.11 | 3167 | 1.5 | 71 | 53 | 28
3.776 | 104 | 11.17 | 12.33 | 138 | 1.76 | 212 | 10 | 1694 | 91 | 19 | 0 | 3.55 | 138.05 | 3201 | 1.5 | 71 | 53 | 30
3.829 | 104 | 11.32 | 12.47 | 138 | 1.76 | 212 | 10 | 1679 | 91 | 20 | 0 | 3.62 | 138.05 | 3206 | 1.5 | 71 | 53 | 31
3.865 | 104 | 11.32 | 12.4 | 138 | 1.77 | 212 | 10 | 1682 | 91 | 20 | 0 | 3.62 | 143.48 | 3210 | 1.5 | 71 | 53 | 30
3.911 | 104 | 11.32 | 12.62 | 138 | 1.78 | 212 | 10 | 1710 | 91 | 20 | 0 | 3.62 | 139.83 | 3230 | 1.5 | 71 | 54 | 32
3.974 | 104 | 11.32 | 12.69 | 138 | 1.78 | 212 | 10 | 1701 | 91 | 20 | 0 | 3.6 | 141.05 | 3250 | 1.5 | 71 | 54 | 33
4.01 | 104 | 11.32 | 12.76 | 136 | 1.79 | 212 | 10 | 1687 | 91 | 20 | 0 | 3.61 | 136.88 | 3255 | 1 | 71 | 54 | 33
4.052 | 104 | 11.32 | 12.98 | 136 | 1.8 | 212 | 10 | 1677 | 91 | 20 | 0 | 3.66 | 142.87 | 3284 | 1 | 71 | 55 | 35
4.09 | 104 | 11.32 | 12.9 | 136 | 1.8 | 212 | 10 | 1659 | 91 | 20 | 0 | 3.68 | 146.62 | 3274 | 1 | 71 | 55 | 33
4.146 | 104 | 11.32 | 12.98 | 136 | 1.8 | 212 | 10 | 1677 | 91 | 20 | 0 | 3.7 | 149.15 | 3313 | 1 | 71 | 55 | 36
4.19 | 104 | 11.32 | 13.12 | 136 | 1.8 | 212 | 10 | 1665 | 91 | 20 | 0 | 3.69 | 147.88 | 3307 | 1 | 71 | 55 | 36
4.243 | 104 | 11.32 | 13.12 | 135 | 1.81 | 212 | 10 | 1645 | 91 | 20 | 0 | 3.68 | 153.02 | 3326 | 1 | 71 | 55 | 37
4.288 | 104 | 11.32 | 13.33 | 135 | 1.81 | 212 | 10 | 1645 | 91 | 20 | 0 | 3.72 | 149.79 | 3354 | 1 | 71 | 55 | 39
4.322 | 104 | 11.17 | 13.26 | 135 | 1.83 | 212 | 10 | 1662 | 91 | 20 | 0 | 3.7 | 149.15 | 3369 | 1 | 71 | 55 | 40
4.374 | 104 | 11.32 | 13.62 | 135 | 1.84 | 212 | 10 | 1700 | 91 | 20 | 0 | 3.68 | 151.08 | 3347 | 0.5 | 71 | 57 | 37
4.412 | 104 | 11.32 | 13.69 | 133 | 1.85 | 212 | 10 | 1694 | 91 | 20 | 0 | 3.71 | 149.79 | 3372 | 0.5 | 71 | 57 | 37
4.45 | 104 | 11.32 | 13.55 | 133 | 1.85 | 212 | 10 | 1633 | 91 | 20 | 0 | 3.72 | 153.66 | 3409 | 0.5 | 71 | 57 | 41
4.506 | 104 | 11.32 | 13.69 | 133 | 1.85 | 212 | 10 | 1637 | 91 | 20 | 0 | 3.75 | 155.63 | 3404 | 0.5 | 71 | 57 | 40
4.559 | 104 | 11.32 | 13.98 | 133 | 1.86 | 212 | 10 | 1726 | 90 | 20 | 0 | 3.72 | 158.95 | 3425 | 0.5 | 71 | 57 | 41
4.616 | 104 | 11.32 | 13.91 | 131 | 1.88 | 212 | 10 | 1669 | 90 | 20 | 0 | 3.73 | 163.01 | 3432 | 0.5 | 71 | 57 | 41
4.673 | 104 | 11.32 | 14.12 | 131 | 1.88 | 212 | 10 | 1607 | 90 | 19 | 0 | 3.76 | 157.62 | 3468 | 0.5 | 71 | 58 | 42
4.719 | 104 | 11.32 | 14.2 | 129 | 1.89 | 212 | 10 | 1700 | 90 | 20 | 0 | 3.82 | 165.05 | 3477 | 0.5 | 71 | 58 | 43
4.756 | 104 | 11.32 | 14.41 | 129 | 1.89 | 212 | 10 | 1687 | 90 | 20 | 0 | 3.75 | 155.63 | 3493 | 0 | 72 | 58 | 44
4.81 | 104 | 11.32 | 14.41 | 129 | 1.89 | 212 | 10 | 1610 | 90 | 20 | 0 | 3.83 | 160.29 | 3493 | 0 | 72 | 58 | 43
4.862 | 104 | 11.47 | 14.41 | 129 | 1.91 | 212 | 10 | 1697 | 90 | 20 | 0 | 3.83 | 163.01 | 3500 | 0 | 72 | 58 | 42
4.908 | 104 | 11.32 | 14.41 | 129 | 1.92 | 212 | 10 | 1642 | 90 | 20 | 0 | 3.83 | 169.21 | 3534 | 0 | 72 | 58 | 42
4.967 | 104 | 11.32 | 14.48 | 129 | 1.93 | 212 | 10 | 1679 | 90 | 20 | 0 | 3.83 | 169.91 | 3530 | 0 | 72 | 59 | 42
5.01 | 104 | 11.32 | 14.55 | 127 | 1.92 | 212 | 10 | 1682 | 90 | 19 | 0 | 3.86 | 171.32 | 3541 | 0 | 72 | 59 | 42
5.052 | 104 | 11.32 | 14.63 | 127 | 1.92 | 212 | 10 | 1633 | 90 | 20 | 0 | 3.83 | 167.83 | 3563 | 0 | 72 | 59 | 43
5.098 | 104 | 11.32 | 14.7 | 127 | 1.92 | 212 | 10 | 1704 | 90 | 20 | 0 | 3.86 | 160.97 | 3561 | 0 | 72 | 59 | 43
5.142 | 104 | 11.32 | 14.7 | 127 | 1.92 | 212 | 10 | 1669 | 90 | 19 | 0 | 3.85 | 169.91 | 3587 | 0 | 72 | 60 | 44
5.194 | 104 | 11.32 | 14.77 | 127 | 1.92 | 212 | 10 | 1687 | 90 | 20 | 0 | 3.9 | 167.13 | 3599 | 0 | 72 | 60 | 46
5.231 | 104 | 11.32 | 14.84 | 127 | 1.93 | 212 | 10 | 1679 | 90 | 19 | 0 | 3.87 | 166.44 | 3644 | 0 | 72 | 60 | 48
5.285 | 104 | 11.32 | 14.91 | 127 | 1.93 | 212 | 10 | 1707 | 90 | 18 | 0 | 3.89 | 168.52 | 3611 | -0.5 | 73 | 61 | 46
5.321 | 104 | 11.32 | 14.98 | 126 | 1.94 | 212 | 10 | 1697 | 90 | 19 | 0 | 3.9 | 176.3 | 3641 | -0.5 | 73 | 61 | 47
5.379 | 104 | 11.32 | 15.06 | 126 | 1.95 | 212 | 10 | 1662 | 90 | 18 | 0 | 3.89 | 170.61 | 3660 | -0.5 | 73 | 61 | 48
5.413 | 104 | 11.32 | 15.06 | 126 | 1.96 | 212 | 10 | 1666 | 90 | 19 | 0 | 3.9 | 177.76 | 3653 | -0.5 | 73 | 62 | 47
5.482 | 104 | 11.32 | 15.2 | 126 | 1.96 | 212 | 10 | 1711 | 90 | 18 | 0 | 3.93 | 174.16 | 3711 | -0.5 | 73 | 62 | 51
5.523 | 104 | 11.32 | 15.42 | 124 | 1.96 | 212 | 10 | 1645 | 90 | 18 | 0 | 3.9 | 176.3 | 3686 | -0.5 | 73 | 62 | 48
5.561 | 104 | 11.32 | 15.56 | 124 | 1.95 | 212 | 10 | 1684 | 90 | 18 | 0 | 3.87 | 179.21 | 3713 | -0.5 | 73 | 62 | 51
5.616 | 104 | 11.32 | 15.56 | 124 | 1.95 | 212 | 10 | 1684 | 90 | 18 | 0 | 3.92 | 180.67 | 3737 | -0.5 | 73 | 62 | 53
5.668 | 104 | 11.32 | 15.56 | 124 | 1.96 | 212 | 10 | 1648 | 90 | 18 | 0 | 3.94 | 183.62 | 3737 | -0.5 | 73 | 62 | 53
5.711 | 104 | 11.32 | 15.7 | 124 | 1.97 | 212 | 10 | 1672 | 90 | 17 | 0 | 3.92 | 180.67 | 3758 | -0.5 | 73 | 63 | 54
5.784 | 104 | 11.17 | 15.99 | 124 | 1.98 | 212 | 10 | 1719 | 90 | 17 | 0 | 3.93 | 188.85 | 3796 | -1 | 73 | 63 | 56
5.829 | 104 | 11.17 | 16.2 | 122 | 2 | 212 | 10 | 1633 | 90 | 17 | 0 | 3.97 | 181.39 | 3776 | -1 | 73 | 63 | 54
5.874 | 104 | 11.17 | 16.28 | 122 | 2.01 | 212 | 10 | 1665 | 90 | 17 | 0 | 3.92 | 179.94 | 3794 | -1 | 73 | 63 | 54
5.92 | 104 | 11.32 | 16.49 | 122 | 2 | 212 | 10 | 1690 | 90 | 17 | 0 | 3.95 | 184.36 | 3828 | -1 | 73 | 63 | 56
5.96 | 104 | 11.32 | 16.49 | 122 | 2.01 | 212 | 10 | 1717 | 90 | 17 | 0 | 3.99 | 191.13 | 3817 | -1 | 73 | 63 | 56
5.991 | 104 | 11.32 | 16.49 | 122 | 2.01 | 212 | 10 | 1672 | 90 | 17 | 0 | 4 | 192.65 | 3819 | -1 | 73 | 63 | 55
6.043 | 104 | 11.32 | 16.71 | 122 | 2.01 | 212 | 10 | 1701 | 90 | 16 | 0 | 4.01 | 183.62 | 3884 | -1 | 73 | 65 | 59
6.085 | 104 | 11.32 | 16.78 | 122 | 2.02 | 212 | 10 | 1701 | 90 | 16 | 0 | 3.96 | 186.6 | 3854 | -1 | 74 | 65 | 57
6.139 | 104 | 11.17 | 16.78 | 120 | 2.01 | 212 | 10 | 1677 | 90 | 16 | 0 | 4.01 | 193.41 | 3896 | -1 | 74 | 65 | 60
6.175 | 104 | 11.32 | 16.99 | 120 | 2.02 | 212 | 10 | 1682 | 90 | 16 | 0 | 4.04 | 199.59 | 3914 | -1 | 74 | 65 | 61
6.213 | 104 | 11.32 | 16.85 | 120 | 2.04 | 212 | 10 | 1648 | 90 | 16 | 0 | 4.02 | 194.95 | 3900 | -1 | 74 | 65 | 59
6.259 | 104 | 11.32 | 17.21 | 120 | 2.03 | 212 | 10 | 1717 | 90 | 16 | 0 | 4.05 | 192.65 | 3922 | -1 | 74 | 65 | 61
6.292 | 104 | 11.17 | 17.14 | 120 | 2.04 | 212 | 10 | 1648 | 90 | 16 | 0 | 4.03 | 196.5 | 3929 | -1 | 74 | 65 | 62
6.331 | 104 | 11.32 | 17.35 | 120 | 2.04 | 212 | 10 | 1669 | 90 | 15 | 0 | 4.04 | 199.59 | 3945 | -1 | 74 | 66 | 62
6.383 | 104 | 11.32 | 17.28 | 120 | 2.04 | 212 | 10 | 1665 | 90 | 15 | 0 | 4.04 | 201.95 | 3970 | -1 | 74 | 66 | 64
6.428 | 104 | 11.32 | 17.78 | 120 | 2.06 | 212 | 10 | 1710 | 90 | 15 | 0 | 4.04 | 199.59 | 3974 | -1 | 74 | 66 | 65
6.462 | 104 | 11.32 | 17.57 | 120 | 2.07 | 212 | 10 | 1666 | 90 | 15 | 0 | 4.08 | 196.5 | 3981 | -1 | 74 | 66 | 64
6.515 | 104 | 11.17 | 17.93 | 120 | 2.07 | 212 | 10 | 1648 | 90 | 15 | 0 | 4.07 | 203.53 | 3989 | -1 | 74 | 66 | 65
6.571 | 104 | 11.17 | 17.78 | 120 | 2.07 | 212 | 10 | 1687 | 90 | 15 | 0 | 4.07 | 204.32 | 4026 | -1 | 74 | 66 | 66
6.626 | 104 | 11.17 | 17.85 | 118 | 2.06 | 212 | 10 | 1679 | 90 | 14 | 0 | 4.07 | 204.32 | 4030 | -1 | 74 | 68 | 67
6.683 | 104 | 11.32 | 17.93 | 118 | 2.07 | 212 | 10 | 1635 | 90 | 15 | 0 | 4.09 | 207.5 | 4070 | -1 | 74 | 68 | 68
6.721 | 104 | 11.32 | 18.21 | 118 | 2.07 | 212 | 10 | 1694 | 90 | 15 | 0 | 4.08 | 205.11 | 4056 | -1 | 74 | 68 | 68
6.774 | 104 | 11.32 | 18.5 | 118 | 2.08 | 212 | 10 | 1658 | 90 | 14 | 0 | 4.12 | 212.34 | 4072 | -1 | 74 | 68 | 69
6.811 | 104 | 11.32 | 18.28 | 118 | 2.09 | 212 | 10 | 1648 | 90 | 14 | 0 | 4.12 | 211.54 | 4096 | -1 | 74 | 68 | 69
6.867 | 104 | 11.32 | 18.28 | 118 | 2.09 | 212 | 10 | 1642 | 90 | 14 | 0 | 4.14 | 213.98 | 4110 | -1 | 74 | 68 | 69
6.909 | 104 | 11.17 | 18.57 | 118 | 2.1 | 212 | 10 | 1637 | 90 | 14 | 0 | 4.15 | 211.54 | 4126 | -0.5 | 74 | 69 | 69
6.951 | 104 | 11.02 | 18.72 | 118 | 2.11 | 212 | 10 | 1603 | 90 | 13 | 0 | 4.13 | 213.98 | 4144 | -0.5 | 74 | 69 | 70
7.009 | 104 | 11.32 | 18.72 | 118 | 2.11 | 212 | 10 | 1633 | 90 | 14 | 0 | 4.16 | 216.46 | 4164 | -0.5 | 74 | 69 | 70
7.044 | 104 | 11.32 | 18.5 | 118 | 2.11 | 212 | 10 | 1635 | 90 | 13 | 0 | 4.13 | 213.15 | 4178 | -0.5 | 74 | 69 | 71
7.081 | 104 | 11.32 | 18.64 | 118 | 2.12 | 212 | 10 | 1620 | 90 | 13 | 0 | 4.15 | 216.46 | 4167 | -0.5 | 74 | 70 | 70
7.127 | 104 | 11.32 | 18.64 | 118 | 2.12 | 212 | 10 | 1682 | 90 | 13 | 0 | 4.17 | 219.76 | 4197 | -0.5 | 74 | 70 | 70
7.179 | 104 | 11.32 | 18.72 | 118 | 2.13 | 212 | 10 | 1635 | 90 | 13 | 0 | 4.17 | 220.6 | 4199 | -0.5 | 74 | 70 | 70
7.217 | 104 | 11.17 | 18.93 | 118 | 2.12 | 212 | 10 | 1650 | 90 | 13 | 0 | 4.15 | 217.28 | 4216 | -0.5 | 74 | 71 | 71
7.262 | 104 | 11.32 | 19 | 118 | 2.13 | 212 | 10 | 1697 | 90 | 12 | 0 | 4.18 | 223.12 | 4232 | -0.5 | 74 | 71 | 71
7.319 | 104 | 11.32 | 19 | 118 | 2.13 | 212 | 10 | 1637 | 90 | 13 | 0.41 | 4.17 | 219.76 | 4220 | -1 | 74 | 71 | 70
7.352 | 104 | 11.17 | 19 | 118 | 2.13 | 212 | 10 | 1578 | 90 | 12 | 0.41 | 4.18 | 221.44 | 4254 | -1 | 74 | 71 | 72
7.407 | 104 | 11.17 | 18.86 | 118 | 2.13 | 212 | 10 | 1613 | 90 | 13 | 0.41 | 4.18 | 222.28 | 4269 | -1 | 74 | 71 | 72
7.441 | 104 | 11.17 | 18.86 | 118 | 2.13 | 212 | 10 | 1574 | 90 | 12 | 0.41 | 4.2 | 224.79 | 4269 | -1 | 74 | 71 | 72
7.495 | 104 | 11.02 | 19 | 118 | 2.13 | 212 | 10 | 1658 | 90 | 12 | 0.41 | 4.21 | 227.34 | 4290 | -1 | 74 | 71 | 73
7.551 | 104 | 11.17 | 18.86 | 118 | 2.13 | 212 | 10 | 1606 | 90 | 11 | 0.41 | 4.21 | 226.48 | 4323 | -0.5 | 74 | 72 | 74
7.588 | 104 | 11.17 | 18.93 | 118 | 2.13 | 212 | 10 | 1540 | 90 | 12 | 0.06 | 4.2 | 225.63 | 4335 | -0.5 | 74 | 72 | 74
7.646 | 104 | 11.32 | 18.79 | 118 | 2.14 | 212 | 10 | 1565 | 88 | 11 | 0.06 | 4.21 | 229.06 | 4345 | -0.5 | 74 | 72 | 75
7.689 | 104 | 11.32 | 18.93 | 118 | 2.14 | 212 | 10 | 1505 | 88 | 12 | 0.06 | 4.21 | 227.34 | 4363 | -0.5 | 74 | 73 | 75
7.741 | 104 | 11.32 | 19.22 | 118 | 2.14 | 212 | 10 | 1592 | 88 | 11 | 0.06 | 4.22 | 229.91 | 4368 | -0.5 | 74 | 73 | 76
7.789 | 104 | 11.32 | 19 | 118 | 2.14 | 212 | 10 | 1516 | 88 | 11 | 0.06 | 4.22 | 229.91 | 4371 | -0.5 | 74 | 73 | 76
7.843 | 104 | 11.17 | 19 | 118 | 2.14 | 212 | 10 | 1598 | 88 | 11 | 0.06 | 4.22 | 229.91 | 4399 | 0 | 74 | 73 | 76
7.888 | 104 | 11.17 | 19.15 | 118 | 2.14 | 212 | 10 | 1543 | 88 | 11 | 0.06 | 4.23 | 231.63 | 4417 | 0 | 74 | 73 | 77
7.922 | 104 | 11.32 | 19 | 118 | 2.15 | 212 | 10 | 1556 | 88 | 10 | 0.06 | 4.24 | 233.36 | 4420 | 0 | 74 | 73 | 77
7.979 | 104 | 11.32 | 19.07 | 118 | 2.14 | 212 | 10 | 1574 | 88 | 11 | 0.06 | 4.23 | 231.63 | 4440 | 0 | 74 | 74 | 78
8.013 | 104 | 11.32 | 19 | 118 | 2.14 | 212 | 10 | 1505 | 88 | 10 | 0.06 | 4.26 | 236.87 | 4472 | 0 | 74 | 74 | 79
8.055 | 104 | 11.32 | 19.22 | 118 | 2.15 | 212 | 10 | 1582 | 88 | 11 | 0.06 | 4.26 | 235.99 | 4464 | 0 | 74 | 74 | 78
8.109 | 104 | 11.32 | 19.07 | 118 | 2.15 | 212 | 10 | 1488 | 88 | 10 | 0.06 | 4.26 | 235.99 | 4483 | 0 | 74 | 75 | 78
8.143 | 104 | 11.17 | 19.36 | 118 | 2.16 | 212 | 10 | 1533 | 88 | 11 | 0.06 | 4.27 | 237.75 | 4486 | 0 | 74 | 75 | 78
8.181 | 104 | 11.17 | 19.07 | 118 | 2.15 | 212 | 10 | 1585 | 88 | 10 | 0.06 | 4.26 | 235.99 | 4521 | 0 | 75 | 75 | 79
8.228 | 104 | 11.32 | 19.15 | 118 | 2.14 | 212 | 10 | 1558 | 88 | 10 | 0.06 | 4.27 | 238.62 | 4529 | 0 | 74 | 75 | 80
8.276 | 104 | 11.32 | 19.29 | 118 | 2.14 | 212 | 10 | 1521 | 88 | 10 | 0 | 4.28 | 237.75 | 4534 | 0 | 75 | 76 | 80
8.318 | 104 | 11.32 | 19 | 118 | 2.16 | 212 | 10 | 1574 | 88 | 10 | 0 | 4.29 | 242.18 | 4526 | 0 | 74 | 76 | 80
8.351 | 104 | 11.32 | 19.22 | 118 | 2.15 | 212 | 10 | 1563 | 88 | 10 | 0 | 4.29 | 242.18 | 4576 | 0 | 75 | 76 | 81
8.416 | 104 | 11.32 | 19.07 | 118 | 2.14 | 212 | 10 | 1511 | 88 | 10 | 0 | 4.29 | 242.18 | 4582 | 0 | 75 | 76 | 82
8.468 | 104 | 11.32 | 19.07 | 118 | 2.14 | 212 | 10 | 1571 | 88 | 9 | 0 | 4.29 | 243.97 | 4582 | 0 | 75 | 76 | 81
8.51 | 104 | 11.32 | 19.22 | 118 | 2.13 | 212 | 10 | 1617 | 88 | 10 | 0 | 4.27 | 237.75 | 4607 | 0.5 | 75 | 76 | 83
8.563 | 104 | 11.32 | 19.15 | 118 | 2.15 | 212 | 10 | 1590 | 88 | 9 | 0 | 4.31 | 242.18 | 4607 | 0.5 | 75 | 77 | 82
8.601 | 104 | 11.32 | 19.07 | 118 | 2.14 | 212 | 10 | 1518 | 88 | 10 | 0 | 4.3 | 243.07 | 4647 | 0.5 | 75 | 77 | 83
8.655 | 104 | 11.32 | 19.15 | 120 | 2.13 | 212 | 10 | 1561 | 88 | 9 | 0 | 4.32 | 246.65 | 4664 | 0.5 | 75 | 77 | 85
8.693 | 104 | 11.32 | 19.15 | 120 | 2.14 | 212 | 10 | 1588 | 88 | 10 | 0 | 4.32 | 247.56 | 4673 | 0.5 | 75 | 77 | 85
8.745 | 104 | 11.32 | 19.15 | 120 | 2.14 | 212 | 10 | 1610 | 88 | 9 | 0 | 4.32 | 245.76 | 4676 | 0.5 | 75 | 78 | 84
8.797 | 104 | 11.17 | 19 | 120 | 2.13 | 212 | 10 | 1637 | 88 | 9 | 0 | 4.32 | 248.48 | 4690 | 0.5 | 75 | 78 | 85
8.852 | 104 | 11.32 | 19 | 120 | 2.13 | 212 | 10 | 1652 | 88 | 9 | 0 | 4.33 | 249.4 | 4735 | 0.5 | 75 | 78 | 86
8.899 | 104 | 11.32 | 19.15 | 120 | 2.12 | 212 | 10 | 1595 | 88 | 9 | 0 | 4.32 | 246.65 | 4723 | 0.5 | 75 | 79 | 86
8.933 | 104 | 11.32 | 19.29 | 120 | 2.12 | 212 | 10 | 1550 | 88 | 9 | 0 | 4.32 | 247.56 | 4723 | 0.5 | 75 | 79 | 86
8.979 | 104 | 11.32 | 19.36 | 120 | 2.12 | 212 | 10 | 1561 | 88 | 9 | 0 | 4.33 | 250.32 | 4738 | 0.5 | 75 | 79 | 87
9.013 | 104 | 11.17 | 19.29 | 120 | 2.12 | 212 | 10 | 1575 | 88 | 9 | 0 | 4.35 | 253.07 | 4756 | 0.5 | 75 | 80 | 88
9.051 | 104 | 11.17 | 19.29 | 120 | 2.12 | 212 | 10 | 1561 | 88 | 9 | 0 | 4.35 | 253.07 | 4774 | 0.5 | 75 | 80 | 88
9.103 | 104 | 11.17 | 19.36 | 120 | 2.12 | 212 | 10 | 1575 | 88 | 9 | 0 | 4.32 | 248.48 | 4768 | 0.5 | 75 | 80 | 88
9.141 | 104 | 11.17 | 19.36 | 122 | 2.12 | 212 | 10 | 1556 | 88 | 9 | 0 | 4.33 | 250.32 | 4783 | 0.5 | 75 | 80 | 89
9.194 | 104 | 11.17 | 19.43 | 122 | 2.11 | 212 | 10 | 1575 | 88 | 9 | 0 | 4.32 | 248.48 | 4792 | 0.5 | 75 | 80 | 89
9.24 | 104 | 11.32 | 19.36 | 122 | 2.11 | 212 | 10 | 1590 | 88 | 9 | 0 | 4.34 | 252.15 | 4832 | 0.5 | 75 | 80 | 90
9.278 | 104 | 11.17 | 19.36 | 122 | 2.12 | 212 | 10 | 1603 | 88 | 8 | 0 | 4.36 | 254.92 | 4823 | 0.5 | 75 | 80 | 90
9.332 | 104 | 11.17 | 19.29 | 122 | 2.1 | 212 | 10 | 1616 | 88 | 9 | 0 | 4.34 | 250.32 | 4845 | 0.5 | 75 | 81 | 91
9.387 | 104 | 11.17 | 19.29 | 122 | 2.09 | 212 | 10 | 1610 | 88 | 9 | 0 | 4.36 | 256.78 | 4851 | 1 | 77 | 81 | 92
9.44 | 104 | 11.17 | 19.29 | 122 | 2.1 | 212 | 10 | 1603 | 88 | 8 | 0 | 4.34 | 253.07 | 4870 | 1 | 77 | 81 | 92
9.483 | 104 | 11.17 | 19.29 | 122 | 2.1 | 212 | 10 | 1595 | 88 | 9 | 0 | 4.36 | 256.78 | 4873 | 1 | 77 | 81 | 92
9.535 | 104 | 11.17 | 19.15 | 124 | 2.11 | 212 | 10 | 1687 | 88 | 8 | 0 | 4.38 | 258.65 | 4896 | 1 | 77 | 81 | 92
9.591 | 104 | 11.02 | 19.15 | 124 | 2.09 | 212 | 10 | 1701 | 88 | 8 | 0 | 4.36 | 254.92 | 4918 | 1 | 77 | 81 | 93
9.647 | 104 | 11.17 | 19.36 | 124 | 2.09 | 212 | 10 | 1666 | 88 | 8 | 0 | 4.35 | 250.32 | 4915 | 1 | 77 | 82 | 94
9.695 | 104 | 11.32 | 19.43 | 124 | 2.08 | 212 | 10 | 1665 | 88 | 8 | 0 | 4.36 | 253.99 | 4938 | 1 | 77 | 82 | 94
9.733 | 104 | 11.32 | 19.36 | 124 | 2.09 | 212 | 10 | 1658 | 88 | 9 | 0 | 4.35 | 253.99 | 4931 | 1 | 77 | 82 | 94
9.779 | 104 | 11.17 | 19.29 | 124 | 2.09 | 212 | 10 | 1627 | 88 | 8 | 0 | 4.38 | 259.59 | 4944 | 1 | 77 | 83 | 94
9.814 | 104 | 11.02 | 19.29 | 126 | 2.08 | 212 | 10 | 1710 | 88 | 8 | 0 | 4.37 | 256.78 | 4993 | 1 | 77 | 83 | 95
9.858 | 104 | 11.02 | 19.5 | 126 | 2.07 | 212 | 10 | 1742 | 88 | 8 | 0 | 4.36 | 254.92 | 4970 | 1 | 77 | 83 | 95
9.893 | 104 | 11.17 | 19.5 | 126 | 2.07 | 212 | 10 | 1722 | 88 | 9 | 0 | 4.38 | 259.59 | 4970 | 1 | 77 | 83 | 95
9.938 | 104 | 11.17 | 19.22 | 126 | 2.06 | 212 | 10 | 1675 | 88 | 8 | 0 | 4.37 | 256.78 | 5010 | 1 | 77 | 83 | 95
9.974 | 104 | 11.32 | 19.36 | 126 | 2.07 | 212 | 10 | 1659 | 88 | 8 | 0 | 4.37 | 256.78 | 4993 | 1 | 77 | 83 | 95
10.03 | 104 | 11.17 | 19.5 | 126 | 2.07 | 212 | 10 | 1672 | 88 | 8 | 0 | 4.36 | 254.92 | 5010 | 1 | 77 | 83 | 95
10.066 | 104 | 11.02 | 19.29 | 126 | 2.07 | 212 | 10 | 1726 | 88 | 8 | 0 | 4.39 | 261.45 | 5030 | 1 | 77 | 85 | 95
10.123 | 104 | 11.02 | 19.5 | 126 | 2.06 | 212 | 10 | 1669 | 88 | 8 | 0 | 4.35 | 253.07 | 5027 | 1 | 77 | 85 | 95
10.168 | 104 | 11.17 | 19.43 | 126 | 2.06 | 212 | 10 | 1637 | 88 | 7 | 0 | 4.4 | 255.85 | 5074 | 1 | 77 | 85 | 95
10.205 | 104 | 11.32 | 19.22 | 126 | 2.05 | 212 | 10 | 1724 | 88 | 7 | 0 | 4.39 | 260.52 | 5081 | 1.5 | 77 | 85 | 95
10.247 | 104 | 11.17 | 19.29 | 127 | 2.06 | 212 | 10 | 1711 | 88 | 6 | 0 | 4.39 | 261.45 | 5081 | 1.5 | 77 | 85 | 95
10.289 | 104 | 11.02 | 19.22 | 127 | 2.05 | 212 | 10 | 1669 | 88 | 6 | 0 | 4.38 | 259.59 | 5123 | 1.5 | 77 | 85 | 95
10.326 | 104 | 11.02 | 19.29 | 127 | 2.05 | 212 | 10 | 1710 | 88 | 6 | 0 | 4.4 | 263.35 | 5106 | 1.5 | 77 | 85 | 95
10.371 | 104 | 11.02 | 19.36 | 127 | 2.05 | 212 | 10 | 1742 | 88 | 6 | 0 | 4.39 | 260.52 | 5102 | 1.5 | 77 | 86 | 95
10.413 | 104 | 11.17 | 19.07 | 127 | 2.04 | 212 | 10 | 1642 | 88 | 6 | 0 | 4.38 | 259.59 | 5109 | 1.5 | 77 | 86 | 95
10.451 | 104 | 11.17 | 19.29 | 127 | 2.04 | 212 | 10 | 1717 | 88 | 6 | 0 | 4.38 | 259.59 | 5120 | 1.5 | 77 | 86 | 95
10.507 | 104 | 11.32 | 19.15 | 127 | 2.04 | 212 | 10 | 1739 | 88 | 6 | 0 | 4.37 | 257.72 | 5126 | 1.5 | 77 | 86 | 95
10.549 | 104 | 11.17 | 19.22 | 129 | 2.04 | 212 | 10 | 1669 | 88 | 6 | 0 | 4.37 | 256.78 | 5144 | 1.5 | 77 | 86 | 95
10.582 | 104 | 11.02 | 19.07 | 129 | 2.05 | 212 | 10 | 1735 | 88 | 6 | 0 | 4.41 | 264.31 | 5148 | 1.5 | 77 | 86 | 95
10.634 | 104 | 11.02 | 19.29 | 129 | 2.03 | 212 | 10 | 1694 | 88 | 6 | 0 | 4.37 | 256.78 | 5169 | 1.5 | 77 | 86 | 95
10.689 | 104 | 11.02 | 19.07 | 129 | 2.03 | 212 | 10 | 1704 | 88 | 5 | 0 | 4.36 | 256.78 | 5169 | 1.5 | 77 | 87 | 95
10.733 | 104 | 11.17 | 19 | 129 | 2.03 | 212 | 10 | 1700 | 88 | 5 | 0 | 4.4 | 262.4 | 5223 | 1.5 | 77 | 87 | 94
10.79 | 104 | 11.02 | 18.93 | 129 | 2.03 | 212 | 10 | 1679 | 88 | 5 | 0 | 4.42 | 266.22 | 5219 | 1.5 | 77 | 87 | 94
10.829 | 104 | 11.02 | 18.79 | 129 | 2.03 | 212 | 10 | 1675 | 88 | 4 | 0 | 4.41 | 265.26 | 5248 | 2 | 77 | 88 | 94
10.882 | 104 | 10.88 | 18.57 | 129 | 2.02 | 212 | 10 | 1739 | 88 | 4 | 0 | 4.42 | 266.22 | 5252 | 2 | 77 | 88 | 94
10.93 | 104 | 10.88 | 18.79 | 131 | 2.01 | 212 | 10 | 1693 | 88 | 4 | 0 | 4.4 | 264.31 | 5256 | 1.5 | 77 | 88 | 94
10.966 | 104 | 11.02 | 18.64 | 131 | 2.01 | 212 | 10 | 1701 | 88 | 4 | 0 | 4.39 | 261.45 | 5245 | 1.5 | 77 | 88 | 95
11.003 | 104 | 11.32 | 18.57 | 131 | 2.02 | 212 | 10 | 1672 | 86 | 4 | 0 | 4.41 | 264.31 | 5267 | 2 | 77 | 88 | 94
11.046 | 104 | 11.17 | 18.72 | 131 | 2.01 | 212 | 10 | 1648 | 86 | 4 | 0 | 4.41 | 263.35 | 5263 | 2 | 77 | 88 | 94
11.088 | 104 | 11.02 | 18.64 | 131 | 2.02 | 212 | 10 | 1693 | 86 | 4 | 0 | 4.42 | 267.18 | 5260 | 2 | 77 | 88 | 94
11.144 | 104 | 10.88 | 18.72 | 133 | 2.01 | 212 | 10 | 1669 | 86 | 4 | 0 | 4.39 | 260.52 | 5293 | 2 | 77 | 88 | 94
11.203 | 104 | 10.88 | 18.86 | 133 | 2.03 | 212 | 10 | 1666 | 86 | 3 | 0 | 4.43 | 271.02 | 5270 | 2 | 77 | 88 | 94
11.249 | 104 | 11.02 | 18.79 | 133 | 2.02 | 212 | 10 | 1739 | 86 | 4 | 0 | 4.41 | 265.26 | 5312 | 2 | 77 | 88 | 93
11.286 | 104 | 11.02 | 18.57 | 133 | 2.01 | 212 | 10 | 1633 | 86 | 3 | 0 | 4.44 | 269.09 | 5342 | 2 | 77 | 89 | 93
11.322 | 104 | 11.17 | 18.5 | 133 | 2.01 | 212 | 10 | 1732 | 86 | 3 | 0 | 4.41 | 265.26 | 5319 | 2 | 77 | 89 | 93
11.375 | 104 | 10.88 | 18.36 | 133 | 2.01 | 212 | 10 | 1637 | 86 | 2 | 0 | 4.42 | 267.18 | 5357 | 2 | 77 | 89 | 93
11.431 | 104 | 11.02 | 18.36 | 135 | 2.01 | 212 | 10 | 1645 | 86 | 3 | 0 | 4.4 | 267.18 | 5353 | 2 | 77 | 89 | 93
11.479 | 104 | 10.88 | 18.36 | 135 | 2 | 212 | 10 | 1714 | 86 | 3 | 0 | 4.39 | 266.22 | 5346 | 2 | 77 | 89 | 93
11.513 | 104 | 11.02 | 18.5 | 135 | 2 | 212 | 10 | 1652 | 86 | 3 | 0 | 4.43 | 268.13 | 5376 | 2 | 77 | 89 | 93
11.551 | 104 | 11.02 | 18.43 | 135 | 2 | 212 | 10 | 1659 | 86 | 0 | 0 | 4.43 | 268.13 | 5411 | 2 | 77 | 90 | 92
11.607 | 104 | 10.88 | 18.36 | 135 | 1.99 | 212 | 10 | 1729 | 86 | 0 | 0 | 4.44 | 271.02 | 5423 | 2.5 | 77 | 90 | 92
11.649 | 104 | 10.88 | 18.28 | 135 | 1.99 | 212 | 10 | 1606 | 86 | 0 | 0 | 4.44 | 271.02 | 5411 | 2.5 | 77 | 90 | 93
11.702 | 104 | 10.88 | 18.21 | 135 | 2 | 212 | 10 | 1666 | 86 | 0 | 0 | 4.42 | 267.18 | 5415 | 2.5 | 77 | 90 | 92
11.756 | 104 | 10.73 | 18.21 | 136 | 1.98 | 212 | 10 | 1697 | 86 | 0 | 0 | 4.44 | 271.02 | 5431 | 2.5 | 77 | 91 | 92
11.811 | 104 | 11.02 | 18.21 | 136 | 1.99 | 212 | 10 | 1672 | 86 | 0 | 0 | 4.41 | 265.26 | 5454 | 2.5 | 77 | 91 | 91
11.864 | 104 | 11.02 | 18 | 136 | 1.98 | 212 | 10 | 1701 | 86 | 0 | 0 | 4.45 | 269.09 | 5446 | 2.5 | 77 | 91 | 92
11.902 | 104 | 11.02 | 18 | 136 | 1.98 | 212 | 10 | 1710 | 86 | 0 | 0 | 4.42 | 267.18 | 5439 | 2.5 | 77 | 91 | 92
11.955 | 104 | 11.02 | 17.93 | 136 | 1.98 | 212 | 10 | 1659 | 86 | 0 | 0 | 4.43 | 269.09 | 5458 | 3 | 77 | 91 | 92
11.991 | 104 | 11.02 | 18.07 | 136 | 1.97 | 212 | 10 | 1645 | 86 | 0 | 0 | 4.43 | 268.13 | 5494 | 3 | 77 | 91 | 92
12.046 | 104 | 10.88 | 18.07 | 138 | 1.97 | 212 | 10 | 1707 | 86 | 0 | 0 | 4.44 | 270.05 | 5474 | 3 | 77 | 92 | 92
12.102 | 104 | 10.88 | 18 | 138 | 1.96 | 212 | 10 | 1732 | 86 | 0 | 0 | 4.42 | 266.22 | 5494 | 3 | 77 | 92 | 92
12.158 | 104 | 11.02 | 17.93 | 138 | 1.96 | 212 | 10 | 1732 | 86 | 0 | 0 | 4.44 | 271.02 | 5506 | 3.5 | 77 | 92 | 92
12.2 | 104 | 10.88 | 17.85 | 138 | 1.97 | 212 | 10 | 1672 | 86 | 0 | 0 | 4.44 | 270.05 | 5515 | 3 | 77 | 93 | 91
12.242 | 104 | 11.02 | 17.85 | 138 | 1.96 | 212 | 10 | 1623 | 86 | 0 | 0 | 4.43 | 269.09 | 5523 | 3.5 | 77 | 93 | 92
12.298 | 104 | 10.88 | 17.85 | 138 | 1.96 | 212 | 10 | 1658 | 86 | 0 | 0 | 4.42 | 267.18 | 5547 | 3.5 | 77 | 93 | 92
12.342 | 104 | 10.88 | 17.85 | 138 | 1.96 | 212 | 10 | 1642 | 86 | 0 | 0 | 4.45 | 270.05 | 5552 | 3.5 | 77 | 93 | 91
12.394 | 104 | 11.02 | 17.57 | 138 | 1.95 | 214 | 10 | 1635 | 86 | 0 | 0 | 4.44 | 271.02 | 5560 | 3.5 | 77 | 93 | 92
12.432 | 104 | 10.88 | 17.71 | 140 | 1.96 | 214 | 13 | 1672 | 86 | 0 | 0 | 4.44 | 270.05 | 5556 | 3.5 | 77 | 93 | 92
12.476 | 104 | 10.88 | 17.78 | 140 | 1.95 | 214 | 13 | 1739 | 86 | 0 | 0 | 4.44 | 270.05 | 5572 | 3.5 | 77 | 93 | 92
12.511 | 104 | 10.88 | 17.64 | 140 | 1.95 | 214 | 13 | 1717 | 86 | 0 | 0 | 4.44 | 271.02 | 5593 | 3.5 | 77 | 93 | 92
12.568 | 104 | 10.88 | 17.64 | 140 | 1.95 | 214 | 13 | 1719 | 86 | 0 | 0 | 4.44 | 271.02 | 5580 | 3.5 | 77 | 93 | 92
12.61 | 104 | 10.88 | 17.5 | 142 | 1.96 | 214 | 13 | 1722 | 86 | 0 | 0 | 4.43 | 272.96 | 5606 | 3.5 | 77 | 94 | 91
12.667 | 104 | 10.88 | 17.5 | 142 | 1.93 | 214 | 13 | 1722 | 86 | 0 | 0 | 4.42 | 267.18 | 5626 | 4 | 77 | 94 | 92
12.709 | 104 | 10.88 | 17.5 | 142 | 1.94 | 214 | 13 | 1717 | 86 | 0 | 0 | 4.45 | 271.99 | 5631 | 4 | 77 | 94 | 92
12.761 | 104 | 11.02 | 17.42 | 142 | 1.93 | 214 | 13 | 1729 | 86 | 0 | 0 | 4.44 | 273.93 | 5660 | 4.5 | 77 | 95 | 92
12.809 | 104 | 10.88 | 17.42 | 142 | 1.93 | 214 | 13 | 1736 | 86 | 0 | 0 | 4.44 | 270.05 | 5652 | 4.5 | 77 | 95 | 92
12.843 | 104 | 10.88 | 17.28 | 142 | 1.94 | 214 | 13 | 1652 | 86 | 0 | 0 | 4.46 | 273.93 | 5643 | 4 | 77 | 95 | 92
12.888 | 104 | 10.73 | 17.42 | 142 | 1.94 | 214 | 13 | 1642 | 86 | 0 | 0 | 4.44 | 271.02 | 5669 | 4.5 | 77 | 95 | 92
12.944 | 104 | 10.73 | 17.28 | 144 | 1.92 | 214 | 13 | 1658 | 86 | 0 | 0 | 4.45 | 273.93 | 5690 | 4.5 | 77 | 95 | 92
12.983 | 104 | 11.02 | 17.35 | 144 | 1.92 | 214 | 13 | 1642 | 86 | 0 | 0 | 4.46 | 273.93 | 5704 | 4.5 | 77 | 95 | 92
13.035 | 104 | 11.02 | 17.28 | 144 | 1.92 | 214 | 13 | 1694 | 86 | 0 | 0 | 4.44 | 271.02 | 5699 | 4.5 | 77 | 95 | 92
13.082 | 104 | 10.88 | 17.28 | 144 | 1.91 | 214 | 13 | 1736 | 86 | 0 | 0 | 4.44 | 271.99 | 5716 | 5 | 77 | 96 | 93
13.128 | 104 | 10.73 | 17.06 | 145 | 1.9 | 214 | 13 | 1669 | 86 | 0 | 0 | 4.46 | 273.93 | 5730 | 5 | 77 | 96 | 93
13.18 | 104 | 10.88 | 17.28 | 145 | 1.92 | 214 | 13 | 1710 | 86 | 0 | 0 | 4.46 | 274.91 | 5716 | 4.5 | 77 | 96 | 92
13.216 | 104 | 10.88 | 17.35 | 145 | 1.92 | 214 | 13 | 1739 | 86 | 0 | 0 | 4.45 | 271.99 | 5712 | 4.5 | 77 | 96 | 91
13.251 | 104 | 10.73 | 17.21 | 145 | 1.9 | 214 | 13 | 1711 | 86 | 0 | 0 | 4.45 | 272.96 | 5752 | 5 | 77 | 96 | 93
13.294 | 104 | 10.88 | 17.28 | 145 | 1.89 | 214 | 13 | 1585 | 86 | 0 | 0 | 4.43 | 269.09 | 5730 | 5 | 77 | 96 | 93
13.333 | 104 | 11.17 | 17.21 | 145 | 1.89 | 214 | 13 | 1719 | 86 | 0 | 0 | 4.45 | 272.96 | 5756 | 5.5 | 77 | 96 | 93
13.375 | 104 | 11.02 | 17.06 | 145 | 1.9 | 214 | 13 | 1650 | 86 | 0 | 0 | 4.46 | 273.93 | 5774 | 5.5 | 77 | 96 | 93
13.431 | 104 | 10.73 | 17.21 | 145 | 1.89 | 214 | 13 | 1697 | 86 | 0 | 0 | 4.46 | 274.91 | 5800 | 5.5 | 77 | 96 | 93
13.469 | 104 | 10.88 | 17.14 | 145 | 1.9 | 214 | 13 | 1724 | 86 | 0 | 0 | 4.46 | 276.85 | 5800 | 5.5 | 77 | 96 | 93
13.527 | 104 | 10.73 | 17.06 | 145 | 1.9 | 214 | 13 | 1694 | 86 | 0 | 0 | 4.45 | 272.96 | 5782 | 5.5 | 77 | 97 | 93
13.569 | 104 | 10.73 | 17.21 | 145 | 1.9 | 214 | 13 | 1666 | 86 | 0 | 0 | 4.47 | 277.83 | 5796 | 5.5 | 77 | 97 | 93
13.622 | 104 | 11.02 | 17.21 | 147 | 1.89 | 214 | 13 | 1640 | 86 | 0 | 0 | 4.46 | 274.91 | 5810 | 5.5 | 77 | 97 | 92
13.668 | 104 | 10.88 | 16.99 | 147 | 1.88 | 214 | 17 | 1714 | 86 | 0 | 0 | 4.45 | 271.99 | 5823 | 6 | 77 | 98 | 93
13.724 | 104 | 10.88 | 17.06 | 147 | 1.89 | 214 | 17 | 1672 | 86 | 0 | 0 | 4.47 | 276.85 | 5828 | 6 | 77 | 98 | 93
13.771 | 104 | 10.73 | 17.06 | 147 | 1.88 | 214 | 13 | 1640 | 86 | 0 | 0 | 4.46 | 275.88 | 5846 | 6 | 77 | 98 | 93
13.805 | 104 | 10.73 | 17.06 | 147 | 1.87 | 214 | 13 | 1710 | 86 | 0 | 0 | 4.44 | 271.02 | 5846 | 6 | 77 | 98 | 93
13.858 | 104 | 10.88 | 16.92 | 147 | 1.87 | 214 | 17 | 1652 | 86 | 0 | 0 | 4.46 | 275.88 | 5882 | 6.5 | 77 | 98 | 93
13.901 | 104 | 10.88 | 17.06 | 147 | 1.86 | 214 | 17 | 1675 | 86 | 0 | 0 | 4.47 | 276.85 | 5887 | 6.5 | 77 | 98 | 93
13.954 | 104 | 10.88 | 17.06 | 147 | 1.87 | 214 | 17 | 1701 | 86 | 0 | 0 | 4.46 | 275.88 | 5887 | 6 | 77 | 98 | 93
14.006 | 104 | 10.73 | 17.06 | 147 | 1.87 | 214 | 17 | 1623 | 86 | 0 | 0 | 4.47 | 276.85 | 5887 | 6.5 | 77 | 99 | 93
14.059 | 104 | 10.73 | 16.99 | 149 | 1.85 | 214 | 17 | 1640 | 86 | 0 | 0 | 4.45 | 272.96 | 5906 | 6.5 | 77 | 99 | 93
14.096 | 104 | 10.88 | 16.99 | 149 | 1.85 | 214 | 17 | 1700 | 86 | 0 | 0 | 4.45 | 272.96 | 5896 | 6.5 | 77 | 99 | 94
14.142 | 104 | 11.02 | 17.14 | 149 | 1.85 | 214 | 17 | 1630 | 86 | 0 | 0 | 4.47 | 276.85 | 5929 | 6.5 | 77 | 99 | 93
14.179 | 104 | 10.88 | 16.99 | 149 | 1.85 | 214 | 17 | 1677 | 86 | 0 | 0 | 4.46 | 274.91 | 5915 | 6.5 | 77 | 99 | 94
14.237 | 104 | 10.88 | 17.06 | 149 | 1.85 | 214 | 17 | 1652 | 86 | 0 | 0 | 4.46 | 274.91 | 5943 | 7 | 77 | 99 | 93
14.272 | 104 | 10.73 | 17.14 | 149 | 1.83 | 214 | 17 | 1682 | 86 | 0 | 0 | 4.44 | 271.02 | 5943 | 7 | 77 | 99 | 94
14.314 | 104 | 10.88 | 17.06 | 151 | 1.85 | 214 | 17 | 1648 | 86 | 0 | 0 | 4.47 | 276.85 | 5952 | 7 | 77 | 99 | 94
14.356 | 104 | 10.88 | 17.14 | 151 | 1.83 | 214 | 17 | 1700 | 86 | 0 | 0 | 4.45 | 272.96 | 5962 | 7 | 77 | 99 | 94
14.392 | 104 | 10.88 | 17.21 | 151 | 1.83 | 214 | 17 | 1635 | 86 | 0 | 0 | 4.45 | 271.99 | 5957 | 7 | 77 | 99 | 94
14.447 | 104 | 10.88 | 17.21 | 151 | 1.83 | 214 | 17 | 1701 | 86 | 0 | 0 | 4.47 | 276.85 | 5990 | 7.5 | 77 | 100 | 94
14.499 | 104 | 10.88 | 17.21 | 151 | 1.82 | 214 | 17 | 1635 | 86 | 0 | 0 | 4.45 | 272.96 | 5986 | 7.5 | 77 | 100 | 94
14.541 | 104 | 10.88 | 17.21 | 151 | 1.82 | 214 | 17 | 1652 | 86 | 0 | 0 | 4.46 | 275.88 | 6019 | 7.5 | 77 | 100 | 91
14.573 | 104 | 10.88 | 17.06 | 151 | 1.81 | 214 | 17 | 1711 | 86 | 0 | 0 | 4.45 | 272.96 | 6029 | 7.5 | 77 | 101 | 92
14.619 | 104 | 10.73 | 17.06 | 151 | 1.81 | 214 | 17 | 1640 | 86 | 0 | 0 | 4.46 | 274.91 | 6034 | 8 | 77 | 101 | 92
14.674 | 104 | 11.02 | 17.06 | 151 | 1.81 | 214 | 17 | 1675 | 86 | 0 | 0 | 4.47 | 276.85 | 6034 | 7.5 | 77 | 101 | 91
14.719 | 104 | 10.73 | 16.92 | 153 | 1.82 | 214 | 17 | 1616 | 86 | 0 | 0 | 4.47 | 275.88 | 6048 | 7.5 | 77 | 101 | 89
14.771 | 104 | 10.73 | 16.92 | 153 | 1.81 | 214 | 17 | 1690 | 86 | 0 | 0 | 4.46 | 275.88 | 6044 | 7.5 | 77 | 101 | 90
14.824 | 104 | 10.73 | 16.92 | 153 | 1.81 | 214 | 17 | 1630 | 86 | 0 | 0 | 4.46 | 275.88 | 6029 | 7.5 | 77 | 101 | 92
14.876 | 104 | 10.88 | 16.85 | 153 | 1.81 | 214 | 17 | 1662 | 86 | 0 | 0 | 4.46 | 274.91 | 6044 | 8 | 77 | 101 | 90
14.932 | 104 | 10.88 | 16.78 | 153 | 1.8 | 214 | 17 | 1659 | 86 | 0 | 0 | 4.45 | 272.96 | 6063 | 8 | 77 | 101 | 89
14.986 | 104 | 10.73 | 16.78 | 153 | 1.8 | 214 | 21 | 1700 | 86 | 0 | 0 | 4.46 | 273.93 | 6068 | 8 | 77 | 101 | 88
15.039 | 104 | 10.73 | 16.78 | 154 | 1.8 | 214 | 17 | 1666 | 86 | 0 | 0 | 4.46 | 275.88 | 6083 | 8 | 77 | 102 | 87
15.075 | 104 | 10.73 | 16.85 | 154 | 1.79 | 214 | 17 | 1648 | 86 | 0 | 0 | 4.44 | 271.02 | 6092 | 8 | 77 | 102 | 86
15.112 | 104 | 11.02 | 16.85 | 154 | 1.78 | 214 | 17 | 1677 | 86 | 0 | 0 | 4.46 | 274.91 | 6102 | 8.5 | 77 | 102 | 86
15.168 | 104 | 10.88 | 16.71 | 154 | 1.78 | 214 | 21 | 1722 | 86 | 1 | 0 | 4.46 | 277.83 | 6132 | 8.5 | 77 | 103 | 83
15.21 | 104 | 10.73 | 16.64 | 154 | 1.78 | 214 | 21 | 1620 | 86 | 0 | 0 | 4.46 | 273.93 | 6118 | 8.5 | 77 | 103 | 85
15.246 | 104 | 10.88 | 16.42 | 154 | 1.77 | 214 | 21 | 1598 | 86 | 0 | 0 | 4.46 | 274.91 | 6128 | 8.5 | 77 | 103 | 84
15.284 | 104 | 10.73 | 16.49 | 154 | 1.77 | 214 | 21 | 1726 | 86 | 0 | 0 | 4.46 | 273.93 | 6132 | 8.5 | 77 | 103 | 83
15.323 | 104 | 10.88 | 16.64 | 154 | 1.77 | 214 | 21 | 1722 | 86 | 0 | 0 | 4.43 | 269.09 | 6152 | 8.5 | 77 | 103 | 81
15.365 | 104 | 10.88 | 16.56 | 154 | 1.77 | 214 | 21 | 1640 | 86 | 0 | 0 | 4.45 | 272.96 | 6158 | 8.5 | 77 | 103 | 81
15.411 | 104 | 10.88 | 16.35 | 154 | 1.77 | 214 | 21 | 1679 | 86 | 0 | 0 | 4.45 | 272.96 | 6152 | 8.5 | 77 | 103 | 81
15.465 | 104 | 10.73 | 16.42 | 154 | 1.76 | 214 | 21 | 1722 | 86 | 0 | 0 | 4.45 | 271.99 | 6158 | 9 | 77 | 103 | 81
15.521 | 104 | 10.88 | 16.49 | 154 | 1.76 | 214 | 21 | 1610 | 86 | 0 | 0 | 4.46 | 273.93 | 6173 | 9 | 77 | 103 | 80
15.578 | 104 | 10.88 | 16.35 | 154 | 1.74 | 214 | 21 | 1666 | 86 | 0 | 0 | 4.44 | 271.02 | 6188 | 9 | 77 | 103 | 79
15.613 | 104 | 10.88 | 16.2 | 154 | 1.75 | 214 | 21 | 1679 | 86 | 0 | 0 | 4.44 | 270.05 | 6188 | 9 | 77 | 103 | 80
15.668 | 104 | 10.73 | 16.2 | 154 | 1.75 | 214 | 21 | 1679 | 86 | 0 | 0 | 4.46 | 273.93 | 6193 | 9 | 77 | 103 | 79
15.703 | 104 | 10.73 | 16.28 | 154 | 1.74 | 214 | 21 | 1650 | 86 | 0 | 0 | 4.45 | 271.99 | 6229 | 9.5 | 76 | 103 | 75
15.749 | 104 | 10.73 | 16.06 | 154 | 1.74 | 214 | 21 | 1659 | 86 | 0 | 0 | 4.44 | 270.05 | 6224 | 9.5 | 76 | 103 | 75
15.803 | 104 | 10.88 | 16.2 | 154 | 1.74 | 214 | 21 | 1690 | 86 | 0 | 0 | 4.46 | 274.91 | 6214 | 9.5 | 76 | 104 | 77
15.851 | 104 | 10.88 | 16.2 | 154 | 1.74 | 214 | 21 | 1726 | 86 | 0 | 0 | 4.44 | 271.02 | 6229 | 9.5 | 76 | 104 | 75
15.883 | 104 | 10.73 | 15.99 | 154 | 1.73 | 214 | 21 | 1714 | 86 | 0 | 0 | 4.45 | 271.99 | 6240 | 9.5 | 76 | 104 | 75
15.939 | 104 | 10.88 | 15.92 | 156 | 1.72 | 214 | 21 | 1606 | 86 | 0 | 0 | 4.44 | 271.02 | 6255 | 9.5 | 76 | 104 | 73
15.981 | 103 | 10.73 | 15.92 | 156 | 1.72 | 214 | 21 | 1640 | 86 | 0 | 0 | 4.44 | 271.02 | 6255 | 10 | 76 | 104 | 73
16.025 | 103 | 10.88 | 15.77 | 156 | 1.72 | 214 | 21 | 1640 | 86 | 0 | 0 | 4.45 | 269.09 | 6250 | 10 | 76 | 104 | 74
16.082 | 103 | 10.73 | 15.85 | 156 | 1.71 | 216 | 21 | 1710 | 86 | 0 | 0 | 4.44 | 269.09 | 6266 | 10 | 76 | 105 | 73
16.13 | 103 | 10.73 | 15.63 | 156 | 1.71 | 216 | 24 | 1707 | 86 | 0 | 0 | 4.43 | 268.13 | 6271 | 10 | 76 | 105 | 72
16.173 | 103 | 10.88 | 15.7 | 156 | 1.71 | 216 | 24 | 1697 | 86 | 0 | 0 | 4.42 | 267.18 | 6276 | 10 | 76 | 105 | 72
16.231 | 103 | 10.73 | 15.56 | 156 | 1.7 | 216 | 24 | 1642 | 86 | 0 | 0 | 4.42 | 266.22 | 6282 | 10 | 76 | 106 | 72
16.267 | 103 | 10.88 | 15.49 | 156 | 1.69 | 216 | 24 | 1648 | 86 | 0 | 0 | 4.41 | 265.26 | 6297 | 10.5 | 76 | 106 | 70
16.304 | 103 | 10.88 | 15.56 | 156 | 1.7 | 216 | 24 | 1666 | 86 | 0 | 0 | 4.45 | 271.99 | 6287 | 10.5 | 76 | 106 | 71
16.35 | 103 | 10.88 | 15.42 | 156 | 1.7 | 216 | 24 | 1652 | 86 | 0 | 0 | 4.43 | 269.09 | 6308 | 10.5 | 76 | 106 | 69
16.384 | 103 | 10.73 | 15.49 | 156 | 1.7 | 216 | 24 | 1666 | 86 | 0 | 0 | 4.43 | 266.22 | 6318 | 10.5 | 76 | 106 | 68
16.426 | 103 | 10.73 | 15.34 | 156 | 1.69 | 216 | 24 | 1687 | 86 | 0 | 0 | 4.43 | 266.22 | 6292 | 10.5 | 76 | 106 | 71
16.462 | 103 | 10.88 | 15.34 | 156 | 1.68 | 216 | 24 | 1697 | 86 | 0 | 0 | 4.42 | 267.18 | 6334 | 10.5 | 76 | 106 | 67
16.518 | 103 | 10.88 | 15.2 | 156 | 1.68 | 216 | 24 | 1690 | 86 | 0 | 0 | 4.43 | 269.09 | 6345 | 11 | 77 | 106 | 66
16.553 | 102 | 10.88 | 15.27 | 156 | 1.68 | 216 | 24 | 1714 | 86 | 0 | 0 | 4.43 | 268.13 | 6350 | 11 | 77 | 106 | 66
16.607 | 103 | 10.88 | 15.06 | 156 | 1.68 | 216 | 24 | 1726 | 86 | 1 | 0 | 4.43 | 269.09 | 6350 | 11 | 76 | 106 | 66
16.642 | 103 | 10.73 | 15.06 | 156 | 1.68 | 216 | 24 | 1666 | 86 | 0 | 0 | 4.42 | 266.22 | 6345 | 11 | 76 | 106 | 66
16.689 | 103 | 10.73 | 15.13 | 156 | 1.67 | 216 | 24 | 1630 | 86 | 0 | 0 | 4.42 | 267.18 | 6350 | 11.5 | 76 | 106 | 66
16.743 | 103 | 10.88 | 15.13 | 158 | 1.67 | 216 | 24 | 1637 | 86 | 0 | 0 | 4.41 | 266.22 | 6356 | 11.5 | 77 | 106 | 66
16.785 | 102 | 10.88 | 14.98 | 158 | 1.66 | 216 | 24 | 1627 | 86 | 0 | 0 | 4.4 | 263.35 | 6388 | 11.5 | 77 | 106 | 63