## log1
Time (sec) | Accel. Pedal Pos. (%) | Actual AFR (AFR) | Целевое AFR | Boost (PSI) | Буст таргет | Boost Air Temp. (ｰ F) | Calculated Load (Load) | Fuel Inj. Amt. (mg/cyl) | HPFP Act. Press. (PSI) | HPFP Des. Press. (PSI) | Intake Temp. (ｰ F) | Knock Retard (ｰ) | Long Term FT (%) | Mass Airflow (g/s) | RPM (RPM) | Short Term FT (%) | Spark Adv. (ｰ) | Throttle Position (%) | Vehicle Speed (mph) | Wastegate Duty (%)
0.000 | 17 | 14.41 |  | -9.55 |  | 126 | 0.22 | 1 | 780 | 431 | 90 | 0.00 | -5.62 | 9.87 | 1450 | -3.28 | 20.50 | 9 | 24 | 0
0.127 | 18 | 14.85 |  | -7.47 |  | 126 | 0.35 | 2 | 827 | 1075 | 90 | 0.00 | -5.62 | 13.48 | 1488 | -3.28 | 24.00 | 10 | 24 | 0
0.267 | 19 | 15.29 |  | -5.75 |  | 126 | 0.42 | 2 | 1149 | 1323 | 90 | 0.00 | -5.62 | 15.63 | 1520 | -0.94 | 29.50 | 11 | 24 | 0
0.382 | 41 | 15.43 |  | -3.24 |  | 126 | 0.48 | 3 | 1310 | 1442 | 90 | 0.00 | -5.62 | 16.86 | 1446 | 1.40 | 28.00 | 12 | 24 | 0
0.498 | 78 | 15.73 |  | -0.23 |  | 126 | 0.80 | 4 | 1514 | 1659 | 90 | 0.00 | -4.06 | 30.11 | 1503 | 7.64 | 10.50 | 71 | 24 | 50
0.621 | 99 | 14.41 |  | -0.08 |  | 126 | 0.87 | 5 | 1659 | 1669 | 90 | 0.00 | -0.16 | 30.10 | 1507 | -0.16 | 4.00 | 78 | 24 | 50
0.747 | 99 | 12.94 |  | 0.28 |  | 126 | 0.87 | 5 | 1648 | 1669 | 90 | 0.00 | -0.16 | 30.71 | 1513 | -0.16 | 3.00 | 78 | 24 | 49
0.860 | 99 | 12.35 |  | 0.49 |  | 126 | 0.87 | 5 | 1677 | 1669 | 90 | 0.00 | -0.16 | 30.27 | 1524 | -0.16 | 3.00 | 78 | 24 | 48
0.982 | 99 | 12.20 |  | 0.71 |  | 126 | 0.87 | 5 | 1669 | 1669 | 90 | 0.35 | -0.16 | 30.09 | 1546 | -0.16 | 3.00 | 78 | 25 | 48
1.109 | 99 | 12.05 |  | 1.06 |  | 126 | 0.88 | 5 | 1617 | 1669 | 88 | 0.35 | -0.16 | 31.83 | 1582 | -0.16 | 2.50 | 78 | 25 | 47
1.228 | 99 | 11.91 |  | 1.21 |  | 126 | 0.88 | 5 | 1627 | 1669 | 88 | 0.35 | -0.16 | 33.70 | 1591 | -0.16 | 2.50 | 78 | 25 | 46
1.353 | 99 | 12.05 |  | 1.57 |  | 126 | 0.89 | 6 | 1655 | 1669 | 88 | 0.00 | -0.16 | 31.83 | 1612 | -0.16 | 2.50 | 78 | 26 | 45
1.468 | 99 | 11.76 |  | 1.78 |  | 126 | 0.89 | 6 | 1633 | 1669 | 88 | 0.00 | -0.16 | 34.32 | 1642 | -0.16 | 2.50 | 78 | 26 | 44
1.592 | 99 | 11.76 |  | 2.07 |  | 124 | 0.91 | 6 | 1665 | 1669 | 88 | 0.00 | -0.16 | 37.47 | 1680 | -0.16 | 2.00 | 78 | 27 | 43
1.712 | 99 | 11.76 |  | 2.21 |  | 124 | 0.93 | 6 | 1675 | 1669 | 88 | 0.00 | -0.16 | 34.63 | 1681 | -0.16 | 1.50 | 78 | 27 | 42
1.828 | 99 | 11.76 |  | 2.43 |  | 124 | 0.93 | 6 | 1652 | 1669 | 88 | 0.00 | -0.16 | 37.20 | 1695 | -0.16 | 0.50 | 78 | 27 | 42
1.946 | 99 | 11.76 |  | 2.72 |  | 124 | 0.94 | 6 | 1649 | 1669 | 88 | 0.00 | -0.16 | 38.78 | 1740 | -0.16 | 1.00 | 78 | 28 | 41
2.069 | 99 | 11.76 |  | 2.79 |  | 124 | 0.96 | 6 | 1659 | 1669 | 88 | 0.00 | -0.16 | 39.83 | 1740 | -0.16 | 1.00 | 78 | 28 | 39
2.189 | 99 | 11.76 |  | 3.15 |  | 122 | 0.99 | 6 | 1675 | 1669 | 88 | 0.00 | -0.16 | 40.60 | 1795 | -0.16 | 1.00 | 78 | 29 | 38
2.309 | 99 | 11.76 |  | 3.36 |  | 122 | 1.00 | 6 | 1635 | 1669 | 88 | 0.00 | -0.16 | 42.89 | 1810 | -0.16 | 1.00 | 78 | 29 | 37
2.442 | 99 | 11.61 |  | 3.43 |  | 122 | 1.01 | 6 | 1658 | 1669 | 88 | 0.00 | -0.16 | 43.23 | 1832 | -0.16 | 1.00 | 78 | 29 | 36
2.546 | 99 | 11.61 |  | 3.72 |  | 122 | 1.02 | 7 | 1616 | 1669 | 88 | 0.00 | -0.16 | 47.56 | 1861 | -0.16 | 1.00 | 78 | 30 | 35
2.670 | 99 | 11.47 |  | 4.01 |  | 120 | 1.04 | 7 | 1658 | 1669 | 88 | 0.00 | -0.16 | 47.14 | 1870 | -0.16 | 1.00 | 78 | 30 | 34
2.792 | 99 | 11.47 |  | 4.22 |  | 120 | 1.05 | 7 | 1665 | 1669 | 88 | 0.00 | -0.16 | 50.05 | 1945 | -0.16 | 1.00 | 78 | 31 | 32
2.913 | 99 | 11.61 |  | 4.44 |  | 120 | 1.05 | 7 | 1637 | 1669 | 88 | 0.00 | -0.16 | 49.29 | 1940 | -0.16 | 1.50 | 78 | 31 | 32
3.033 | 99 | 11.76 |  | 4.72 |  | 118 | 1.07 | 7 | 1617 | 1669 | 88 | 0.00 | -0.16 | 51.86 | 1976 | -0.16 | 1.50 | 78 | 32 | 31
3.155 | 99 | 11.76 |  | 4.94 |  | 118 | 1.08 | 7 | 1658 | 1669 | 88 | 0.00 | -0.16 | 50.65 | 1990 | -0.16 | 1.50 | 78 | 32 | 31
3.274 | 99 | 11.76 |  | 5.15 |  | 118 | 1.09 | 7 | 1642 | 1669 | 88 | 0.00 | -0.16 | 53.59 | 2008 | -0.16 | 1.50 | 78 | 32 | 32
3.392 | 99 | 11.76 |  | 5.59 |  | 118 | 1.13 | 7 | 1679 | 1669 | 86 | 0.00 | -0.16 | 58.44 | 2076 | -0.16 | 1.50 | 78 | 34 | 33
3.516 | 99 | 11.61 |  | 5.87 |  | 118 | 1.14 | 7 | 1666 | 1669 | 86 | 0.00 | -0.16 | 60.88 | 2098 | -0.16 | 1.50 | 78 | 34 | 35
3.630 | 99 | 11.61 |  | 6.30 |  | 117 | 1.16 | 7 | 1645 | 1669 | 86 | 0.00 | -0.16 | 63.28 | 2124 | -0.16 | 1.50 | 78 | 34 | 36
3.748 | 99 | 11.76 |  | 6.73 |  | 117 | 1.18 | 8 | 1620 | 1669 | 86 | 0.00 | -0.16 | 65.72 | 2146 | -0.16 | 1.50 | 78 | 35 | 38
3.874 | 99 | 11.32 |  | 7.16 |  | 115 | 1.23 | 8 | 1693 | 1669 | 86 | 0.00 | -0.16 | 64.27 | 2180 | -0.16 | 1.50 | 78 | 35 | 39
3.987 | 99 | 11.47 | 11,6 | 7.59 |  | 115 | 1.29 | 8 | 1666 | 1669 | 86 | 0.00 | -0.16 | 73.60 | 2216 | -0.16 | 1.00 | 78 | 36 | 40
4.110 | 99 | 11.32 | 11,6 | 8.17 |  | 115 | 1.34 | 8 | 1690 | 1669 | 86 | 0.00 | -0.16 | 73.60 | 2263 | -0.16 | 1.00 | 78 | 36 | 43
4.234 | 99 | 11.32 | 11,6 | 8.53 |  | 115 | 1.39 | 9 | 1637 | 1669 | 86 | 0.00 | -0.16 | 81.84 | 2283 | -0.16 | 1.00 | 78 | 37 | 47
4.352 | 99 | 11.32 | 11,6 | 9.32 |  | 115 | 1.43 | 9 | 1655 | 1669 | 86 | 0.00 | -0.16 | 86.33 | 2320 | -0.16 | 0.50 | 78 | 37 | 49
4.490 | 99 | 11.32 | 11,6 | 10.03 |  | 113 | 1.49 | 9 | 1717 | 1669 | 86 | 0.00 | -0.16 | 87.97 | 2351 | -0.16 | 0.50 | 78 | 37 | 52
4.604 | 99 | 11.32 | 11,6 | 10.75 |  | 113 | 1.59 | 9 | 1717 | 1669 | 86 | 0.00 | -0.16 | 95.32 | 2418 | -0.16 | 0.00 | 78 | 39 | 55
4.725 | 99 | 11.32 | 11,6 | 11.54 |  | 111 | 1.65 | 10 | 1711 | 1669 | 86 | 0.00 | -0.16 | 103.41 | 2438 | -0.16 | -0.50 | 78 | 39 | 59
4.845 | 99 | 11.17 | 11,6 | 12.61 |  | 111 | 1.73 | 10 | 1635 | 1669 | 86 | 0.00 | -0.16 | 117.84 | 2481 | -0.16 | -0.50 | 78 | 40 | 61
4.962 | 99 | 11.02 | 11,6 | 13.48 | 13,5 | 111 | 1.82 | 11 | 1613 | 1669 | 86 | 0.00 | -0.16 | 110.32 | 2523 | -0.16 | -1.50 | 78 | 40 | 60
5.082 | 99 | 11.02 | 11,6 | 14.70 |  | 111 | 1.92 | 11 | 1714 | 1669 | 86 | 0.00 | -0.16 | 129.41 | 2559 | -0.16 | -1.50 | 78 | 40 | 60
5.196 | 99 | 11.02 | 11,6 | 15.70 |  | 109 | 2.12 | 12 | 1672 | 1669 | 84 | 0.00 | -0.16 | 145.01 | 2649 | -0.16 | -2.50 | 78 | 42 | 59
5.321 | 99 | 10.88 | 11,6 | 16.35 |  | 109 | 2.18 | 12 | 1616 | 1669 | 84 | 0.00 | -0.16 | 150.32 | 2682 | -0.16 | -2.50 | 78 | 42 | 57
5.446 | 99 | 11.17 | 11,6 | 16.27 |  | 109 | 2.19 | 12 | 1606 | 1669 | 84 | 0.00 | -0.16 | 149.53 | 2726 | -0.16 | -2.00 | 78 | 43 | 56
5.558 | 99 | 11.17 | 11,6 | 16.20 | 14 | 109 | 2.17 | 12 | 1630 | 1669 | 84 | 0.00 | -0.16 | 143.66 | 2758 | -0.16 | -2.00 | 78 | 45 | 54
5.677 | 99 | 11.32 | 11,6 | 16.06 |  | 108 | 2.15 | 12 | 1675 | 1669 | 84 | 0.00 | -0.16 | 146.06 | 2812 | -0.16 | -2.00 | 78 | 45 | 53
5.797 | 99 | 11.32 | 11,6 | 15.56 |  | 108 | 2.10 | 11 | 1642 | 1669 | 84 | 0.00 | -0.16 | 145.36 | 2891 | -0.16 | -1.50 | 78 | 47 | 51
5.917 | 99 | 11.47 | 11,6 | 15.49 |  | 108 | 2.08 | 11 | 1669 | 1669 | 84 | 0.00 | -0.16 | 148.74 | 2936 | -0.16 | -1.00 | 78 | 47 | 51
6.037 | 99 | 11.47 | 11,6 | 15.41 |  | 108 | 2.06 | 11 | 1645 | 1669 | 84 | 0.00 | -0.16 | 146.41 | 2962 | -0.16 | -1.00 | 78 | 48 | 50
6.157 | 99 | 11.47 | 11,6 | 15.41 |  | 108 | 2.05 | 11 | 1603 | 1669 | 84 | 0.00 | -0.16 | 155.02 | 2993 | -0.16 | -1.00 | 78 | 48 | 50
6.293 | 99 | 11.61 | 11,6 | 15.13 | 14,5 | 106 | 2.01 | 11 | 1701 | 1669 | 84 | 0.00 | -0.16 | 149.53 | 3089 | -0.16 | -0.50 | 78 | 49 | 50
6.411 | 99 | 11.61 | 11,6 | 15.27 |  | 106 | 2.01 | 11 | 1640 | 1669 | 84 | 0.00 | -0.16 | 156.58 | 3125 | -0.16 | -0.50 | 78 | 50 | 51
6.529 | 99 | 11.76 | 11,6 | 15.27 |  | 106 | 2.00 | 11 | 1620 | 1669 | 84 | 0.00 | -0.16 | 154.50 | 3154 | -0.16 | -0.50 | 78 | 50 | 51
6.647 | 99 | 11.76 | 11,6 | 15.27 |  | 104 | 1.99 | 11 | 1662 | 1669 | 84 | 0.00 | -0.16 | 164.48 | 3210 | -0.16 | 0.00 | 78 | 51 | 51
6.781 | 99 | 11.76 | 11,6 | 15.49 |  | 104 | 1.98 | 11 | 1659 | 1669 | 84 | 0.00 | -0.16 | 160.17 | 3251 | -0.16 | 0.00 | 78 | 52 | 52
6.894 | 99 | 11.61 | 11,6 | 15.41 |  | 104 | 1.99 | 11 | 1726 | 1669 | 84 | 0.00 | -0.16 | 164.48 | 3301 | -0.16 | 0.50 | 78 | 53 | 52
7.009 | 99 | 11.76 | 11,6 | 15.70 |  | 104 | 1.99 | 11 | 1693 | 1669 | 84 | 0.00 | -0.16 | 170.23 | 3368 | -0.16 | 0.50 | 78 | 54 | 53
7.133 | 99 | 11.76 | 11,6 | 15.77 |  | 104 | 1.98 | 11 | 1620 | 1669 | 84 | 0.00 | -0.16 | 170.98 | 3406 | -0.16 | 1.00 | 78 | 54 | 53
7.257 | 99 | 11.76 | 11,6 | 15.63 |  | 104 | 1.99 | 11 | 1665 | 1669 | 84 | 0.00 | -0.16 | 167.25 | 3434 | -0.16 | 1.00 | 78 | 55 | 53
7.375 | 99 | 11.76 | 11,6 | 15.77 |  | 102 | 1.98 | 11 | 1707 | 1669 | 84 | 0.00 | -0.16 | 171.72 | 3476 | -0.16 | 1.00 | 78 | 56 | 54
7.494 | 99 | 11.76 | 11,6 | 15.84 | 15,95 | 102 | 1.98 | 11 | 1640 | 1669 | 84 | 0.00 | -0.16 | 176.29 | 3568 | -0.16 | 1.50 | 78 | 57 | 54
7.608 | 99 | 11.76 | 11,6 | 15.84 |  | 102 | 1.97 | 11 | 1640 | 1669 | 84 | 0.00 | -0.16 | 170.23 | 3599 | -0.16 | 1.50 | 78 | 58 | 54
7.727 | 99 | 11.76 | 11,6 | 15.99 |  | 102 | 1.96 | 11 | 1610 | 1669 | 84 | 0.00 | -0.16 | 178.60 | 3620 | -0.16 | 2.00 | 78 | 58 | 55
7.851 | 99 | 11.61 | 11,6 | 16.06 |  | 102 | 1.96 | 11 | 1697 | 1669 | 84 | 0.00 | -0.16 | 184.07 | 3676 | -0.16 | 2.00 | 78 | 59 | 55
7.976 | 99 | 11.76 | 11,6 | 16.06 |  | 102 | 1.95 | 11 | 1735 | 1669 | 84 | 0.00 | -0.16 | 180.94 | 3718 | -0.16 | 2.50 | 78 | 60 | 56
8.094 | 99 | 11.76 | 11,6 | 16.13 |  | 102 | 1.94 | 11 | 1642 | 1669 | 82 | 0.00 | -0.16 | 186.45 | 3782 | -0.16 | 2.50 | 78 | 61 | 56
8.216 | 99 | 11.76 | 11,6 | 15.92 |  | 102 | 1.94 | 11 | 1697 | 1669 | 82 | 0.00 | -0.16 | 189.69 | 3830 | -0.16 | 3.00 | 78 | 62 | 56
8.336 | 99 | 11.61 | 11,6 | 16.06 |  | 102 | 1.94 | 11 | 1752 | 1669 | 82 | 0.00 | -0.16 | 193.81 | 3870 | -0.16 | 3.00 | 78 | 62 | 57
8.450 | 99 | 11.61 | 11,6 | 15.99 |  | 102 | 1.94 | 11 | 1665 | 1669 | 82 | 0.00 | -0.16 | 194.65 | 3925 | -0.16 | 3.00 | 78 | 63 | 57
8.568 | 99 | 11.61 | 11,6 | 16.13 |  | 102 | 1.93 | 11 | 1665 | 1669 | 82 | 0.00 | -0.16 | 197.16 | 3956 | -0.16 | 3.50 | 78 | 64 | 57
8.706 | 99 | 11.76 | 11,6 | 16.13 | 17,4 | 102 | 1.92 | 11 | 1645 | 1669 | 82 | 0.00 | -0.16 | 197.16 | 4026 | -0.16 | 3.50 | 78 | 65 | 58
8.813 | 99 | 11.61 | 11,6 | 16.06 |  | 102 | 1.92 | 11 | 1669 | 1669 | 82 | 0.00 | -0.16 | 199.72 | 4061 | -0.16 | 4.00 | 78 | 66 | 58
8.928 | 99 | 11.76 | 11,6 | 15.99 |  | 102 | 1.92 | 11 | 1724 | 1669 | 82 | 0.00 | -0.16 | 204.08 | 4112 | -0.16 | 4.00 | 78 | 66 | 58
9.053 | 99 | 11.61 | 11,6 | 16.13 |  | 102 | 1.91 | 11 | 1682 | 1669 | 82 | 0.00 | -0.16 | 199.72 | 4150 | -0.16 | 4.50 | 78 | 66 | 58
9.175 | 99 | 11.76 | 11,6 | 16.06 |  | 102 | 1.92 | 11 | 1640 | 1669 | 82 | 0.00 | -0.16 | 205.76 | 4180 | -0.16 | 4.50 | 78 | 67 | 59
9.289 | 99 | 11.76 | 11,6 | 15.99 |  | 102 | 1.91 | 11 | 1682 | 1669 | 82 | 0.00 | -0.16 | 204.95 | 4259 | -0.16 | 5.00 | 78 | 68 | 59
9.408 | 99 | 11.76 | 11,6 | 16.13 |  | 102 | 1.90 | 11 | 1675 | 1669 | 82 | 0.00 | -0.16 | 209.43 | 4308 | -0.16 | 5.00 | 78 | 70 | 59
9.536 | 99 | 11.76 | 11,6 | 15.99 |  | 102 | 1.89 | 10 | 1684 | 1669 | 82 | 0.00 | -0.16 | 209.43 | 4343 | -0.16 | 5.50 | 78 | 70 | 59
9.653 | 99 | 11.76 | 11,6 | 16.06 |  | 104 | 1.88 | 11 | 1677 | 1669 | 82 | 0.00 | -0.16 | 216.16 | 4373 | -0.16 | 5.50 | 78 | 70 | 59
9.770 | 99 | 11.61 | 11,6 | 15.99 |  | 104 | 1.89 | 11 | 1700 | 1669 | 82 | 0.00 | -0.16 | 216.16 | 4420 | -0.16 | 5.50 | 78 | 71 | 59
9.888 | 99 | 11.61 | 11,6 | 15.70 |  | 104 | 1.88 | 10 | 1677 | 1669 | 82 | 0.00 | -0.16 | 217.07 | 4454 | -0.16 | 6.00 | 78 | 71 | 59
10.008 | 99 | 11.76 | 11,6 | 15.77 | 18,13 | 104 | 1.86 | 10 | 1722 | 1669 | 82 | 0.00 | -0.16 | 217.07 | 4534 | -0.16 | 6.50 | 78 | 73 | 59
10.136 | 99 | 11.47 | 11,6 | 15.63 |  | 104 | 1.87 | 10 | 1711 | 1669 | 82 | 0.00 | -0.16 | 221.68 | 4562 | -0.16 | 6.50 | 78 | 73 | 58
10.248 | 99 | 11.61 | 11,6 | 15.70 |  | 106 | 1.85 | 10 | 1726 | 1669 | 82 | 0.00 | -0.16 | 219.83 | 4607 | -0.16 | 6.50 | 78 | 74 | 58
10.378 | 99 | 11.61 | 11,6 | 15.63 |  | 106 | 1.84 | 10 | 1687 | 1669 | 82 | 0.00 | -0.16 | 222.61 | 4650 | -0.16 | 7.00 | 78 | 75 | 58
10.497 | 99 | 11.47 | 11,6 | 15.41 |  | 106 | 1.83 | 10 | 1669 | 1669 | 82 | 0.00 | -0.16 | 219.83 | 4682 | -0.16 | 7.00 | 78 | 75 | 57
10.612 | 99 | 11.61 | 11,6 | 15.41 |  | 106 | 1.82 | 10 | 1675 | 1669 | 82 | 0.00 | -0.16 | 225.39 | 4750 | -0.16 | 7.50 | 78 | 76 | 57
10.730 | 99 | 11.47 | 11,6 | 15.27 |  | 108 | 1.81 | 10 | 1682 | 1669 | 82 | 0.00 | -0.16 | 220.76 | 4765 | -0.16 | 7.50 | 78 | 76 | 57
10.854 | 99 | 11.32 | 11,6 | 15.20 |  | 108 | 1.80 | 10 | 1630 | 1669 | 82 | 0.70 | -0.16 | 222.61 | 4836 | -0.16 | 7.00 | 78 | 78 | 57
10.977 | 99 | 11.32 | 11,6 | 15.13 |  | 108 | 1.78 | 10 | 1635 | 1669 | 82 | 0.35 | -0.16 | 225.39 | 4870 | -0.16 | 8.00 | 78 | 79 | 56
11.097 | 99 | 11.32 | 11,6 | 14.98 |  | 108 | 1.78 | 10 | 1679 | 1669 | 82 | 0.35 | -0.16 | 224.46 | 4905 | -0.16 | 8.00 | 78 | 79 | 56
11.211 | 99 | 11.32 | 11,6 | 15.05 |  | 108 | 1.76 | 10 | 1707 | 1669 | 82 | 0.35 | -0.16 | 229.19 | 4947 | -0.16 | 8.50 | 78 | 80 | 56
11.329 | 99 | 11.17 | 11,6 | 14.91 |  | 109 | 1.77 | 10 | 1642 | 1669 | 82 | 0.35 | -0.16 | 226.34 | 4970 | -0.16 | 8.50 | 78 | 81 | 56
11.453 | 99 | 11.32 | 11,4 | 14.91 | 17,4 | 109 | 1.75 | 10 | 1732 | 1669 | 82 | 0.35 | -0.16 | 226.34 | 5007 | -0.16 | 8.50 | 78 | 81 | 56
11.569 | 99 | 11.17 | 11,4 | 14.77 |  | 109 | 1.74 | 10 | 1630 | 1669 | 82 | 0.35 | -0.16 | 228.24 | 5047 | -0.16 | 9.00 | 78 | 81 | 56
11.693 | 99 | 11.32 | 11,4 | 14.70 |  | 111 | 1.74 | 10 | 1679 | 1669 | 82 | 0.70 | -0.16 | 227.29 | 5092 | -0.16 | 9.50 | 78 | 82 | 57
11.810 | 99 | 11.17 | 11,4 | 14.70 |  | 111 | 1.72 | 10 | 1652 | 1669 | 82 | 0.70 | -0.16 | 231.09 | 5144 | -0.16 | 9.00 | 78 | 82 | 57
11.930 | 99 | 11.02 | 11,4 | 14.48 |  | 111 | 1.71 | 10 | 1704 | 1669 | 82 | 1.40 | -0.16 | 231.09 | 5198 | -0.16 | 8.50 | 78 | 83 | 57
12.054 | 99 | 11.02 | 11,4 | 14.48 |  | 111 | 1.72 | 10 | 1710 | 1669 | 82 | 1.40 | -0.16 | 232.04 | 5187 | -0.16 | 8.50 | 78 | 84 | 57
12.174 | 99 | 11.02 | 11,4 | 14.63 |  | 111 | 1.71 | 10 | 1684 | 1669 | 82 | 1.40 | -0.16 | 232.99 | 5226 | -0.16 | 9.00 | 78 | 84 | 57
12.292 | 99 | 10.88 | 11,4 | 14.63 |  | 113 | 1.72 | 10 | 1697 | 1669 | 82 | 1.40 | -0.16 | 235.91 | 5263 | -0.16 | 9.00 | 78 | 85 | 58
12.411 | 99 | 11.02 | 11,4 | 14.63 |  | 113 | 1.71 | 10 | 1736 | 1669 | 82 | 1.05 | -0.16 | 237.85 | 5296 | -0.16 | 9.00 | 78 | 86 | 58
12.534 | 99 | 10.88 | 11,4 | 14.55 |  | 115 | 1.71 | 10 | 1662 | 1669 | 82 | 1.05 | -0.16 | 235.91 | 5338 | -0.16 | 9.50 | 78 | 86 | 58
12.659 | 99 | 11.02 | 11,4 | 14.48 |  | 115 | 1.69 | 10 | 1652 | 1669 | 82 | 1.05 | -0.16 | 239.79 | 5361 | -0.16 | 10.00 | 78 | 86 | 59
12.774 | 99 | 11.02 | 11,4 | 14.48 |  | 115 | 1.70 | 10 | 1662 | 1669 | 82 | 1.05 | -0.16 | 241.76 | 5415 | -0.16 | 10.00 | 78 | 88 | 59
12.893 | 99 | 11.02 | 11,4 | 14.41 |  | 115 | 1.70 | 10 | 1630 | 1669 | 81 | 1.05 | -0.16 | 246.72 | 5439 | -0.16 | 10.00 | 78 | 88 | 59
13.013 | 99 | 11.02 | 11,4 | 14.34 |  | 117 | 1.69 | 10 | 1672 | 1669 | 81 | 1.05 | -0.16 | 243.75 | 5478 | -0.16 | 10.50 | 78 | 88 | 59
13.132 | 99 | 10.88 | 11,2 | 14.48 | 15,95 | 117 | 1.69 | 10 | 1613 | 1669 | 81 | 0.70 | -0.16 | 245.73 | 5511 | -0.16 | 10.50 | 78 | 89 | 59
13.258 | 99 | 11.02 | 11,2 | 14.41 |  | 118 | 1.69 | 10 | 1672 | 1669 | 81 | 0.70 | -0.16 | 246.72 | 5560 | -0.16 | 11.00 | 78 | 89 | 59
13.371 | 99 | 11.02 | 11,2 | 14.27 |  | 118 | 1.69 | 10 | 1687 | 1669 | 81 | 0.70 | -0.16 | 242.75 | 5576 | -0.16 | 11.00 | 78 | 89 | 59
13.490 | 99 | 11.02 | 11,2 | 14.27 |  | 118 | 1.68 | 10 | 1662 | 1669 | 81 | 0.70 | -0.16 | 246.72 | 5610 | -0.16 | 11.50 | 78 | 91 | 59
13.609 | 99 | 10.88 | 11,2 | 14.05 |  | 118 | 1.69 | 10 | 1655 | 1669 | 81 | 0.70 | -0.16 | 250.75 | 5648 | -0.16 | 11.50 | 78 | 91 | 59
13.733 | 99 | 11.02 | 11,2 | 14.12 |  | 120 | 1.66 | 10 | 1717 | 1669 | 81 | 2.45 | -0.16 | 249.73 | 5682 | -0.16 | 12.00 | 78 | 91 | 59
13.849 | 99 | 10.88 | 11,2 | 13.98 |  | 120 | 1.67 | 10 | 1665 | 1669 | 81 | 2.45 | -0.16 | 251.77 | 5716 | -0.16 | 10.00 | 78 | 93 | 59
13.972 | 99 | 11.02 | 11,2 | 14.12 |  | 120 | 1.66 | 10 | 1724 | 1669 | 81 | 0.70 | -0.16 | 251.77 | 5747 | -0.16 | 10.50 | 78 | 93 | 58
14.109 | 99 | 11.02 | 11,2 | 13.98 |  | 122 | 1.65 | 9 | 1675 | 1669 | 81 | 0.00 | -0.16 | 249.73 | 5778 | -0.16 | 13.00 | 78 | 93 | 58
14.222 | 99 | 11.17 | 11,2 | 13.91 |  | 122 | 1.63 | 9 | 1662 | 1669 | 81 | 0.00 | -0.16 | 247.71 | 5828 | -0.16 | 13.50 | 78 | 94 | 58
14.346 | 99 | 11.02 | 11,2 | 13.98 |  | 122 | 1.63 | 9 | 1658 | 1669 | 81 | 0.00 | -0.16 | 250.75 | 5864 | -0.16 | 13.50 | 78 | 94 | 58
14.459 | 99 | 11.02 | 11,2 | 13.91 |  | 124 | 1.62 | 9 | 1655 | 1669 | 81 | 0.00 | -0.16 | 249.73 | 5892 | -0.16 | 13.50 | 78 | 95 | 58
14.587 | 99 | 11.02 | 11,2 | 13.91 |  | 124 | 1.62 | 9 | 1701 | 1669 | 81 | 0.00 | -0.16 | 252.79 | 5920 | -0.16 | 13.50 | 78 | 96 | 58
14.702 | 66 | 11.32 | 11,2 | 13.91 |  | 124 | 1.62 | 9 | 1642 | 1669 | 81 | 0.00 | -0.16 | 250.75 | 5952 | -0.16 | 14.00 | 76 | 96 | 58
14.821 | 92 | 11.32 | 11,2 | 13.98 |  | 124 | 1.62 | 9 | 1642 | 1669 | 81 | 0.00 | -0.16 | 250.75 | 5952 | -0.16 | 14.00 | 76 | 96 | 58
14.952 | 98 | 11.32 | 11,2 | 13.83 |  | 124 | 1.60 | 9 | 1665 | 1669 | 81 | 0.00 | -0.16 | 250.75 | 5995 | -0.16 | 14.00 | 78 | 96 | 58
15.061 | 99 | 11.02 | 11 | 13.83 |  | 126 | 1.59 | 9 | 1732 | 1669 | 81 | 0.00 | -0.16 | 251.77 | 6034 | -0.16 | 14.00 | 78 | 98 | 58
15.184 | 99 | 11.02 | 11 | 13.76 | 14,5 | 126 | 1.59 | 9 | 1701 | 1669 | 81 | 0.00 | -0.16 | 249.73 | 6048 | -0.16 | 14.50 | 78 | 98 | 58
15.306 | 99 | 10.88 | 11 | 13.76 |  | 126 | 1.58 | 9 | 1732 | 1669 | 81 | 0.00 | -0.16 | 252.79 | 6088 | -0.16 | 14.50 | 78 | 98 | 57
15.425 | 99 | 11.02 | 11 | 13.55 |  | 126 | 1.57 | 9 | 1649 | 1669 | 81 | 0.00 | -0.16 | 253.81 | 6142 | -0.16 | 14.50 | 78 | 99 | 57
15.540 | 99 | 11.02 | 11 | 13.62 |  | 126 | 1.56 | 9 | 1642 | 1669 | 81 | 0.00 | -0.16 | 251.77 | 6158 | -0.16 | 15.00 | 78 | 99 | 57
15.668 | 99 | 10.88 | 11 | 13.41 |  | 127 | 1.55 | 9 | 1662 | 1669 | 79 | 0.00 | -0.16 | 253.81 | 6193 | -0.16 | 15.00 | 78 | 100 | 57
15.788 | 99 | 10.88 | 11 | 13.55 |  | 127 | 1.55 | 9 | 1662 | 1669 | 79 | 0.00 | -0.16 | 253.81 | 6193 | -0.16 | 15.00 | 78 | 100 | 56
15.902 | 99 | 11.02 | 11 | 13.48 |  | 127 | 1.55 | 9 | 1659 | 1669 | 79 | 0.00 | -0.16 | 253.81 | 6234 | -0.16 | 15.00 | 78 | 101 | 56
16.020 | 99 | 11.02 | 11 | 13.76 |  | 129 | 1.54 | 9 | 1655 | 1669 | 79 | 0.00 | -0.16 | 252.79 | 6260 | -0.16 | 15.00 | 78 | 101 | 56
16.149 | 99 | 10.88 | 11 | 13.55 |  | 129 | 1.54 | 9 | 1637 | 1669 | 79 | 0.00 | -0.16 | 250.75 | 6287 | -0.16 | 15.00 | 78 | 101 | 56
16.272 | 99 | 11.02 | 11 | 13.41 |  | 129 | 1.52 | 9 | 1616 | 1669 | 79 | 0.00 | -0.16 | 249.73 | 6318 | -0.16 | 15.50 | 78 | 102 | 56
16.391 | 99 | 11.02 | 11 | 13.41 |  | 129 | 1.50 | 9 | 1665 | 1669 | 79 | 0.00 | -0.16 | 248.71 | 6361 | -0.16 | 16.00 | 78 | 102 | 55
16.522 | 99 | 11.02 | 11 | 13.55 |  | 129 | 1.50 | 9 | 1665 | 1669 | 79 | 0.00 | -0.16 | 248.71 | 6361 | -0.16 | 16.00 | 78 | 102 | 55
16.636 | 99 | 11.02 | 11 | 13.55 |  | 129 | 1.49 | 9 | 1666 | 1669 | 79 | 0.00 | -0.16 | 250.75 | 6378 | -0.16 | 16.00 | 78 | 103 | 55
16.753 | 99 | 10.88 | 11 | 13.48 |  | 129 | 1.49 | 9 | 1710 | 1669 | 79 | 0.00 | -0.16 | 246.72 | 6416 | -0.16 | 16.00 | 78 | 103 | 55
16.872 | 99 | 11.02 | 11 | 13.26 |  | 131 | 1.47 | 8 | 1719 | 1669 | 79 | 0.00 | -0.16 | 245.73 | 6443 | -0.16 | 16.00 | 78 | 103 | 55
17.001 | 99 | 11.02 | 11 | 13.19 |  | 131 | 1.47 | 8 | 1640 | 1669 | 79 | 0.00 | -0.16 | 249.73 | 6466 | -0.16 | 16.00 | 78 | 104 | 55
17.121 | 99 | 11.02 | 11 | 13.48 |  | 131 | 1.47 | 9 | 1640 | 1669 | 79 | 0.00 | -0.16 | 249.73 | 6466 | -0.16 | 16.00 | 78 | 104 | 54
17.242 | 99 | 11.02 | 11 | 13.48 | 14,5 | 131 | 1.48 | 9 | 1736 | 1669 | 79 | 0.00 | -0.16 | 249.73 | 6505 | -0.16 | 16.00 | 78 | 105 | 54
17.376 | 99 | 10.88 | 11 | 13.55 |  | 133 | 1.48 | 8 | 1633 | 1669 | 79 | 0.00 | -0.16 | 248.71 | 6522 | -0.16 | 16.00 | 78 | 105 | 54
17.490 | 99 | 10.88 | 11 | 13.26 |  | 133 | 1.47 | 8 | 1627 | 1669 | 79 | 0.00 | -0.16 | 250.75 | 6550 | -0.16 | 16.50 | 78 | 105 | 54
17.613 | 99 | 10.88 | 11 | 13.33 |  | 133 | 1.46 | 8 | 1648 | 1669 | 79 | 0.00 | -0.16 | 250.75 | 6585 | -0.16 | 16.50 | 78 | 106 | 53
17.739 | 99 | 10.88 | 11 | 13.19 |  | 133 | 1.46 | 8 | 1648 | 1669 | 79 | 0.00 | -0.16 | 250.75 | 6585 | -0.16 | 16.50 | 78 | 106 | 53
17.860 | 99 | 11.02 | 11 | 13.33 |  | 133 | 1.45 | 8 | 1690 | 1669 | 79 | 0.00 | -0.16 | 248.71 | 6614 | -0.16 | 16.50 | 78 | 106 | 53
17.975 | 99 | 11.02 | 11 | 13.41 |  | 133 | 1.45 | 8 | 1719 | 1669 | 79 | 0.00 | -0.16 | 250.75 | 6631 | -0.16 | 16.50 | 78 | 107 | 53
18.094 | 99 | 10.88 | 11 | 13.05 |  | 133 | 1.43 | 8 | 1729 | 1669 | 79 | 0.00 | -0.16 | 247.71 | 6655 | -0.16 | 17.00 | 78 | 107 | 52
18.225 | 99 | 11.02 | 11 | 13.05 |  | 135 | 1.43 | 8 | 1684 | 1669 | 79 | 0.00 | -0.16 | 248.71 | 6678 | -0.16 | 17.00 | 78 | 107 | 52
18.340 | 99 | 10.88 | 11 | 13.19 |  | 135 | 1.43 | 9 | 1684 | 1669 | 79 | 0.00 | -0.16 | 248.71 | 6678 | -0.16 | 17.00 | 78 | 107 | 52
18.466 | 99 | 12.94 | 11 | 12.76 |  | 135 | 1.42 | 0 | 1649 | 1669 | 79 | 0.00 | -0.16 | 250.75 | 6696 | -0.16 | 17.00 | 78 | 108 | 51
18.582 | 99 | 12.35 | 11 | 11.97 |  | 135 | 1.33 | 0 | 1694 | 1669 | 79 | 0.00 | -0.16 | 235.91 | 6702 | -0.16 | 17.50 | 78 | 109 | 52

## log2
Time (sec) | Accel. Pedal Pos. (%) | Actual AFR (AFR) |  | Boost (PSI) | Boost Air Temp. (ｰ F) | Calculated Load (Load) | Fuel Inj. Amt. (mg/cyl) | HPFP Act. Press. (PSI) | HPFP Des. Press. (PSI) | Intake Temp. (ｰ F) | Knock Retard (ｰ) | Long Term FT (%) | Mass Airflow (g/s) | RPM (RPM) | Short Term FT (%) | Spark Adv. (ｰ) | Throttle Position (%) | Vehicle Speed (mph) | Wastegate Duty (%)
0.000 | 16 | 14.99 |  | -6.04 | 120 | 0.35 | 2 | 806 | 1054 | 82 | 0.00 | -5.62 | 12.56 | 1331 | 2.96 | 42.50 | 10 | 21 | 0
0.101 | 31 | 14.85 |  | -1.02 | 120 | 0.51 | 4 | 1176 | 1382 | 82 | 0.00 | -5.62 | 21.03 | 1345 | 3.74 | 32.00 | 15 | 21 | 40
0.228 | 43 | 14.99 |  | -0.30 | 120 | 0.75 | 3 | 1536 | 1550 | 82 | 0.70 | -4.06 | 24.26 | 1360 | 2.18 | 9.00 | 32 | 22 | 49
0.346 | 59 | 15.29 |  | -0.08 | 120 | 0.78 | 3 | 1508 | 1540 | 82 | 0.35 | -4.06 | 23.92 | 1375 | -0.16 | 7.00 | 40 | 22 | 50
0.473 | 77 | 15.14 |  | 0.20 | 120 | 0.83 | 4 | 1530 | 1540 | 82 | 0.35 | -4.06 | 24.26 | 1372 | 2.96 | 5.00 | 71 | 22 | 50
0.598 | 92 | 14.99 |  | 0.28 | 120 | 0.87 | 4 | 1546 | 1561 | 82 | 0.35 | -4.06 | 30.06 | 1414 | 4.52 | 3.00 | 78 | 22 | 50
0.735 | 96 | 14.85 |  | 0.56 | 120 | 0.88 | 4 | 1565 | 1600 | 82 | 0.35 | -4.06 | 28.07 | 1430 | 3.74 | 2.00 | 78 | 23 | 50
0.842 | 99 | 13.96 |  | 0.85 | 118 | 0.89 | 5 | 1610 | 1620 | 82 | 0.35 | -0.16 | 30.08 | 1449 | -0.16 | 1.50 | 78 | 23 | 50
0.974 | 99 | 12.79 |  | 1.14 | 118 | 0.90 | 5 | 1606 | 1630 | 82 | 0.00 | -0.16 | 31.61 | 1473 | -0.16 | 1.00 | 78 | 24 | 50
1.093 | 99 | 12.05 |  | 1.28 | 118 | 0.91 | 5 | 1633 | 1659 | 82 | 0.00 | -0.16 | 32.64 | 1484 | -0.16 | 1.00 | 78 | 24 | 50
1.216 | 99 | 11.91 |  | 1.64 | 118 | 0.91 | 6 | 1665 | 1669 | 82 | 0.00 | -0.16 | 32.80 | 1501 | -0.16 | 0.50 | 78 | 24 | 50
1.334 | 99 | 12.05 |  | 1.78 | 118 | 0.93 | 6 | 1649 | 1669 | 82 | 0.00 | -0.16 | 32.48 | 1537 | -0.16 | 0.50 | 78 | 25 | 49
1.457 | 99 | 11.76 |  | 2.07 | 118 | 0.93 | 6 | 1669 | 1669 | 82 | 0.00 | -0.16 | 31.83 | 1556 | -0.16 | 0.00 | 78 | 25 | 47
1.577 | 99 | 11.76 |  | 2.21 | 118 | 0.93 | 6 | 1630 | 1669 | 82 | 0.00 | -0.16 | 34.32 | 1570 | -0.16 | 0.50 | 78 | 25 | 47
1.695 | 99 | 11.76 |  | 2.36 | 117 | 0.94 | 6 | 1652 | 1669 | 82 | 0.00 | -0.16 | 35.85 | 1597 | -0.16 | 0.00 | 78 | 25 | 46
1.813 | 99 | 11.76 |  | 2.50 | 117 | 0.95 | 6 | 1675 | 1669 | 82 | 0.00 | -0.16 | 34.01 | 1608 | -0.16 | 0.00 | 78 | 25 | 45
1.939 | 99 | 11.76 |  | 2.72 | 115 | 0.96 | 6 | 1655 | 1669 | 82 | 0.00 | -0.16 | 37.20 | 1653 | -0.16 | 0.00 | 78 | 27 | 44
2.060 | 99 | 11.76 |  | 2.86 | 115 | 0.98 | 6 | 1617 | 1669 | 82 | 0.00 | -0.16 | 39.31 | 1680 | -0.16 | 0.50 | 78 | 27 | 43
2.180 | 99 | 11.61 |  | 3.07 | 115 | 0.97 | 6 | 1710 | 1669 | 81 | 0.00 | -0.16 | 37.20 | 1697 | -0.16 | 0.50 | 78 | 27 | 42
2.310 | 99 | 11.76 |  | 3.29 | 115 | 0.98 | 6 | 1679 | 1669 | 81 | 0.00 | -0.16 | 39.31 | 1716 | -0.16 | 0.50 | 78 | 28 | 41
2.431 | 99 | 11.76 |  | 3.50 | 115 | 1.01 | 6 | 1672 | 1669 | 81 | 0.00 | -0.16 | 42.55 | 1773 | -0.16 | 0.50 | 78 | 28 | 39
2.550 | 99 | 11.61 |  | 3.72 | 113 | 1.01 | 6 | 1635 | 1669 | 81 | 0.00 | -0.16 | 42.89 | 1780 | -0.16 | 0.50 | 78 | 29 | 38
2.670 | 99 | 11.61 |  | 3.79 | 113 | 1.03 | 6 | 1669 | 1669 | 81 | 0.00 | -0.16 | 44.60 | 1808 | -0.16 | 0.50 | 78 | 29 | 37
2.785 | 99 | 11.76 |  | 4.08 | 111 | 1.04 | 7 | 1635 | 1669 | 81 | 0.00 | -0.16 | 47.14 | 1832 | -0.16 | 1.00 | 78 | 29 | 36
2.905 | 99 | 11.47 |  | 4.37 | 111 | 1.05 | 7 | 1684 | 1669 | 81 | 0.00 | -0.16 | 48.53 | 1854 | -0.16 | 0.50 | 78 | 30 | 35
3.023 | 99 | 11.47 |  | 4.58 | 111 | 1.08 | 7 | 1672 | 1669 | 81 | 0.00 | -0.16 | 48.78 | 1904 | -0.16 | 1.00 | 78 | 30 | 34
3.142 | 99 | 11.47 |  | 4.72 | 111 | 1.08 | 7 | 1662 | 1669 | 81 | 0.00 | -0.16 | 50.65 | 1932 | -0.16 | 1.00 | 78 | 31 | 33
3.272 | 99 | 11.47 |  | 5.01 | 111 | 1.09 | 7 | 1701 | 1669 | 81 | 0.00 | -0.16 | 49.29 | 1944 | -0.16 | 1.00 | 78 | 31 | 31
3.405 | 99 | 11.61 |  | 5.30 | 111 | 1.10 | 7 | 1684 | 1669 | 81 | 0.00 | -0.16 | 55.48 | 1984 | -0.16 | 1.00 | 78 | 32 | 30
3.519 | 99 | 11.76 |  | 5.51 | 109 | 1.11 | 7 | 1659 | 1669 | 81 | 0.00 | -0.16 | 55.48 | 2003 | -0.16 | 1.50 | 78 | 32 | 31
3.638 | 99 | 11.76 |  | 5.87 | 109 | 1.13 | 7 | 1690 | 1669 | 81 | 0.00 | -0.16 | 55.48 | 2064 | -0.16 | 1.50 | 78 | 33 | 33
3.755 | 99 | 11.76 |  | 6.02 | 109 | 1.15 | 7 | 1665 | 1669 | 81 | 0.00 | -0.16 | 57.09 | 2088 | -0.16 | 1.50 | 78 | 34 | 34
3.872 | 99 | 11.61 |  | 6.45 | 108 | 1.18 | 7 | 1640 | 1669 | 81 | 0.00 | -0.16 | 59.66 | 2109 | -0.16 | 1.50 | 78 | 34 | 36
3.992 | 99 | 11.61 |  | 6.73 | 108 | 1.21 | 8 | 1717 | 1669 | 81 | 0.00 | -0.16 | 60.88 | 2143 | -0.16 | 1.00 | 78 | 34 | 38
4.127 | 99 | 11.47 |  | 7.23 | 108 | 1.23 | 8 | 1679 | 1669 | 81 | 0.00 | -0.16 | 66.62 | 2180 | -0.16 | 1.50 | 78 | 35 | 39
4.240 | 99 | 11.32 | 11,8 | 7.81 | 108 | 1.31 | 8 | 1669 | 1669 | 81 | 0.00 | -0.16 | 69.82 | 2228 | -0.16 | 1.00 | 78 | 35 | 42
4.354 | 99 | 11.32 | 11,8 | 8.31 | 108 | 1.35 | 8 | 1675 | 1669 | 81 | 0.00 | -0.16 | 80.77 | 2257 | -0.16 | 1.00 | 78 | 37 | 43
4.472 | 99 | 11.32 | 11,8 | 8.96 | 106 | 1.40 | 9 | 1658 | 1669 | 81 | 0.00 | -0.16 | 77.94 | 2292 | -0.16 | 1.00 | 78 | 37 | 46
4.607 | 99 | 11.47 | 11,8 | 9.39 | 106 | 1.42 | 9 | 1640 | 1669 | 81 | 0.00 | -0.16 | 86.33 | 2327 | -0.16 | 0.50 | 78 | 37 | 49
4.720 | 99 | 11.32 | 11,8 | 9.96 | 106 | 1.48 | 9 | 1635 | 1669 | 81 | 0.00 | -0.16 | 93.01 | 2362 | -0.16 | 0.50 | 78 | 38 | 53
4.839 | 99 | 11.32 | 11,8 | 10.89 | 104 | 1.59 | 9 | 1633 | 1669 | 79 | 0.00 | -0.16 | 105.62 | 2430 | -0.16 | 0.00 | 78 | 39 | 56
4.958 | 99 | 11.32 | 11,8 | 11.83 | 104 | 1.66 | 10 | 1635 | 1669 | 79 | 0.00 | -0.16 | 111.88 | 2460 | -0.16 | -0.50 | 78 | 40 | 60
5.077 | 99 | 11.17 | 11,8 | 12.83 | 104 | 1.75 | 10 | 1624 | 1669 | 79 | 0.00 | -0.16 | 106.40 | 2492 | -0.16 | -1.00 | 78 | 40 | 60
5.201 | 99 | 11.17 | 11,6 | 13.55 | 104 | 1.86 | 11 | 1717 | 1669 | 79 | 0.00 | -0.16 | 126.37 | 2532 | -0.16 | -1.50 | 78 | 40 | 60
5.320 | 99 | 10.88 | 11,6 | 14.70 | 102 | 1.96 | 11 | 1640 | 1669 | 79 | 0.00 | -0.16 | 126.98 | 2577 | -0.16 | -2.00 | 78 | 42 | 60
5.439 | 99 | 10.73 | 11,6 | 15.70 | 102 | 2.14 | 12 | 1658 | 1669 | 79 | 0.00 | -0.16 | 150.32 | 2642 | -0.16 | -2.50 | 78 | 42 | 58
5.553 | 99 | 11.02 | 11,6 | 16.70 | 102 | 2.19 | 12 | 1694 | 1669 | 79 | 0.00 | -0.16 | 154.50 | 2701 | -0.16 | -2.00 | 78 | 43 | 56
5.672 | 99 | 11.17 | 11,6 | 17.06 | 102 | 2.21 | 12 | 1714 | 1669 | 79 | 0.00 | -0.16 | 155.54 | 2737 | -0.16 | -2.00 | 78 | 43 | 55
5.795 | 99 | 11.32 | 11,6 | 16.78 | 102 | 2.21 | 12 | 1687 | 1669 | 79 | 0.00 | -0.16 | 157.62 | 2784 | -0.16 | -2.00 | 78 | 45 | 53
5.915 | 99 | 11.32 | 11,6 | 16.20 | 100 | 2.17 | 11 | 1726 | 1669 | 79 | 0.00 | -0.16 | 147.95 | 2814 | -0.16 | -1.50 | 78 | 45 | 51
6.033 | 99 | 11.47 | 11,6 | 16.06 | 100 | 2.13 | 11 | 1677 | 1669 | 79 | 0.00 | -0.16 | 156.06 | 2906 | -0.16 | -1.50 | 78 | 47 | 50
6.156 | 99 | 11.61 | 11,6 | 15.99 | 100 | 2.11 | 11 | 1624 | 1669 | 79 | 0.00 | -0.16 | 152.70 | 2958 | -0.16 | -1.00 | 78 | 48 | 49
6.274 | 99 | 11.61 | 11,6 | 15.70 | 100 | 2.09 | 11 | 1672 | 1669 | 79 | 0.00 | -0.16 | 153.46 | 2982 | -0.16 | -1.00 | 78 | 48 | 49
6.392 | 99 | 11.61 | 11,6 | 15.41 | 100 | 2.07 | 11 | 1595 | 1669 | 79 | 0.00 | -0.16 | 152.70 | 3033 | -0.16 | -1.00 | 78 | 48 | 49
6.521 | 99 | 11.76 | 11,6 | 15.27 | 100 | 2.05 | 11 | 1677 | 1669 | 79 | 0.00 | -0.16 | 156.58 | 3061 | -0.16 | -0.50 | 78 | 50 | 49
6.640 | 99 | 11.61 | 11,6 | 15.41 | 99 | 2.02 | 11 | 1711 | 1669 | 79 | 0.70 | -0.16 | 157.10 | 3140 | -0.16 | -1.00 | 78 | 50 | 49
6.756 | 99 | 11.47 | 11,6 | 15.56 | 99 | 2.02 | 11 | 1675 | 1669 | 79 | 0.35 | -0.16 | 165.17 | 3210 | -0.16 | -0.50 | 78 | 52 | 50
6.880 | 99 | 11.61 | 11,6 | 15.70 | 99 | 2.01 | 11 | 1679 | 1669 | 79 | 0.35 | -0.16 | 167.25 | 3226 | -0.16 | 0.00 | 78 | 52 | 50
6.994 | 99 | 11.76 | 11,6 | 15.70 | 99 | 2.01 | 11 | 1736 | 1669 | 79 | 0.35 | -0.16 | 168.74 | 3276 | -0.16 | 0.00 | 78 | 53 | 50
7.113 | 99 | 11.61 | 11,6 | 15.77 | 97 | 2.01 | 11 | 1707 | 1669 | 79 | 0.35 | -0.16 | 170.98 | 3313 | -0.16 | 0.00 | 78 | 53 | 51
7.234 | 99 | 11.61 | 11,6 | 15.70 | 97 | 2.00 | 11 | 1677 | 1669 | 79 | 0.35 | -0.16 | 172.47 | 3406 | -0.16 | 0.50 | 78 | 54 | 51
7.352 | 99 | 11.61 | 11,6 | 15.70 | 97 | 2.01 | 11 | 1623 | 1669 | 79 | 0.00 | -0.16 | 170.23 | 3425 | -0.16 | 0.50 | 78 | 55 | 52
7.472 | 99 | 11.61 | 11,6 | 15.99 | 97 | 1.99 | 11 | 1722 | 1669 | 79 | 0.00 | -0.16 | 177.83 | 3468 | -0.16 | 1.00 | 78 | 55 | 52
7.601 | 99 | 11.76 | 11,6 | 15.77 | 97 | 1.99 | 11 | 1722 | 1669 | 79 | 0.00 | -0.16 | 178.60 | 3510 | -0.16 | 1.00 | 78 | 57 | 52
7.719 | 99 | 11.76 | 11,6 | 15.92 | 97 | 1.99 | 11 | 1719 | 1669 | 79 | 0.00 | -0.16 | 174.75 | 3548 | -0.16 | 1.50 | 78 | 57 | 53
7.837 | 99 | 11.76 | 11,6 | 16.06 | 97 | 1.98 | 11 | 1719 | 1669 | 79 | 0.00 | -0.16 | 179.37 | 3623 | -0.16 | 1.50 | 78 | 58 | 53
7.956 | 99 | 11.76 | 11,6 | 16.13 | 97 | 1.97 | 11 | 1746 | 1669 | 79 | 0.70 | -0.16 | 184.07 | 3673 | -0.16 | 2.00 | 78 | 59 | 53
8.073 | 99 | 11.32 | 11,6 | 16.06 | 97 | 1.97 | 11 | 1746 | 1669 | 79 | 0.35 | -0.16 | 188.88 | 3711 | -0.16 | 2.00 | 78 | 59 | 54
8.201 | 99 | 11.61 | 11,6 | 16.35 | 97 | 1.97 | 11 | 1633 | 1669 | 79 | 0.35 | -0.16 | 181.72 | 3742 | -0.16 | 2.00 | 78 | 60 | 54
8.320 | 99 | 11.47 | 11,6 | 16.27 | 97 | 1.97 | 11 | 1704 | 1669 | 79 | 0.35 | -0.16 | 195.49 | 3782 | -0.16 | 2.00 | 78 | 61 | 54
8.440 | 99 | 11.47 | 11,6 | 16.20 | 97 | 1.95 | 11 | 1682 | 1669 | 79 | 0.35 | -0.16 | 190.50 | 3848 | -0.16 | 2.50 | 78 | 62 | 55
8.559 | 99 | 11.47 | 11,6 | 16.13 | 97 | 1.95 | 11 | 1724 | 1669 | 79 | 0.35 | -0.16 | 190.50 | 3918 | -0.16 | 3.00 | 78 | 63 | 55
8.676 | 99 | 11.47 | 11,6 | 16.27 | 97 | 1.95 | 11 | 1724 | 1669 | 79 | 0.00 | -0.16 | 192.97 | 3927 | -0.16 | 3.00 | 78 | 63 | 55
8.799 | 99 | 11.76 | 11,6 | 16.13 | 97 | 1.93 | 11 | 1711 | 1669 | 79 | 0.00 | -0.16 | 199.72 | 4002 | -0.16 | 3.50 | 78 | 64 | 56
8.917 | 99 | 11.76 | 11,6 | 16.35 | 97 | 1.94 | 11 | 1736 | 1669 | 79 | 0.00 | -0.16 | 199.72 | 4013 | -0.16 | 3.50 | 78 | 65 | 56
9.034 | 99 | 11.76 | 11,6 | 16.35 | 97 | 1.94 | 11 | 1710 | 1669 | 79 | 0.00 | -0.16 | 204.08 | 4105 | -0.16 | 4.00 | 78 | 66 | 57
9.153 | 99 | 11.76 | 11,6 | 16.27 | 99 | 1.94 | 11 | 1635 | 1669 | 79 | 0.00 | -0.16 | 205.76 | 4130 | -0.16 | 4.00 | 78 | 66 | 57
9.287 | 99 | 11.76 | 11,6 | 16.27 | 99 | 1.94 | 11 | 1711 | 1669 | 79 | 0.00 | -0.16 | 208.21 | 4183 | -0.16 | 4.00 | 78 | 66 | 57
9.396 | 99 | 11.76 | 11,6 | 16.56 | 99 | 1.93 | 11 | 1672 | 1669 | 79 | 0.00 | -0.16 | 208.21 | 4206 | -0.16 | 4.50 | 78 | 68 | 58
9.527 | 99 | 11.76 | 11,6 | 16.42 | 99 | 1.94 | 11 | 1714 | 1669 | 79 | 0.00 | -0.16 | 212.54 | 4249 | -0.16 | 4.50 | 78 | 68 | 58
9.634 | 99 | 11.76 | 11,6 | 16.56 | 100 | 1.91 | 11 | 1682 | 1669 | 79 | 0.00 | -0.16 | 215.25 | 4330 | -0.16 | 5.00 | 78 | 70 | 59
9.762 | 99 | 11.76 | 11,6 | 16.49 | 100 | 1.92 | 11 | 1669 | 1669 | 79 | 0.00 | -0.16 | 218.90 | 4363 | -0.16 | 5.00 | 78 | 70 | 59
9.878 | 99 | 11.76 | 11,6 | 16.35 | 100 | 1.92 | 11 | 1719 | 1669 | 79 | 0.00 | -0.16 | 217.98 | 4402 | -0.16 | 5.00 | 78 | 70 | 59
9.996 | 99 | 11.32 | 11,6 | 16.49 | 100 | 1.92 | 11 | 1687 | 1669 | 79 | 1.05 | -0.16 | 221.68 | 4446 | -0.16 | 4.50 | 78 | 71 | 59
10.120 | 99 | 11.32 | 11,6 | 16.27 | 100 | 1.92 | 11 | 1700 | 1669 | 79 | 1.05 | -0.16 | 218.90 | 4483 | -0.16 | 4.50 | 78 | 72 | 59
10.238 | 99 | 11.32 | 11,6 | 16.13 | 102 | 1.90 | 11 | 1682 | 1669 | 79 | 1.05 | -0.16 | 222.61 | 4559 | -0.16 | 5.00 | 78 | 73 | 58
10.357 | 99 | 11.32 | 11,6 | 16.20 | 102 | 1.89 | 11 | 1677 | 1669 | 79 | 1.05 | -0.16 | 223.53 | 4587 | -0.16 | 5.00 | 78 | 74 | 58
10.475 | 99 | 11.32 | 11,6 | 16.20 | 102 | 1.89 | 11 | 1675 | 1669 | 79 | 1.05 | -0.16 | 224.46 | 4624 | -0.16 | 5.50 | 78 | 74 | 58
10.608 | 99 | 11.17 | 11,6 | 15.92 | 102 | 1.87 | 11 | 1640 | 1669 | 79 | 0.70 | -0.16 | 225.39 | 4658 | -0.16 | 6.00 | 78 | 75 | 58
10.722 | 99 | 11.32 | 11,6 | 15.99 | 102 | 1.87 | 11 | 1693 | 1669 | 79 | 0.70 | -0.16 | 224.46 | 4717 | -0.16 | 6.50 | 78 | 76 | 57
10.836 | 99 | 11.32 | 11,6 | 15.70 | 104 | 1.85 | 11 | 1697 | 1669 | 79 | 0.70 | -0.16 | 225.39 | 4747 | -0.16 | 6.50 | 78 | 76 | 57
10.954 | 99 | 11.32 | 11,6 | 15.56 | 104 | 1.85 | 10 | 1690 | 1669 | 79 | 0.70 | -0.16 | 227.29 | 4777 | -0.16 | 7.00 | 78 | 77 | 57
11.074 | 99 | 11.17 | 11,6 | 15.63 | 104 | 1.85 | 10 | 1648 | 1669 | 79 | 0.70 | -0.16 | 230.14 | 4802 | -0.16 | 7.00 | 78 | 78 | 56
11.196 | 99 | 11.32 | 11,6 | 15.41 | 106 | 1.83 | 10 | 1710 | 1669 | 79 | 0.70 | -0.16 | 229.19 | 4889 | -0.16 | 7.50 | 78 | 78 | 56
11.314 | 99 | 11.32 | 11,6 | 15.49 | 106 | 1.80 | 10 | 1739 | 1669 | 79 | 0.35 | -0.16 | 230.14 | 4918 | -0.16 | 8.00 | 78 | 80 | 56
11.438 | 99 | 11.32 | 11,6 | 15.41 | 106 | 1.80 | 10 | 1649 | 1669 | 79 | 0.35 | -0.16 | 230.14 | 4964 | -0.16 | 8.00 | 78 | 80 | 56
11.554 | 99 | 11.32 | 11,6 | 15.41 | 108 | 1.79 | 10 | 1729 | 1669 | 79 | 0.35 | -0.16 | 232.99 | 4974 | -0.16 | 8.50 | 78 | 81 | 56
11.687 | 99 | 11.32 | 11,6 | 15.41 | 108 | 1.78 | 10 | 1690 | 1669 | 79 | 0.35 | -0.16 | 232.99 | 5030 | -0.16 | 8.50 | 78 | 81 | 56
11.801 | 99 | 11.32 | 11,4 | 15.13 | 108 | 1.78 | 10 | 1637 | 1669 | 79 | 0.35 | -0.16 | 232.04 | 5078 | -0.16 | 9.00 | 78 | 81 | 56
11.916 | 99 | 11.32 | 11,4 | 15.13 | 108 | 1.76 | 10 | 1732 | 1669 | 79 | 0.35 | -0.16 | 232.99 | 5106 | -0.16 | 9.00 | 78 | 82 | 57
12.047 | 99 | 11.32 | 11,4 | 15.13 | 109 | 1.75 | 10 | 1645 | 1669 | 79 | 0.00 | -0.16 | 237.85 | 5123 | -0.16 | 9.50 | 78 | 83 | 57
12.155 | 99 | 11.32 | 11,4 | 15.13 | 109 | 1.76 | 10 | 1627 | 1669 | 79 | 0.00 | -0.16 | 236.88 | 5169 | -0.16 | 9.50 | 78 | 83 | 57
12.275 | 99 | 11.32 | 11,4 | 14.98 | 109 | 1.74 | 10 | 1624 | 1669 | 79 | 0.00 | -0.16 | 236.88 | 5238 | -0.16 | 10.00 | 78 | 84 | 57
12.408 | 99 | 11.32 | 11,4 | 14.70 | 111 | 1.74 | 10 | 1659 | 1669 | 79 | 0.00 | -0.16 | 239.79 | 5260 | -0.16 | 10.00 | 78 | 85 | 57
12.515 | 99 | 11.32 | 11,4 | 14.84 | 111 | 1.73 | 10 | 1722 | 1669 | 79 | 0.00 | -0.16 | 241.76 | 5289 | -0.16 | 10.50 | 78 | 85 | 58
12.634 | 99 | 11.17 | 11,4 | 14.70 | 111 | 1.74 | 10 | 1735 | 1669 | 79 | 0.35 | -0.16 | 243.75 | 5334 | -0.16 | 10.00 | 78 | 86 | 58
12.756 | 99 | 11.17 | 11,4 | 14.84 | 111 | 1.72 | 10 | 1739 | 1669 | 79 | 0.00 | -0.16 | 240.77 | 5372 | -0.16 | 10.00 | 78 | 86 | 58
12.875 | 99 | 11.17 | 11,4 | 14.77 | 113 | 1.72 | 10 | 1729 | 1669 | 79 | 0.00 | -0.16 | 244.74 | 5396 | -0.16 | 10.50 | 78 | 86 | 59
12.994 | 99 | 11.32 | 11,4 | 14.84 | 115 | 1.71 | 10 | 1726 | 1669 | 79 | 0.00 | -0.16 | 240.77 | 5427 | -0.16 | 11.00 | 78 | 88 | 59
13.122 | 99 | 11.32 | 11,4 | 14.70 | 115 | 1.71 | 10 | 1645 | 1669 | 79 | 0.00 | -0.16 | 248.71 | 5462 | -0.16 | 11.00 | 78 | 88 | 59
13.235 | 99 | 11.17 | 11,4 | 14.55 | 115 | 1.71 | 10 | 1679 | 1669 | 79 | 0.00 | -0.16 | 246.72 | 5519 | -0.16 | 11.50 | 78 | 88 | 59
13.364 | 99 | 11.17 | 11,4 | 14.63 | 115 | 1.71 | 10 | 1724 | 1669 | 79 | 0.00 | -0.16 | 251.77 | 5523 | -0.16 | 11.50 | 78 | 89 | 59
13.480 | 99 | 11.02 | 11,2 | 14.48 | 117 | 1.71 | 10 | 1714 | 1669 | 79 | 0.00 | -0.16 | 249.73 | 5576 | -0.16 | 11.50 | 78 | 90 | 59
13.603 | 99 | 11.17 | 11,2 | 14.48 | 118 | 1.69 | 10 | 1700 | 1669 | 79 | 0.00 | -0.16 | 249.73 | 5606 | -0.16 | 12.00 | 78 | 90 | 59
13.719 | 99 | 11.17 | 11,2 | 14.27 | 118 | 1.69 | 10 | 1701 | 1669 | 79 | 0.00 | -0.16 | 249.73 | 5639 | -0.16 | 12.00 | 78 | 91 | 58
13.836 | 99 | 11.32 | 11,2 | 14.12 | 118 | 1.67 | 10 | 1739 | 1669 | 79 | 0.00 | -0.16 | 248.71 | 5682 | -0.16 | 12.50 | 78 | 91 | 58
13.955 | 99 | 11.02 | 11,2 | 14.34 | 118 | 1.68 | 10 | 1652 | 1669 | 79 | 0.00 | -0.16 | 248.71 | 5712 | -0.16 | 12.50 | 78 | 91 | 58
14.090 | 99 | 11.02 | 11,2 | 14.27 | 118 | 1.67 | 10 | 1700 | 1669 | 79 | 0.00 | -0.16 | 248.71 | 5738 | -0.16 | 12.50 | 78 | 93 | 58
14.195 | 99 | 11.02 | 11,2 | 14.19 | 120 | 1.66 | 10 | 1633 | 1669 | 79 | 0.00 | -0.16 | 249.73 | 5774 | -0.16 | 13.00 | 78 | 93 | 58
14.315 | 99 | 11.02 | 11,2 | 14.05 | 120 | 1.65 | 9 | 1682 | 1669 | 79 | 0.00 | -0.16 | 253.81 | 5828 | -0.16 | 13.00 | 78 | 93 | 58
14.434 | 99 | 11.02 | 11,2 | 14.12 | 122 | 1.65 | 9 | 1662 | 1669 | 79 | 0.00 | -0.16 | 253.81 | 5850 | -0.16 | 13.00 | 78 | 94 | 58
14.566 | 99 | 10.88 | 11,2 | 14.05 | 122 | 1.64 | 9 | 1672 | 1669 | 79 | 0.00 | -0.16 | 252.79 | 5901 | -0.16 | 13.50 | 78 | 95 | 58
14.680 | 99 | 10.88 | 11,2 | 14.12 | 122 | 1.64 | 9 | 1627 | 1669 | 79 | 0.00 | -0.16 | 251.77 | 5910 | -0.16 | 13.50 | 78 | 95 | 58
14.798 | 99 | 11.02 | 11,2 | 14.19 | 124 | 1.64 | 9 | 1627 | 1669 | 79 | 0.00 | -0.16 | 251.77 | 5910 | -0.16 | 13.50 | 78 | 95 | 58
14.928 | 99 | 11.02 | 11,2 | 14.05 | 124 | 1.63 | 9 | 1690 | 1669 | 79 | 0.00 | -0.16 | 254.83 | 5952 | -0.16 | 13.50 | 78 | 96 | 58
15.038 | 99 | 11.02 | 11,2 | 13.98 | 124 | 1.63 | 9 | 1732 | 1669 | 79 | 0.00 | -0.16 | 256.87 | 5986 | -0.16 | 14.00 | 78 | 96 | 58
15.155 | 99 | 11.02 | 11 | 13.91 | 124 | 1.62 | 9 | 1672 | 1669 | 79 | 0.00 | -0.16 | 253.81 | 6019 | -0.16 | 14.00 | 78 | 96 | 58
15.275 | 99 | 11.02 | 11 | 13.98 | 124 | 1.61 | 9 | 1648 | 1669 | 79 | 0.00 | -0.16 | 256.87 | 6048 | -0.16 | 14.50 | 78 | 98 | 58
15.394 | 99 | 10.88 | 11 | 13.91 | 126 | 1.60 | 9 | 1665 | 1669 | 79 | 0.00 | -0.16 | 254.83 | 6083 | -0.16 | 14.50 | 78 | 98 | 57
15.524 | 99 | 11.02 | 11 | 13.83 | 126 | 1.60 | 9 | 1701 | 1669 | 79 | 0.00 | -0.16 | 254.83 | 6122 | -0.16 | 14.50 | 78 | 98 | 57
15.642 | 99 | 11.02 | 11 | 13.83 | 126 | 1.58 | 9 | 1684 | 1669 | 79 | 0.00 | -0.16 | 252.79 | 6132 | -0.16 | 14.50 | 78 | 99 | 57
15.757 | 99 | 11.02 | 11 | 13.83 | 126 | 1.58 | 9 | 1684 | 1669 | 79 | 0.00 | -0.16 | 252.79 | 6132 | -0.16 | 14.50 | 78 | 99 | 57
15.876 | 99 | 11.02 | 11 | 13.76 | 126 | 1.58 | 9 | 1724 | 1669 | 79 | 0.00 | -0.16 | 255.85 | 6168 | -0.16 | 14.50 | 78 | 100 | 57
16.010 | 99 | 10.88 | 11 | 13.76 | 126 | 1.57 | 9 | 1635 | 1669 | 79 | 0.00 | -0.16 | 254.83 | 6214 | -0.16 | 15.00 | 78 | 100 | 56
16.118 | 99 | 11.02 | 11 | 13.83 | 127 | 1.55 | 9 | 1649 | 1669 | 77 | 0.00 | -0.16 | 251.77 | 6234 | -0.16 | 15.00 | 78 | 101 | 56
16.235 | 99 | 11.02 | 11 | 13.69 | 127 | 1.54 | 9 | 1736 | 1669 | 77 | 0.00 | -0.16 | 251.77 | 6266 | -0.16 | 15.00 | 78 | 101 | 56
16.368 | 99 | 10.88 | 11 | 13.69 | 129 | 1.53 | 9 | 1624 | 1669 | 77 | 0.00 | -0.16 | 251.77 | 6297 | -0.16 | 15.50 | 78 | 101 | 56
16.484 | 99 | 10.88 | 11 | 13.55 | 129 | 1.53 | 9 | 1642 | 1669 | 77 | 0.00 | -0.16 | 254.83 | 6334 | -0.16 | 15.50 | 78 | 102 | 56
16.599 | 99 | 10.88 | 11 | 13.48 | 129 | 1.53 | 9 | 1642 | 1669 | 77 | 0.00 | -0.16 | 254.83 | 6334 | -0.16 | 15.50 | 78 | 102 | 55
16.728 | 99 | 11.02 | 11 | 13.69 | 129 | 1.52 | 9 | 1617 | 1669 | 77 | 0.00 | -0.16 | 254.83 | 6350 | -0.16 | 15.50 | 78 | 103 | 55
16.836 | 99 | 10.88 | 11 | 13.48 | 129 | 1.51 | 9 | 1679 | 1669 | 77 | 0.00 | -0.16 | 255.85 | 6388 | -0.16 | 16.00 | 78 | 103 | 55
16.966 | 99 | 11.02 | 11 | 13.48 | 129 | 1.49 | 8 | 1701 | 1669 | 77 | 0.00 | -0.16 | 250.75 | 6421 | -0.16 | 16.00 | 78 | 103 | 55
17.099 | 99 | 11.02 | 11 | 13.48 | 129 | 1.50 | 9 | 1637 | 1669 | 77 | 0.00 | -0.16 | 252.79 | 6449 | -0.16 | 16.00 | 78 | 104 | 55
17.215 | 99 | 10.88 | 11 | 13.55 | 129 | 1.50 | 9 | 1637 | 1669 | 77 | 0.00 | -0.16 | 252.79 | 6449 | -0.16 | 16.00 | 78 | 104 | 55
17.345 | 99 | 10.88 | 11 | 13.41 | 129 | 1.49 | 8 | 1677 | 1669 | 77 | 0.00 | -0.16 | 252.79 | 6477 | -0.16 | 16.00 | 78 | 104 | 54
17.461 | 99 | 11.17 | 11 | 13.26 | 131 | 1.48 | 8 | 1711 | 1669 | 77 | 0.00 | -0.16 | 250.75 | 6499 | -0.16 | 16.00 | 78 | 105 | 54
17.580 | 99 | 10.88 | 11 | 13.26 | 131 | 1.48 | 8 | 1652 | 1669 | 77 | 0.00 | -0.16 | 250.75 | 6533 | -0.16 | 16.00 | 78 | 106 | 54
17.696 | 99 | 11.02 | 11 | 13.41 | 131 | 1.47 | 8 | 1635 | 1669 | 77 | 0.00 | -0.16 | 250.75 | 6573 | -0.16 | 16.50 | 78 | 106 | 53
17.817 | 99 | 11.02 | 11 | 13.41 | 131 | 1.47 | 8 | 1635 | 1669 | 77 | 0.00 | -0.16 | 250.75 | 6573 | -0.16 | 16.50 | 78 | 106 | 53
17.951 | 99 | 11.02 | 11 | 13.33 | 133 | 1.46 | 8 | 1633 | 1669 | 77 | 0.00 | -0.16 | 250.75 | 6585 | -0.16 | 16.50 | 78 | 106 | 53
18.072 | 99 | 11.02 | 11 | 13.48 | 133 | 1.46 | 8 | 1677 | 1669 | 77 | 0.00 | -0.16 | 249.73 | 6608 | -0.16 | 16.50 | 78 | 107 | 53
18.210 | 99 | 11.02 | 11 | 13.33 | 133 | 1.45 | 8 | 1623 | 1669 | 77 | 0.00 | -0.16 | 250.75 | 6643 | -0.16 | 17.00 | 78 | 107 | 52
18.328 | 99 | 11.02 | 11 | 13.41 | 133 | 1.45 | 8 | 1624 | 1669 | 77 | 0.00 | -0.16 | 254.83 | 6678 | -0.16 | 17.00 | 78 | 107 | 52
18.454 | 99 | 14.55 | 11 | 13.48 | 133 | 1.45 | 9 | 1624 | 1669 | 77 | 0.00 | -0.16 | 254.83 | 6678 | -0.16 | 17.00 | 78 | 107 | 54
18.573 | 99 | 12.05 | 11 | 13.26 | 133 | 1.42 | 0 | 1697 | 1669 | 77 | 0.00 | -0.16 | 245.73 | 6516 | -0.16 | 17.00 | 78 | 108 | 52
18.701 | 99 | 23.37 | 11 | 12.69 | 133 | 1.36 | 8 | 1735 | 1669 | 77 | 0.00 | -0.16 | 231.09 | 6602 | -0.16 | 17.50 | 78 | 108 | 52
18.817 | 99 | 16.32 | 11 | 12.33 | 133 | 1.32 | 8 | 1726 | 1669 | 75 | 0.00 | -0.16 | 232.04 | 6608 | -0.16 | 18.00 | 78 | 108 | 53
18.952 | 0 | 12.05 | 11 | -1.23 | 135 | 1.23 | 5 | 1746 | 1669 | 75 | 0.00 | -0.16 | 158.13 | 6637 | -0.16 | 18.00 | 23 | 108 | 9
19.066 | 0 | 11.76 | 11 | -10.34 | 135 | 0.34 | 1 | 1337 | 292 | 75 | 0.00 | -0.16 | 22.76 | 6528 | -0.94 | 48.50 | 7 | 108 | 9
19.190 | 0 | 11.76 | 11 | -10.41 | 135 | 0.34 | 1 | 1337 | 292 | 75 | 0.00 | -0.16 | 22.76 | 6528 | -0.94 | 48.50 | 7 | 108 | 0
19.310 | 0 | 10.44 | 11 | -11.85 | 133 | 0.22 | 1 | 1012 | 292 | 75 | 0.00 | -0.16 | 24.59 | 6245 | -11.86 | 52.50 | 9 | 107 | 0
19.428 | 0 | 11.32 |  | -12.28 | 133 | 0.13 | 0 | 822 | 292 | 75 | 0.00 | -4.06 | 15.88 | 6102 | -22.00 | 52.50 | 5 | 107 | 0
19.552 | 0 | 11.17 |  | -12.28 | 133 | 0.12 | 0 | 782 | 292 | 75 | 0.00 | -5.62 | 15.63 | 5896 | -0.16 | 52.50 | 2 | 107 | 0
19.671 | 0 | 11.61 |  | -12.28 | 133 | 0.10 | 0 | 789 | 292 | 77 | 0.00 | -5.62 | 12.63 | 5708 | -0.16 | 52.50 | 2 | 106 | 0
19.788 | 0 | 12.94 |  | -12.28 | 133 | 0.07 | 0 | 806 | 292 | 77 | 0.00 | -5.62 | 9.40 | 5369 | -0.16 | 52.00 | 3 | 106 | 0
19.906 | 0 | 14.41 |  | -12.28 | 133 | 0.07 | 0 | 809 | 292 | 77 | 0.00 | -5.62 | 7.64 | 5201 | -0.16 | 52.00 | 3 | 106 | 0
20.034 | 0 | 14.26 |  | -12.28 | 133 | 0.05 | 0 | 817 | 292 | 77 | 0.00 | -5.62 | 6.29 | 5057 | -0.16 | 52.00 | 3 | 104 | 0
20.152 | 0 | 14.99 |  | -12.28 | 133 | 0.06 | 0 | 822 | 292 | 77 | 0.00 | -5.62 | 6.55 | 4908 | -0.16 | 52.00 | 3 | 104 | 0
20.269 | 0 | 14.99 |  | -12.28 | 133 | 0.06 | 0 | 827 | 292 | 77 | 0.00 | -5.62 | 6.38 | 4759 | -0.16 | 52.00 | 3 | 104 | 0
20.392 | 0 | 14.70 |  | -12.28 | 135 | 0.04 | 0 | 834 | 292 | 77 | 0.00 | -10.30 | 4.72 | 4616 | -0.16 | 52.00 | 3 | 103 | 0
20.507 | 0 | 15.14 |  | -12.28 | 135 | 0.05 | 0 | 844 | 292 | 77 | 0.00 | -10.30 | 5.30 | 4350 | -0.16 | 52.00 | 3 | 103 | 0
20.626 | 0 | 15.29 |  | -12.28 | 135 | 0.04 | 0 | 847 | 292 | 79 | 0.00 | -10.30 | 4.16 | 4214 | -0.16 | 52.00 | 3 | 102 | 0
20.760 | 0 | 15.58 |  | -12.28 | 135 | 0.04 | 0 | 851 | 292 | 79 | 0.00 | -10.30 | 3.58 | 4092 | -0.16 | 52.00 | 3 | 102 | 0
20.868 | 0 | 16.76 |  | -12.28 | 135 | 0.05 | 0 | 854 | 292 | 79 | 0.00 | -10.30 | 4.16 | 3962 | -0.16 | 52.00 | 3 | 102 | 0
21.000 | 0 | 18.38 |  | -12.28 | 135 | 0.04 | 0 | 859 | 292 | 79 | 0.00 | -10.30 | 3.36 | 3834 | -0.16 | 52.00 | 3 | 101 | 0
21.108 | 0 | 19.99 |  | -12.28 | 135 | 0.04 | 0 | 866 | 292 | 79 | 0.00 | -10.30 | 3.32 | 3602 | -0.16 | 52.00 | 3 | 101 | 0
21.228 | 0 | 21.76 |  | -12.28 | 135 | 0.04 | 0 | 875 | 292 | 79 | 0.00 | -10.30 | 2.99 | 3482 | -0.16 | 52.00 | 3 | 100 | 0
21.347 | 0 | 24.40 |  | -12.28 | 135 | 0.04 | 0 | 876 | 292 | 79 | 0.00 | -10.30 | 2.66 | 3362 | -0.16 | 52.00 | 3 | 100 | 0
21.466 | 0 | 27.64 |  | -12.28 | 135 | 0.04 | 0 | 882 | 292 | 79 | 0.00 | -10.30 | 2.87 | 3247 | -0.16 | 52.00 | 3 | 100 | 0
21.599 | 0 | 27.64 |  | -12.28 | 135 | 0.04 | 0 | 883 | 292 | 79 | 0.00 | -10.30 | 2.99 | 3141 | -0.16 | 52.00 | 3 | 99 | 0
21.715 | 0 | 29.25 |  | -12.28 | 135 | 0.04 | 0 | 892 | 292 | 79 | 0.00 | -10.30 | 2.77 | 2920 | -0.16 | 52.00 | 3 | 99 | 0
21.832 | 0 | 29.25 |  | -12.28 | 135 | 0.04 | 0 | 893 | 292 | 79 | 0.00 | -10.30 | 2.91 | 2810 | -0.16 | 52.00 | 3 | 99 | 0
21.948 | 0 | 29.25 |  | -12.28 | 135 | 0.05 | 0 | 901 | 292 | 79 | 0.00 | -10.30 | 2.72 | 2706 | -0.16 | 52.00 | 3 | 99 | 0

## log3
Time (sec) | Accel. Pedal Pos. (%) | Actual AFR (AFR) |  | Boost (PSI) | Boost Air Temp. (ｰ F) | Calculated Load (Load) | Fuel Inj. Amt. (mg/cyl) | HPFP Act. Press. (PSI) | HPFP Des. Press. (PSI) | Intake Temp. (ｰ F) | Knock Retard (ｰ) | Long Term FT (%) | Mass Airflow (g/s) | RPM (RPM) | Short Term FT (%) | Spark Adv. (ｰ) | Throttle Position (%) | Vehicle Speed (mph) | Wastegate Duty (%)
0.000 | 19 | 14.70 |  | -6.40 | 115 | 0.42 | 2 | 1186 | 1243 | 93 | 0.00 | -5.62 | 14.57 | 1324 | -0.16 | 38.00 | 12 | 21 | 0
0.126 | 30 | 14.99 |  | -1.16 | 115 | 0.57 | 4 | 1250 | 1392 | 93 | 1.40 | -5.62 | 25.93 | 1358 | -0.16 | 29.00 | 19 | 22 | 40
0.253 | 38 | 15.14 |  | -0.01 | 115 | 0.80 | 4 | 1466 | 1540 | 93 | 1.40 | -4.06 | 29.92 | 1379 | 0.62 | 8.00 | 29 | 22 | 50
0.377 | 58 | 15.14 |  | 0.42 | 115 | 0.82 | 4 | 1526 | 1550 | 93 | 1.40 | -4.06 | 23.60 | 1364 | 2.96 | 4.00 | 35 | 22 | 50
0.490 | 88 | 14.99 |  | 0.71 | 115 | 0.87 | 4 | 1530 | 1571 | 91 | 1.40 | -4.06 | 29.46 | 1407 | 4.52 | 1.50 | 77 | 22 | 50
0.613 | 99 | 14.99 |  | 0.99 | 115 | 0.88 | 5 | 1565 | 1590 | 91 | 1.40 | -0.16 | 29.46 | 1422 | -0.16 | 1.00 | 78 | 22 | 50
0.731 | 99 | 12.94 |  | 1.21 | 115 | 0.90 | 5 | 1578 | 1610 | 91 | 1.40 | -0.16 | 30.06 | 1444 | -0.16 | -0.50 | 78 | 23 | 50
0.850 | 99 | 12.35 |  | 1.35 | 115 | 0.92 | 5 | 1610 | 1630 | 91 | 1.05 | -0.16 | 31.38 | 1450 | -0.16 | -0.50 | 78 | 24 | 50
0.974 | 99 | 12.05 |  | 1.64 | 115 | 0.92 | 6 | 1571 | 1659 | 91 | 1.05 | -0.16 | 31.38 | 1454 | -0.16 | -1.00 | 78 | 24 | 50
1.094 | 99 | 12.05 |  | 1.85 | 115 | 0.93 | 6 | 1645 | 1659 | 91 | 1.05 | -0.16 | 33.70 | 1505 | -0.16 | -1.00 | 78 | 24 | 50
1.216 | 99 | 11.91 |  | 2.00 | 115 | 0.93 | 6 | 1669 | 1669 | 91 | 1.05 | -0.16 | 33.38 | 1517 | -0.16 | -1.50 | 78 | 24 | 49
1.335 | 99 | 11.76 |  | 2.28 | 113 | 0.94 | 6 | 1648 | 1669 | 91 | 1.05 | -0.16 | 33.70 | 1534 | -0.16 | -1.00 | 78 | 25 | 48
1.449 | 99 | 11.76 |  | 2.43 | 113 | 0.95 | 6 | 1640 | 1669 | 91 | 0.70 | -0.16 | 34.01 | 1550 | -0.16 | -1.00 | 78 | 25 | 47
1.569 | 99 | 11.76 |  | 2.64 | 113 | 0.96 | 6 | 1606 | 1669 | 91 | 0.70 | -0.16 | 35.57 | 1584 | -0.16 | -1.00 | 78 | 25 | 46
1.704 | 99 | 11.61 |  | 2.64 | 111 | 0.97 | 6 | 1645 | 1669 | 91 | 0.70 | -0.16 | 36.12 | 1610 | -0.16 | -0.50 | 78 | 26 | 45
1.811 | 99 | 11.76 |  | 2.86 | 111 | 0.97 | 6 | 1606 | 1669 | 91 | 0.70 | -0.16 | 37.47 | 1650 | -0.16 | -0.50 | 78 | 26 | 44
1.930 | 99 | 11.61 |  | 3.07 | 111 | 0.98 | 6 | 1665 | 1669 | 90 | 0.70 | -0.16 | 37.74 | 1651 | -0.16 | -0.50 | 78 | 27 | 43
2.054 | 99 | 11.61 |  | 3.29 | 111 | 0.99 | 6 | 1665 | 1669 | 90 | 0.35 | -0.16 | 40.85 | 1692 | -0.16 | -0.50 | 78 | 27 | 43
2.169 | 99 | 11.76 |  | 3.50 | 111 | 1.01 | 6 | 1620 | 1669 | 90 | 0.35 | -0.16 | 39.83 | 1706 | -0.16 | 0.00 | 78 | 27 | 41
2.289 | 99 | 11.76 |  | 3.58 | 111 | 1.02 | 6 | 1675 | 1669 | 90 | 0.35 | -0.16 | 43.23 | 1758 | -0.16 | 0.00 | 78 | 28 | 40
2.417 | 99 | 11.61 |  | 3.79 | 111 | 1.02 | 6 | 1652 | 1669 | 90 | 0.35 | -0.16 | 44.26 | 1757 | -0.16 | 0.00 | 78 | 28 | 38
2.529 | 99 | 11.61 |  | 4.01 | 111 | 1.03 | 7 | 1677 | 1669 | 90 | 0.35 | -0.16 | 45.86 | 1793 | -0.16 | 0.50 | 78 | 29 | 38
2.649 | 99 | 11.61 |  | 4.22 | 111 | 1.03 | 7 | 1642 | 1669 | 90 | 0.35 | -0.16 | 46.71 | 1818 | -0.16 | 0.50 | 78 | 29 | 37
2.783 | 99 | 11.61 |  | 4.44 | 109 | 1.05 | 7 | 1677 | 1669 | 90 | 0.00 | -0.16 | 48.53 | 1829 | -0.16 | 0.50 | 78 | 29 | 36
2.896 | 99 | 11.32 |  | 4.72 | 109 | 1.07 | 7 | 1633 | 1669 | 90 | 0.00 | -0.16 | 49.80 | 1902 | -0.16 | 1.00 | 78 | 30 | 34
3.016 | 99 | 11.61 |  | 4.94 | 109 | 1.09 | 7 | 1675 | 1669 | 90 | 0.00 | -0.16 | 50.05 | 1921 | -0.16 | 1.00 | 78 | 30 | 33
3.136 | 99 | 11.61 |  | 5.15 | 109 | 1.09 | 7 | 1701 | 1669 | 88 | 0.00 | -0.16 | 50.65 | 1940 | -0.16 | 1.00 | 78 | 31 | 32
3.255 | 99 | 11.76 |  | 5.30 | 109 | 1.11 | 7 | 1666 | 1669 | 88 | 0.00 | -0.16 | 53.59 | 1966 | -0.16 | 1.00 | 78 | 32 | 31
3.374 | 99 | 11.76 |  | 5.66 | 108 | 1.11 | 7 | 1655 | 1669 | 88 | 0.00 | -0.16 | 55.10 | 2000 | -0.16 | 1.00 | 78 | 32 | 30
3.493 | 99 | 11.76 |  | 5.80 | 108 | 1.13 | 7 | 1693 | 1669 | 88 | 0.00 | -0.16 | 56.45 | 2038 | -0.16 | 1.00 | 78 | 33 | 32
3.611 | 99 | 11.61 |  | 6.23 | 108 | 1.16 | 7 | 1679 | 1669 | 88 | 0.00 | -0.16 | 59.66 | 2072 | -0.16 | 1.00 | 78 | 33 | 34
3.730 | 99 | 11.47 |  | 6.66 | 108 | 1.18 | 7 | 1662 | 1669 | 88 | 0.00 | -0.16 | 61.78 | 2094 | -0.16 | 1.00 | 78 | 34 | 35
3.853 | 99 | 11.47 |  | 7.02 | 108 | 1.21 | 8 | 1633 | 1669 | 88 | 0.00 | -0.16 | 65.72 | 2124 | -0.16 | 1.00 | 78 | 34 | 37
3.973 | 99 | 11.61 |  | 7.38 | 108 | 1.24 | 8 | 1701 | 1669 | 88 | 0.00 | -0.16 | 61.78 | 2151 | -0.16 | 1.00 | 78 | 34 | 39
4.091 | 99 | 11.32 | 11,8 | 7.74 | 108 | 1.30 | 8 | 1669 | 1669 | 88 | 0.00 | -0.16 | 70.80 | 2216 | -0.16 | 1.00 | 78 | 35 | 41
4.217 | 99 | 11.47 | 11,8 | 8.24 | 108 | 1.34 | 8 | 1662 | 1669 | 86 | 0.00 | -0.16 | 80.51 | 2228 | -0.16 | 0.50 | 78 | 35 | 43
4.336 | 99 | 11.32 | 11,8 | 8.96 | 108 | 1.41 | 9 | 1682 | 1669 | 86 | 0.00 | -0.16 | 82.38 | 2276 | -0.16 | 0.50 | 78 | 36 | 44
4.455 | 99 | 11.32 | 11,8 | 9.39 | 106 | 1.43 | 9 | 1630 | 1669 | 86 | 0.00 | -0.16 | 80.24 | 2301 | -0.16 | 0.50 | 78 | 37 | 49
4.573 | 99 | 11.32 | 11,8 | 9.96 | 106 | 1.48 | 9 | 1633 | 1669 | 86 | 0.00 | -0.16 | 93.01 | 2339 | -0.16 | 0.50 | 78 | 37 | 51
4.690 | 99 | 11.32 | 11,8 | 10.68 | 106 | 1.58 | 9 | 1624 | 1669 | 86 | 0.00 | -0.16 | 99.72 | 2404 | -0.16 | 0.00 | 78 | 39 | 55
4.818 | 99 | 11.32 | 11,8 | 11.47 | 106 | 1.63 | 10 | 1627 | 1669 | 86 | 0.00 | -0.16 | 102.67 | 2423 | -0.16 | -0.50 | 78 | 39 | 58
4.937 | 99 | 11.32 | 11,8 | 12.54 | 106 | 1.71 | 10 | 1623 | 1669 | 86 | 0.00 | -0.16 | 102.67 | 2477 | -0.16 | -0.50 | 78 | 39 | 60
5.052 | 99 | 11.17 | 11,8 | 13.05 | 106 | 1.81 | 11 | 1672 | 1669 | 86 | 0.00 | -0.16 | 116.16 | 2496 | -0.16 | -1.00 | 78 | 40 | 61
5.172 | 99 | 11.02 | 11,6 | 14.41 | 104 | 1.91 | 11 | 1642 | 1669 | 86 | 0.00 | -0.16 | 125.76 | 2533 | -0.16 | -2.00 | 78 | 40 | 60
5.290 | 99 | 10.88 | 11,6 | 15.49 | 104 | 2.09 | 12 | 1669 | 1669 | 84 | 0.00 | -0.16 | 137.80 | 2632 | -0.16 | -2.50 | 78 | 42 | 59
5.413 | 99 | 10.88 | 11,6 | 16.27 | 104 | 2.16 | 12 | 1658 | 1669 | 84 | 0.00 | -0.16 | 142.97 | 2669 | -0.16 | -2.50 | 78 | 42 | 58
5.533 | 99 | 11.02 | 11,6 | 16.49 | 104 | 2.20 | 12 | 1610 | 1669 | 84 | 0.00 | -0.16 | 140.24 | 2714 | -0.16 | -2.00 | 78 | 43 | 56
5.653 | 99 | 11.17 | 11,6 | 16.49 | 104 | 2.19 | 12 | 1640 | 1669 | 84 | 0.00 | -0.16 | 143.66 | 2750 | -0.16 | -2.00 | 78 | 44 | 54
5.771 | 99 | 11.32 | 11,6 | 16.42 | 104 | 2.18 | 12 | 1669 | 1669 | 84 | 0.00 | -0.16 | 150.32 | 2798 | -0.16 | -2.00 | 78 | 44 | 52
5.895 | 99 | 11.32 | 11,6 | 16.13 | 104 | 2.14 | 11 | 1637 | 1669 | 84 | 0.00 | -0.16 | 141.61 | 2859 | -0.16 | -1.50 | 78 | 46 | 51
6.013 | 99 | 11.61 | 11,6 | 15.77 | 102 | 2.12 | 11 | 1603 | 1669 | 84 | 0.00 | -0.16 | 148.74 | 2939 | -0.16 | -1.50 | 78 | 46 | 50
6.132 | 99 | 11.47 | 11,6 | 15.56 | 102 | 2.10 | 11 | 1714 | 1669 | 84 | 0.00 | -0.16 | 152.70 | 2953 | -0.16 | -1.00 | 78 | 47 | 49
6.252 | 99 | 11.47 | 11,6 | 15.49 | 102 | 2.08 | 11 | 1649 | 1669 | 84 | 0.00 | -0.16 | 156.58 | 2981 | -0.16 | -1.00 | 78 | 48 | 49
6.370 | 99 | 11.61 | 11,6 | 15.20 | 102 | 2.05 | 11 | 1711 | 1669 | 84 | 0.00 | -0.16 | 149.53 | 3027 | -0.16 | -1.00 | 78 | 48 | 49
6.490 | 99 | 11.61 | 11,6 | 15.13 | 102 | 2.02 | 11 | 1642 | 1669 | 84 | 0.00 | -0.16 | 153.46 | 3113 | -0.16 | -0.50 | 78 | 50 | 49
6.618 | 99 | 11.76 | 11,6 | 15.27 | 102 | 2.02 | 11 | 1697 | 1669 | 84 | 0.00 | -0.16 | 160.67 | 3138 | -0.16 | -0.50 | 78 | 50 | 50
6.736 | 99 | 11.61 | 11,6 | 15.56 | 102 | 2.01 | 11 | 1687 | 1669 | 84 | 0.00 | -0.16 | 157.62 | 3179 | -0.16 | -0.50 | 78 | 51 | 50
6.855 | 99 | 11.76 | 11,6 | 15.34 | 102 | 2.01 | 11 | 1675 | 1669 | 84 | 0.00 | -0.16 | 157.10 | 3231 | -0.16 | 0.00 | 78 | 52 | 50
6.973 | 99 | 11.61 | 11,6 | 15.70 | 102 | 2.01 | 11 | 1672 | 1669 | 84 | 0.00 | -0.16 | 161.18 | 3262 | -0.16 | 0.00 | 78 | 52 | 51
7.091 | 99 | 11.76 | 11,6 | 15.56 | 102 | 1.99 | 11 | 1682 | 1669 | 84 | 0.00 | -0.16 | 162.41 | 3338 | -0.16 | 0.50 | 78 | 54 | 51
7.217 | 99 | 11.76 | 11,6 | 15.84 | 102 | 2.01 | 11 | 1649 | 1669 | 84 | 0.00 | -0.16 | 165.86 | 3371 | -0.16 | 0.50 | 78 | 54 | 52
7.335 | 99 | 11.76 | 11,6 | 15.63 | 102 | 1.99 | 11 | 1652 | 1669 | 84 | 0.00 | -0.16 | 173.22 | 3420 | -0.16 | 1.00 | 78 | 55 | 52
7.453 | 99 | 11.76 | 11,6 | 15.99 | 102 | 2.00 | 11 | 1642 | 1669 | 84 | 0.00 | -0.16 | 169.49 | 3448 | -0.16 | 1.00 | 78 | 56 | 52
7.571 | 99 | 11.61 | 11,6 | 15.92 | 102 | 2.00 | 11 | 1732 | 1669 | 82 | 0.00 | -0.16 | 177.83 | 3487 | -0.16 | 1.00 | 78 | 56 | 53
7.690 | 99 | 11.76 | 11,6 | 15.92 | 102 | 1.97 | 11 | 1693 | 1669 | 82 | 0.00 | -0.16 | 175.52 | 3572 | -0.16 | 1.50 | 78 | 58 | 53
7.818 | 99 | 11.76 | 11,6 | 15.84 | 102 | 1.97 | 11 | 1669 | 1669 | 82 | 0.00 | -0.16 | 178.60 | 3620 | -0.16 | 2.00 | 78 | 58 | 53
7.936 | 99 | 11.61 | 11,6 | 16.06 | 102 | 1.97 | 11 | 1693 | 1669 | 82 | 0.00 | -0.16 | 180.15 | 3650 | -0.16 | 2.00 | 78 | 58 | 54
8.056 | 99 | 11.76 | 11,6 | 16.13 | 102 | 1.96 | 11 | 1719 | 1669 | 82 | 0.00 | -0.16 | 186.45 | 3702 | -0.16 | 2.00 | 78 | 60 | 54
8.180 | 99 | 11.76 | 11,6 | 16.13 | 102 | 1.95 | 11 | 1672 | 1669 | 82 | 0.00 | -0.16 | 179.37 | 3726 | -0.16 | 2.50 | 78 | 60 | 54
8.294 | 99 | 11.76 | 11,6 | 16.20 | 102 | 1.95 | 11 | 1659 | 1669 | 82 | 0.00 | -0.16 | 184.86 | 3817 | -0.16 | 2.50 | 78 | 62 | 55
8.414 | 99 | 11.76 | 11,6 | 16.27 | 102 | 1.94 | 11 | 1623 | 1669 | 82 | 0.00 | -0.16 | 189.69 | 3842 | -0.16 | 3.00 | 78 | 62 | 55
8.533 | 99 | 11.61 | 11,6 | 16.42 | 102 | 1.95 | 11 | 1679 | 1669 | 82 | 0.00 | -0.16 | 191.31 | 3902 | -0.16 | 3.00 | 78 | 62 | 55
8.656 | 99 | 11.76 | 11,6 | 16.49 | 102 | 1.95 | 11 | 1724 | 1669 | 82 | 0.00 | -0.16 | 190.50 | 3920 | -0.16 | 3.00 | 78 | 63 | 56
8.776 | 99 | 11.76 | 11,6 | 16.27 | 102 | 1.94 | 11 | 1726 | 1669 | 82 | 0.00 | -0.16 | 191.31 | 3960 | -0.16 | 3.50 | 78 | 63 | 56
8.893 | 99 | 11.76 | 11,6 | 16.20 | 102 | 1.92 | 10 | 1648 | 1669 | 82 | 0.00 | -0.16 | 198.85 | 4048 | -0.16 | 4.00 | 78 | 65 | 57
9.012 | 99 | 11.61 | 11,6 | 16.35 | 102 | 1.94 | 11 | 1659 | 1669 | 82 | 0.00 | -0.16 | 198.85 | 4074 | -0.16 | 4.00 | 78 | 65 | 57
9.131 | 99 | 11.61 | 11,6 | 16.20 | 104 | 1.92 | 11 | 1742 | 1669 | 82 | 0.00 | -0.16 | 201.46 | 4118 | -0.16 | 4.00 | 78 | 66 | 57
9.265 | 99 | 11.76 | 11,6 | 16.35 | 104 | 1.92 | 11 | 1682 | 1669 | 82 | 0.00 | -0.16 | 206.37 | 4160 | -0.16 | 4.50 | 78 | 67 | 58
9.374 | 99 | 11.61 | 11,6 | 16.27 | 104 | 1.92 | 11 | 1704 | 1669 | 82 | 0.00 | -0.16 | 207.60 | 4197 | -0.16 | 4.50 | 78 | 67 | 58
9.492 | 99 | 11.76 | 11,6 | 16.27 | 104 | 1.91 | 10 | 1736 | 1669 | 82 | 0.00 | -0.16 | 208.82 | 4266 | -0.16 | 5.00 | 78 | 69 | 59
9.611 | 99 | 11.76 | 11,6 | 16.20 | 104 | 1.90 | 10 | 1659 | 1669 | 82 | 0.00 | -0.16 | 209.43 | 4313 | -0.16 | 5.00 | 78 | 69 | 59
9.745 | 99 | 11.76 | 11,6 | 16.27 | 106 | 1.91 | 10 | 1642 | 1669 | 82 | 0.00 | -0.16 | 212.54 | 4348 | -0.16 | 5.00 | 78 | 70 | 59
9.853 | 99 | 11.76 | 11,6 | 16.35 | 106 | 1.88 | 10 | 1669 | 1669 | 82 | 0.00 | -0.16 | 209.43 | 4378 | -0.16 | 5.50 | 78 | 71 | 59
9.971 | 99 | 11.76 | 11,6 | 16.13 | 106 | 1.89 | 10 | 1662 | 1669 | 82 | 0.00 | -0.16 | 215.25 | 4422 | -0.16 | 5.50 | 78 | 71 | 59
10.100 | 99 | 11.61 | 11,6 | 16.06 | 106 | 1.88 | 10 | 1682 | 1669 | 82 | 0.00 | -0.16 | 215.25 | 4491 | -0.16 | 6.00 | 78 | 73 | 59
10.216 | 99 | 11.76 | 11,6 | 15.84 | 108 | 1.87 | 10 | 1652 | 1669 | 82 | 0.00 | -0.16 | 220.76 | 4524 | -0.16 | 6.00 | 78 | 73 | 59
10.335 | 99 | 11.61 | 11,6 | 16.06 | 108 | 1.87 | 10 | 1707 | 1669 | 82 | 0.00 | -0.16 | 217.98 | 4573 | -0.16 | 6.50 | 78 | 73 | 58
10.454 | 99 | 11.61 | 11,6 | 15.99 | 108 | 1.85 | 10 | 1700 | 1669 | 82 | 0.00 | -0.16 | 219.83 | 4610 | -0.16 | 6.50 | 78 | 74 | 58
10.572 | 99 | 11.61 | 11,6 | 15.92 | 108 | 1.85 | 10 | 1700 | 1669 | 82 | 0.00 | -0.16 | 224.46 | 4652 | -0.16 | 7.00 | 78 | 74 | 58
10.692 | 99 | 11.61 | 11,6 | 15.77 | 108 | 1.85 | 10 | 1687 | 1669 | 82 | 0.00 | -0.16 | 224.46 | 4690 | -0.16 | 7.00 | 78 | 75 | 57
10.824 | 99 | 11.61 | 11,6 | 15.77 | 109 | 1.83 | 10 | 1717 | 1669 | 82 | 0.00 | -0.16 | 224.46 | 4759 | -0.16 | 7.50 | 78 | 76 | 57
10.939 | 99 | 11.47 | 11,6 | 15.63 | 109 | 1.82 | 10 | 1662 | 1669 | 82 | 0.00 | -0.16 | 222.61 | 4783 | -0.16 | 7.50 | 78 | 77 | 57
11.059 | 99 | 11.47 | 11,6 | 15.41 | 109 | 1.81 | 10 | 1675 | 1669 | 82 | 0.00 | -0.16 | 226.34 | 4814 | -0.16 | 8.00 | 78 | 78 | 57
11.178 | 99 | 11.32 | 11,6 | 15.41 | 109 | 1.81 | 10 | 1700 | 1669 | 82 | 0.35 | -0.16 | 226.34 | 4876 | -0.16 | 7.50 | 78 | 78 | 56
11.296 | 99 | 11.32 | 11,6 | 15.05 | 111 | 1.78 | 10 | 1722 | 1669 | 82 | 0.35 | -0.16 | 228.24 | 4889 | -0.16 | 8.00 | 78 | 79 | 56
11.414 | 99 | 11.17 | 11,6 | 15.13 | 111 | 1.78 | 10 | 1666 | 1669 | 82 | 0.35 | -0.16 | 228.24 | 4918 | -0.16 | 8.00 | 78 | 80 | 56
11.532 | 99 | 11.32 | 11,6 | 15.05 | 111 | 1.76 | 10 | 1722 | 1669 | 82 | 0.35 | -0.16 | 225.39 | 4967 | -0.16 | 8.50 | 78 | 80 | 56
11.654 | 99 | 11.32 | 11,4 | 14.91 | 111 | 1.75 | 10 | 1719 | 1669 | 82 | 0.35 | -0.16 | 227.29 | 5003 | -0.16 | 8.50 | 78 | 81 | 56
11.772 | 99 | 11.32 | 11,4 | 14.84 | 111 | 1.75 | 10 | 1640 | 1669 | 82 | 0.00 | -0.16 | 230.14 | 5030 | -0.16 | 8.50 | 78 | 81 | 56
11.896 | 99 | 11.32 | 11,4 | 14.77 | 113 | 1.73 | 10 | 1697 | 1669 | 82 | 0.00 | -0.16 | 226.34 | 5081 | -0.16 | 9.50 | 78 | 81 | 57
12.014 | 99 | 11.32 | 11,4 | 14.70 | 115 | 1.72 | 10 | 1652 | 1669 | 82 | 0.00 | -0.16 | 232.04 | 5134 | -0.16 | 9.50 | 78 | 83 | 57
12.140 | 99 | 11.17 | 11,4 | 14.70 | 115 | 1.72 | 10 | 1640 | 1669 | 82 | 0.70 | -0.16 | 232.99 | 5180 | -0.16 | 9.00 | 78 | 83 | 57
12.258 | 99 | 11.02 | 11,4 | 14.70 | 115 | 1.71 | 10 | 1682 | 1669 | 82 | 0.70 | -0.16 | 234.94 | 5219 | -0.16 | 9.50 | 78 | 84 | 57
12.377 | 99 | 11.17 | 11,4 | 14.63 | 115 | 1.71 | 10 | 1659 | 1669 | 81 | 0.70 | -0.16 | 237.85 | 5267 | -0.16 | 9.50 | 78 | 85 | 57
12.500 | 99 | 11.02 | 11,4 | 14.63 | 117 | 1.71 | 10 | 1739 | 1669 | 81 | 0.35 | -0.16 | 234.94 | 5289 | -0.16 | 10.00 | 78 | 85 | 58
12.619 | 99 | 11.17 | 11,4 | 14.63 | 117 | 1.70 | 10 | 1648 | 1669 | 81 | 0.35 | -0.16 | 233.96 | 5323 | -0.16 | 10.50 | 78 | 86 | 58
12.737 | 99 | 11.17 | 11,4 | 14.55 | 118 | 1.69 | 10 | 1666 | 1669 | 81 | 0.35 | -0.16 | 236.88 | 5372 | -0.16 | 10.50 | 78 | 86 | 58
12.853 | 99 | 11.17 | 11,4 | 14.41 | 118 | 1.68 | 10 | 1640 | 1669 | 81 | 0.35 | -0.16 | 239.79 | 5407 | -0.16 | 11.00 | 78 | 86 | 58
12.979 | 99 | 11.17 | 11,4 | 14.27 | 118 | 1.67 | 10 | 1726 | 1669 | 81 | 0.35 | -0.16 | 237.85 | 5427 | -0.16 | 11.00 | 78 | 88 | 59
13.096 | 99 | 11.17 | 11,4 | 14.34 | 118 | 1.68 | 10 | 1697 | 1669 | 81 | 0.35 | -0.16 | 239.79 | 5466 | -0.16 | 11.00 | 78 | 88 | 59
13.215 | 99 | 11.17 | 11,4 | 14.41 | 120 | 1.69 | 10 | 1649 | 1669 | 81 | 0.35 | -0.16 | 244.74 | 5482 | -0.16 | 11.00 | 78 | 88 | 59
13.334 | 99 | 11.17 | 11,2 | 14.12 | 120 | 1.69 | 10 | 1679 | 1669 | 81 | 0.00 | -0.16 | 243.75 | 5535 | -0.16 | 11.50 | 78 | 89 | 59
13.453 | 99 | 11.17 | 11,2 | 14.12 | 120 | 1.67 | 10 | 1642 | 1669 | 81 | 0.00 | -0.16 | 244.74 | 5572 | -0.16 | 12.00 | 78 | 90 | 59
13.584 | 99 | 11.17 | 11,2 | 13.98 | 120 | 1.67 | 10 | 1642 | 1669 | 81 | 0.00 | -0.16 | 244.74 | 5572 | -0.16 | 12.00 | 78 | 90 | 59
13.698 | 99 | 11.17 | 11,2 | 14.05 | 120 | 1.66 | 10 | 1665 | 1669 | 81 | 0.00 | -0.16 | 243.75 | 5610 | -0.16 | 12.00 | 78 | 90 | 59
13.813 | 99 | 11.17 | 11,2 | 13.91 | 122 | 1.66 | 10 | 1724 | 1669 | 81 | 0.00 | -0.16 | 247.71 | 5639 | -0.16 | 12.50 | 78 | 91 | 59
13.939 | 99 | 11.17 | 11,2 | 13.76 | 122 | 1.66 | 10 | 1624 | 1669 | 81 | 0.00 | -0.16 | 248.71 | 5665 | -0.16 | 12.50 | 78 | 91 | 59
14.056 | 99 | 11.17 | 11,2 | 13.91 | 122 | 1.64 | 9 | 1659 | 1669 | 81 | 0.00 | -0.16 | 246.72 | 5708 | -0.16 | 12.50 | 78 | 91 | 59
14.176 | 99 | 11.02 | 11,2 | 13.91 | 124 | 1.65 | 9 | 1627 | 1669 | 81 | 0.00 | -0.16 | 247.71 | 5756 | -0.16 | 12.50 | 78 | 93 | 59
14.293 | 99 | 11.02 | 11,2 | 13.83 | 124 | 1.64 | 9 | 1640 | 1669 | 81 | 0.00 | -0.16 | 247.71 | 5778 | -0.16 | 13.00 | 78 | 93 | 58
14.425 | 99 | 11.02 | 11,2 | 13.83 | 124 | 1.63 | 9 | 1700 | 1669 | 81 | 0.00 | -0.16 | 248.71 | 5810 | -0.16 | 13.00 | 78 | 93 | 58
14.539 | 99 | 11.02 | 11,2 | 13.83 | 126 | 1.63 | 9 | 1679 | 1669 | 81 | 0.00 | -0.16 | 253.81 | 5850 | -0.16 | 13.00 | 78 | 94 | 58
14.663 | 99 | 10.88 | 11,2 | 13.76 | 126 | 1.62 | 9 | 1640 | 1669 | 81 | 0.00 | -0.16 | 249.73 | 5892 | -0.16 | 13.50 | 78 | 94 | 58
14.773 | 99 | 10.88 | 11,2 | 13.69 | 126 | 1.61 | 9 | 1694 | 1669 | 81 | 0.00 | -0.16 | 246.72 | 5924 | -0.16 | 13.50 | 78 | 94 | 58
14.902 | 99 | 11.02 | 11,2 | 13.69 | 126 | 1.60 | 9 | 1659 | 1669 | 79 | 0.00 | -0.16 | 249.73 | 5952 | -0.16 | 14.00 | 78 | 96 | 58
15.029 | 99 | 10.88 | 11,2 | 13.76 | 126 | 1.61 | 9 | 1649 | 1669 | 79 | 0.00 | -0.16 | 250.75 | 5986 | -0.16 | 14.00 | 78 | 97 | 58
15.143 | 99 | 11.02 | 11 | 13.69 | 126 | 1.59 | 9 | 1633 | 1669 | 79 | 0.00 | -0.16 | 247.71 | 6010 | -0.16 | 14.00 | 78 | 97 | 58
15.262 | 99 | 11.02 | 11 | 13.55 | 127 | 1.59 | 9 | 1633 | 1669 | 79 | 0.00 | -0.16 | 247.71 | 6010 | -0.16 | 14.00 | 78 | 97 | 58
15.392 | 99 | 10.88 | 11 | 13.48 | 127 | 1.58 | 9 | 1690 | 1669 | 79 | 0.00 | -0.16 | 249.73 | 6044 | -0.16 | 14.00 | 78 | 97 | 57
15.502 | 99 | 11.02 | 11 | 13.41 | 127 | 1.58 | 9 | 1610 | 1669 | 79 | 0.00 | -0.16 | 253.81 | 6068 | -0.16 | 14.50 | 78 | 98 | 57
15.630 | 99 | 11.02 | 11 | 13.41 | 129 | 1.56 | 9 | 1616 | 1669 | 79 | 0.00 | -0.16 | 250.75 | 6102 | -0.16 | 14.50 | 78 | 98 | 57
15.746 | 99 | 10.88 | 11 | 13.33 | 129 | 1.56 | 9 | 1623 | 1669 | 79 | 0.00 | -0.16 | 251.77 | 6148 | -0.16 | 14.50 | 78 | 99 | 57
15.865 | 99 | 11.02 | 11 | 13.41 | 129 | 1.54 | 9 | 1682 | 1669 | 79 | 0.00 | -0.16 | 248.71 | 6178 | -0.16 | 15.00 | 78 | 100 | 57
15.983 | 99 | 11.17 | 11 | 13.48 | 129 | 1.55 | 9 | 1665 | 1669 | 79 | 0.00 | -0.16 | 252.79 | 6193 | -0.16 | 15.00 | 78 | 100 | 56
16.102 | 99 | 10.88 | 11 | 13.41 | 129 | 1.54 | 9 | 1627 | 1669 | 79 | 0.00 | -0.16 | 250.75 | 6229 | -0.16 | 15.00 | 78 | 101 | 56
16.223 | 99 | 11.02 | 11 | 13.41 | 129 | 1.54 | 9 | 1627 | 1669 | 79 | 0.00 | -0.16 | 250.75 | 6229 | -0.16 | 15.00 | 78 | 101 | 56
16.360 | 99 | 10.88 | 11 | 13.26 | 129 | 1.52 | 9 | 1620 | 1669 | 79 | 0.00 | -0.16 | 250.75 | 6260 | -0.16 | 15.00 | 78 | 101 | 56
16.475 | 99 | 11.02 | 11 | 13.41 | 131 | 1.51 | 9 | 1630 | 1669 | 79 | 0.00 | -0.16 | 249.73 | 6287 | -0.16 | 15.50 | 78 | 101 | 56
16.593 | 99 | 10.88 | 11 | 13.41 | 131 | 1.51 | 9 | 1690 | 1669 | 79 | 0.00 | -0.16 | 249.73 | 6345 | -0.16 | 15.50 | 78 | 102 | 56
16.725 | 99 | 11.02 | 11 | 13.33 | 131 | 1.50 | 9 | 1693 | 1669 | 79 | 0.00 | -0.16 | 250.75 | 6367 | -0.16 | 15.50 | 78 | 103 | 55
16.843 | 99 | 11.02 | 11 | 13.26 | 133 | 1.50 | 9 | 1726 | 1669 | 79 | 0.00 | -0.16 | 249.73 | 6388 | -0.16 | 15.50 | 78 | 103 | 55
16.965 | 99 | 11.02 | 11 | 13.26 | 133 | 1.50 | 9 | 1726 | 1669 | 79 | 0.00 | -0.16 | 249.73 | 6388 | -0.16 | 15.50 | 78 | 103 | 55
17.094 | 99 | 11.02 | 11 | 13.26 | 133 | 1.49 | 8 | 1735 | 1669 | 79 | 0.00 | -0.16 | 249.73 | 6405 | -0.16 | 15.50 | 78 | 103 | 55
17.215 | 99 | 11.17 | 11 | 13.26 | 133 | 1.47 | 8 | 1675 | 1669 | 79 | 0.00 | -0.16 | 247.71 | 6432 | -0.16 | 16.00 | 78 | 104 | 55
17.341 | 99 | 10.88 | 11 | 13.19 | 133 | 1.47 | 8 | 1677 | 1669 | 79 | 0.00 | -0.16 | 249.73 | 6471 | -0.16 | 16.00 | 78 | 104 | 55
17.460 | 99 | 11.02 | 11 | 13.19 | 133 | 1.46 | 8 | 1627 | 1669 | 79 | 0.00 | -0.16 | 247.71 | 6516 | -0.16 | 16.00 | 78 | 104 | 54
17.577 | 99 | 11.02 | 11 | 13.05 | 133 | 1.46 | 8 | 1627 | 1669 | 79 | 0.00 | -0.16 | 247.71 | 6516 | -0.16 | 16.00 | 78 | 104 | 54
17.693 | 99 | 11.02 | 11 | 13.19 | 133 | 1.47 | 8 | 1694 | 1669 | 79 | 0.00 | -0.16 | 247.71 | 6510 | -0.16 | 16.00 | 78 | 105 | 54
17.820 | 99 | 11.02 | 11 | 13.05 | 135 | 1.45 | 8 | 1642 | 1669 | 79 | 0.00 | -0.16 | 247.71 | 6562 | -0.16 | 16.50 | 78 | 105 | 53
17.938 | 99 | 11.02 | 11 | 13.05 | 135 | 1.44 | 8 | 1675 | 1669 | 79 | 0.00 | -0.16 | 248.71 | 6579 | -0.16 | 16.50 | 78 | 106 | 53
18.068 | 99 | 11.02 | 11 | 13.05 | 135 | 1.43 | 8 | 1719 | 1669 | 79 | 0.00 | -0.16 | 245.73 | 6596 | -0.16 | 16.50 | 78 | 106 | 53
18.183 | 99 | 11.02 | 11 | 13.05 | 135 | 1.43 | 8 | 1719 | 1669 | 79 | 0.00 | -0.16 | 245.73 | 6596 | -0.16 | 16.50 | 78 | 106 | 53
18.310 | 99 | 11.02 | 11 | 12.90 | 135 | 1.43 | 8 | 1687 | 1669 | 79 | 0.00 | -0.16 | 246.72 | 6631 | -0.16 | 16.50 | 78 | 106 | 52
18.435 | 99 | 10.88 | 11 | 13.05 | 135 | 1.43 | 8 | 1687 | 1669 | 79 | 0.00 | -0.16 | 246.72 | 6649 | -0.16 | 17.00 | 78 | 107 | 52
18.553 | 99 | 10.88 | 11 | 13.05 | 135 | 1.42 | 8 | 1655 | 1669 | 79 | 0.00 | -0.16 | 248.71 | 6678 | -0.16 | 17.00 | 78 | 108 | 52
18.686 | 99 | 17.93 | 11 | 12.97 | 135 | 1.39 | 9 | 1675 | 1669 | 79 | 0.00 | -0.16 | 235.91 | 6579 | -0.16 | 17.00 | 78 | 108 | 53
18.807 | 99 | 12.05 | 11 | 12.90 | 135 | 1.39 | 0 | 1675 | 1669 | 79 | 0.00 | -0.16 | 235.91 | 6579 | -0.16 | 17.00 | 78 | 108 | 53
18.930 | 99 | 25.58 | 11 | 12.26 | 135 | 1.34 | 8 | 1682 | 1669 | 79 | 0.00 | -0.16 | 231.09 | 6626 | -0.16 | 17.50 | 78 | 108 | 52
19.047 | 99 | 12.94 | 11 | 12.11 | 136 | 1.30 | 0 | 1658 | 1669 | 79 | 0.00 | -0.16 | 213.44 | 6769 | -0.16 | 17.50 | 78 | 107 | 52
19.170 | 99 | 17.93 | 11 | 11.75 | 136 | 1.29 | 8 | 1711 | 1669 | 79 | 0.00 | -0.16 | 214.35 | 6787 | -0.16 | 17.50 | 78 | 107 | 53

## log4
Time (sec) | Accel. Pedal Pos. (%) | Actual AFR (AFR) | Целевое AFR | Boost (PSI) | Boost Air Temp. (ｰ F) | Calculated Load (Load) | Fuel Inj. Amt. (mg/cyl) | HPFP Act. Press. (PSI) | HPFP Des. Press. (PSI) | Intake Temp. (ｰ F) | Knock Retard (ｰ) | Long Term FT (%) | Mass Airflow (g/s) | RPM (RPM) | Short Term FT (%) | Spark Adv. (ｰ) | Throttle Position (%) | Vehicle Speed (mph) | Wastegate Duty (%)
0.000 | 51 | 15.73 |  | -0.37 | 122 | 0.70 | 4 | 1437 | 1650 | 79 | 0.00 | -4.06 | 30.49 | 1486 | 2.96 | 16.00 | 30 | 30 | 50
0.120 | 67 | 14.70 |  | -0.01 | 122 | 0.80 | 4 | 1610 | 1630 | 79 | 0.00 | -4.06 | 25.60 | 1460 | 4.52 | 7.00 | 42 | 30 | 50
0.238 | 91 | 14.70 |  | 0.20 | 122 | 0.88 | 4 | 1624 | 1640 | 79 | 0.00 | -4.06 | 29.92 | 1474 | 0.62 | 2.50 | 77 | 30 | 50
0.356 | 97 | 14.70 |  | 0.42 | 122 | 0.88 | 4 | 1606 | 1640 | 79 | 0.00 | -4.06 | 30.11 | 1478 | 0.62 | 2.50 | 78 | 30 | 50
0.474 | 99 | 13.96 |  | 0.85 | 120 | 0.89 | 5 | 1633 | 1650 | 79 | 0.00 | -0.16 | 31.38 | 1472 | -0.16 | 2.50 | 78 | 30 | 50
0.594 | 99 | 12.94 |  | 1.06 | 120 | 0.90 | 5 | 1649 | 1659 | 79 | 0.00 | -0.16 | 31.83 | 1513 | -0.16 | 2.00 | 78 | 30 | 50
0.717 | 99 | 12.49 |  | 1.42 | 120 | 0.90 | 5 | 1677 | 1669 | 79 | 0.00 | -0.16 | 32.16 | 1502 | -0.16 | 1.50 | 78 | 31 | 50
0.836 | 99 | 12.35 |  | 1.57 | 120 | 0.92 | 6 | 1649 | 1669 | 79 | 0.00 | -0.16 | 32.00 | 1539 | -0.16 | 1.00 | 78 | 31 | 49
0.955 | 99 | 12.05 |  | 1.85 | 118 | 0.93 | 6 | 1672 | 1669 | 79 | 0.00 | -0.16 | 31.83 | 1518 | -0.16 | 0.50 | 78 | 32 | 48
1.074 | 99 | 11.76 |  | 2.07 | 118 | 0.94 | 6 | 1635 | 1669 | 79 | 0.00 | -0.16 | 32.32 | 1530 | -0.16 | 0.00 | 78 | 32 | 49
1.200 | 99 | 11.76 |  | 2.21 | 118 | 0.94 | 6 | 1645 | 1669 | 79 | 0.00 | -0.16 | 33.11 | 1571 | -0.16 | 0.00 | 78 | 32 | 47
1.318 | 99 | 11.76 |  | 2.57 | 118 | 0.95 | 6 | 1669 | 1669 | 79 | 0.00 | -0.16 | 36.66 | 1574 | -0.16 | 0.00 | 78 | 32 | 48
1.437 | 99 | 11.61 |  | 2.57 | 118 | 0.97 | 6 | 1700 | 1669 | 79 | 0.00 | -0.16 | 34.01 | 1586 | -0.16 | -0.50 | 78 | 32 | 47
1.555 | 99 | 11.61 |  | 2.86 | 117 | 0.98 | 6 | 1669 | 1669 | 79 | 0.00 | -0.16 | 36.66 | 1612 | -0.16 | 0.00 | 78 | 33 | 46
1.674 | 99 | 11.76 |  | 3.07 | 117 | 0.99 | 6 | 1682 | 1669 | 79 | 0.00 | -0.16 | 37.74 | 1608 | -0.16 | 0.00 | 78 | 33 | 45
1.797 | 99 | 11.61 |  | 3.07 | 117 | 0.99 | 6 | 1666 | 1669 | 79 | 0.00 | -0.16 | 32.64 | 1615 | -0.16 | -0.50 | 78 | 33 | 44
1.915 | 99 | 11.76 |  | 3.29 | 115 | 0.98 | 6 | 1672 | 1669 | 79 | 0.00 | -0.16 | 38.78 | 1645 | -0.16 | 0.00 | 78 | 34 | 44
2.038 | 99 | 11.61 |  | 3.43 | 115 | 1.01 | 6 | 1652 | 1669 | 79 | 0.00 | -0.16 | 39.57 | 1660 | -0.16 | 0.00 | 78 | 34 | 44
2.154 | 99 | 11.61 |  | 3.65 | 115 | 1.02 | 6 | 1624 | 1669 | 79 | 0.00 | -0.16 | 36.93 | 1675 | -0.16 | 0.00 | 78 | 34 | 43
2.274 | 99 | 11.61 |  | 3.72 | 115 | 1.02 | 6 | 1624 | 1669 | 79 | 0.00 | -0.16 | 40.60 | 1687 | -0.16 | 0.00 | 78 | 34 | 42
2.402 | 99 | 11.61 |  | 3.86 | 115 | 1.02 | 6 | 1677 | 1669 | 79 | 0.00 | -0.16 | 43.92 | 1712 | -0.16 | 0.00 | 78 | 35 | 42
2.516 | 99 | 11.47 |  | 4.01 | 113 | 1.03 | 6 | 1642 | 1669 | 79 | 0.00 | -0.16 | 40.08 | 1726 | -0.16 | 0.00 | 78 | 35 | 41
2.636 | 99 | 11.76 |  | 4.08 | 111 | 1.05 | 7 | 1684 | 1669 | 79 | 0.00 | -0.16 | 43.58 | 1726 | -0.16 | 0.00 | 78 | 35 | 40
2.754 | 99 | 11.76 |  | 4.22 | 111 | 1.06 | 7 | 1649 | 1669 | 79 | 0.00 | -0.16 | 43.92 | 1763 | -0.16 | 0.00 | 78 | 36 | 40
2.874 | 99 | 11.61 |  | 4.44 | 111 | 1.06 | 7 | 1652 | 1669 | 79 | 0.00 | -0.16 | 46.71 | 1780 | -0.16 | 0.00 | 78 | 36 | 39
2.998 | 99 | 11.61 |  | 4.58 | 111 | 1.07 | 7 | 1658 | 1669 | 79 | 0.00 | -0.16 | 47.14 | 1794 | -0.16 | 0.00 | 78 | 37 | 39
3.116 | 99 | 11.47 |  | 4.65 | 109 | 1.09 | 7 | 1616 | 1669 | 79 | 0.00 | -0.16 | 48.78 | 1792 | -0.16 | 0.00 | 78 | 37 | 37
3.239 | 99 | 11.47 |  | 4.94 | 109 | 1.12 | 7 | 1677 | 1669 | 79 | 0.00 | -0.16 | 48.78 | 1836 | -0.16 | 0.00 | 78 | 37 | 37
3.357 | 99 | 11.61 |  | 5.08 | 109 | 1.11 | 7 | 1659 | 1669 | 79 | 0.00 | -0.16 | 48.78 | 1850 | -0.16 | 0.00 | 78 | 38 | 36
3.475 | 99 | 11.76 |  | 5.15 | 109 | 1.12 | 7 | 1700 | 1669 | 79 | 0.00 | -0.16 | 48.53 | 1872 | -0.16 | 0.50 | 78 | 38 | 35
3.601 | 99 | 11.47 |  | 5.44 | 109 | 1.12 | 7 | 1642 | 1669 | 79 | 0.00 | -0.16 | 50.35 | 1889 | -0.16 | 0.50 | 78 | 39 | 35
3.719 | 99 | 11.76 |  | 5.59 | 108 | 1.12 | 7 | 1637 | 1669 | 79 | 0.00 | -0.16 | 52.84 | 1894 | -0.16 | 0.50 | 78 | 39 | 34
3.839 | 99 | 11.76 |  | 5.73 | 108 | 1.14 | 7 | 1672 | 1669 | 79 | 0.00 | -0.16 | 52.17 | 1923 | -0.16 | 0.50 | 78 | 39 | 33
3.958 | 99 | 11.47 |  | 5.94 | 108 | 1.15 | 7 | 1694 | 1669 | 79 | 0.00 | -0.16 | 53.97 | 1940 | -0.16 | 0.50 | 78 | 40 | 32
4.076 | 99 | 11.61 |  | 6.09 | 108 | 1.15 | 7 | 1666 | 1669 | 79 | 0.00 | -0.16 | 56.45 | 1964 | -0.16 | 0.50 | 78 | 40 | 31
4.201 | 99 | 11.61 |  | 6.30 | 108 | 1.16 | 7 | 1635 | 1669 | 79 | 0.00 | -0.16 | 53.97 | 1982 | -0.16 | 0.50 | 78 | 40 | 30
4.320 | 99 | 11.76 |  | 6.45 | 106 | 1.16 | 7 | 1623 | 1669 | 79 | 0.00 | -0.16 | 55.48 | 2000 | -0.16 | 0.50 | 78 | 41 | 31
4.439 | 99 | 11.76 |  | 6.73 | 106 | 1.18 | 7 | 1635 | 1669 | 79 | 0.00 | -0.16 | 56.45 | 2032 | -0.16 | 1.00 | 78 | 41 | 32
4.558 | 99 | 11.76 |  | 6.80 | 106 | 1.20 | 7 | 1701 | 1669 | 79 | 0.00 | -0.16 | 61.78 | 2039 | -0.16 | 0.50 | 78 | 42 | 32
4.677 | 99 | 11.76 |  | 7.16 | 106 | 1.21 | 8 | 1690 | 1669 | 79 | 0.00 | -0.16 | 63.28 | 2070 | -0.16 | 1.00 | 78 | 42 | 33
4.796 | 99 | 11.61 |  | 7.38 | 104 | 1.23 | 8 | 1669 | 1669 | 79 | 0.00 | -0.16 | 65.27 | 2081 | -0.16 | 0.50 | 78 | 42 | 34
4.915 | 99 | 11.47 |  | 7.59 | 104 | 1.25 | 8 | 1640 | 1669 | 79 | 0.00 | -0.16 | 67.95 | 2106 | -0.16 | 0.50 | 78 | 43 | 35
5.038 | 99 | 11.47 |  | 7.95 | 104 | 1.31 | 8 | 1697 | 1669 | 79 | 0.00 | -0.16 | 70.31 | 2128 | -0.16 | 0.50 | 78 | 43 | 37
5.156 | 99 | 11.47 |  | 8.24 | 104 | 1.31 | 8 | 1672 | 1669 | 79 | 0.00 | -0.16 | 69.82 | 2147 | -0.16 | 0.50 | 78 | 44 | 39
5.281 | 99 | 11.47 |  | 8.53 | 102 | 1.34 | 8 | 1649 | 1669 | 79 | 0.00 | -0.16 | 68.84 | 2162 | -0.16 | 0.50 | 78 | 44 | 40
5.398 | 99 | 11.47 |  | 9.03 | 102 | 1.38 | 9 | 1700 | 1669 | 79 | 0.00 | -0.16 | 76.20 | 2183 | -0.16 | 0.50 | 78 | 45 | 41
5.515 | 99 | 11.32 |  | 9.46 | 102 | 1.42 | 9 | 1617 | 1669 | 79 | 0.00 | -0.16 | 80.51 | 2206 | -0.16 | 0.00 | 78 | 45 | 42
5.639 | 99 | 11.32 |  | 9.75 | 102 | 1.48 | 9 | 1693 | 1669 | 79 | 0.00 | -0.16 | 84.07 | 2242 | -0.16 | -0.50 | 78 | 46 | 44
5.758 | 99 | 11.32 |  | 10.32 | 102 | 1.51 | 9 | 1669 | 1669 | 79 | 0.00 | -0.16 | 82.38 | 2266 | -0.16 | -0.50 | 78 | 47 | 45
5.876 | 99 | 11.47 |  | 10.61 | 102 | 1.52 | 9 | 1666 | 1669 | 79 | 0.00 | -0.16 | 90.16 | 2290 | -0.16 | -0.50 | 78 | 47 | 47
6.000 | 99 | 11.32 |  | 11.18 | 102 | 1.57 | 9 | 1726 | 1669 | 79 | 0.00 | -0.16 | 93.01 | 2306 | -0.16 | -0.50 | 78 | 47 | 49
6.118 | 99 | 11.47 |  | 11.68 | 100 | 1.62 | 10 | 1666 | 1669 | 79 | 0.00 | -0.16 | 91.28 | 2326 | -0.16 | -1.00 | 78 | 48 | 52
6.238 | 99 | 11.32 |  | 12.33 | 100 | 1.69 | 10 | 1624 | 1669 | 79 | 0.00 | -0.16 | 104.88 | 2376 | -0.16 | -1.00 | 78 | 48 | 54
6.357 | 99 | 11.32 |  | 12.76 | 100 | 1.76 | 10 | 1624 | 1669 | 79 | 0.00 | -0.16 | 113.72 | 2404 | -0.16 | -1.50 | 78 | 49 | 56
6.475 | 99 | 11.32 |  | 13.55 | 100 | 1.81 | 10 | 1620 | 1669 | 79 | 0.00 | -0.16 | 114.94 | 2431 | -0.16 | -2.00 | 78 | 49 | 57
6.604 | 99 | 11.17 |  | 14.19 | 100 | 1.87 | 11 | 1616 | 1669 | 79 | 0.00 | -0.16 | 113.11 | 2439 | -0.16 | -2.00 | 78 | 50 | 60
6.722 | 99 | 11.17 |  | 14.63 | 100 | 1.93 | 11 | 1652 | 1669 | 79 | 0.00 | -0.16 | 114.33 | 2456 | -0.16 | -2.50 | 78 | 50 | 62
6.841 | 99 | 11.17 | 11.6 | 15.63 | 100 | 2.07 | 11 | 1655 | 1669 | 77 | 0.00 | -0.16 | 133.37 | 2502 | -0.16 | -3.00 | 78 | 51 | 62
6.959 | 99 | 11.02 | 11.6 | 16.20 | 99 | 2.15 | 12 | 1645 | 1669 | 77 | 0.00 | -0.16 | 133.37 | 2537 | -0.16 | -3.00 | 78 | 52 | 60
7.078 | 99 | 11.02 | 11.6 | 16.99 | 99 | 2.20 | 12 | 1690 | 1669 | 77 | 0.00 | -0.16 | 145.71 | 2568 | -0.16 | -2.50 | 78 | 52 | 59
7.197 | 99 | 11.17 | 11.6 | 17.21 | 99 | 2.24 | 12 | 1672 | 1669 | 77 | 0.00 | -0.16 | 146.76 | 2598 | -0.16 | -2.50 | 78 | 53 | 58
7.316 | 99 | 11.32 | 11.6 | 17.06 | 97 | 2.26 | 12 | 1717 | 1669 | 77 | 0.00 | -0.16 | 146.06 | 2627 | -0.16 | -2.50 | 78 | 53 | 56
7.440 | 99 | 11.32 | 11.6 | 17.14 | 97 | 2.24 | 12 | 1677 | 1669 | 77 | 0.00 | -0.16 | 149.53 | 2655 | -0.16 | -2.50 | 78 | 54 | 55
7.558 | 99 | 11.47 | 11.6 | 17.14 | 97 | 2.21 | 12 | 1690 | 1669 | 77 | 0.00 | -0.16 | 150.32 | 2700 | -0.16 | -2.50 | 78 | 55 | 53
7.676 | 99 | 11.47 | 11.6 | 16.85 | 97 | 2.20 | 12 | 1607 | 1669 | 77 | 0.00 | -0.16 | 155.02 | 2712 | -0.16 | -2.00 | 78 | 55 | 52
7.804 | 99 | 11.47 | 11.6 | 16.27 | 97 | 2.18 | 11 | 1617 | 1669 | 77 | 0.00 | -0.16 | 151.91 | 2740 | -0.16 | -2.00 | 78 | 56 | 50
7.923 | 99 | 11.47 | 11.6 | 16.27 | 97 | 2.16 | 11 | 1645 | 1669 | 77 | 0.00 | -0.16 | 142.97 | 2762 | -0.16 | -2.00 | 78 | 57 | 49
8.039 | 99 | 11.61 | 11.6 | 15.99 | 97 | 2.12 | 11 | 1655 | 1669 | 77 | 0.00 | -0.16 | 152.70 | 2822 | -0.16 | -1.50 | 78 | 58 | 48
8.160 | 99 | 11.61 | 11.6 | 15.56 | 97 | 2.12 | 11 | 1645 | 1669 | 77 | 0.00 | -0.16 | 142.29 | 2839 | -0.16 | -1.50 | 78 | 58 | 48
8.278 | 99 | 11.61 | 11.6 | 15.49 | 97 | 2.09 | 11 | 1652 | 1669 | 77 | 0.00 | -0.16 | 154.50 | 2871 | -0.16 | -1.50 | 78 | 58 | 47
8.398 | 99 | 11.76 | 11.6 | 15.63 | 97 | 2.09 | 11 | 1630 | 1669 | 77 | 0.00 | -0.16 | 145.01 | 2884 | -0.16 | -1.50 | 78 | 59 | 47
8.516 | 99 | 11.76 | 11.6 | 15.41 | 97 | 2.08 | 11 | 1677 | 1669 | 77 | 0.00 | -0.16 | 153.46 | 2897 | -0.16 | -1.50 | 78 | 60 | 46
8.651 | 99 | 11.76 | 11.6 | 15.13 | 97 | 2.05 | 11 | 1616 | 1669 | 77 | 0.00 | -0.16 | 147.16 | 2958 | -0.16 | -1.00 | 78 | 60 | 46
8.758 | 99 | 11.76 | 11.6 | 15.20 | 95 | 2.04 | 11 | 1717 | 1669 | 77 | 0.00 | -0.16 | 151.12 | 2980 | -0.16 | -1.00 | 78 | 61 | 46
8.876 | 99 | 11.76 | 11.6 | 15.05 | 95 | 2.03 | 11 | 1642 | 1669 | 77 | 0.00 | -0.16 | 146.76 | 3004 | -0.16 | -1.00 | 78 | 61 | 46
9.003 | 99 | 11.61 | 11.6 | 14.98 | 95 | 2.03 | 11 | 1722 | 1669 | 77 | 0.00 | -0.16 | 152.70 | 3026 | -0.16 | -1.00 | 78 | 62 | 46
9.122 | 99 | 11.76 | 11.6 | 14.98 | 95 | 2.01 | 11 | 1624 | 1669 | 77 | 0.00 | -0.16 | 155.02 | 3036 | -0.16 | -1.00 | 78 | 63 | 46
9.241 | 99 | 11.76 | 11.6 | 14.98 | 95 | 2.02 | 11 | 1666 | 1669 | 77 | 0.00 | -0.16 | 154.50 | 3096 | -0.16 | -0.50 | 78 | 63 | 47
9.357 | 99 | 11.61 | 11.6 | 15.41 | 95 | 2.01 | 11 | 1627 | 1669 | 77 | 0.00 | -0.16 | 156.06 | 3113 | -0.16 | -0.50 | 78 | 64 | 47
9.476 | 99 | 11.76 | 11.6 | 15.49 | 95 | 2.01 | 11 | 1623 | 1669 | 77 | 0.00 | -0.16 | 159.66 | 3134 | -0.16 | -0.50 | 78 | 64 | 47
9.600 | 99 | 11.76 | 11.6 | 15.49 | 95 | 2.00 | 11 | 1652 | 1669 | 77 | 0.00 | -0.16 | 155.02 | 3164 | -0.16 | -0.50 | 78 | 65 | 47
9.723 | 99 | 11.61 | 11.6 | 15.56 | 95 | 2.00 | 11 | 1630 | 1669 | 77 | 0.00 | -0.16 | 159.15 | 3190 | -0.16 | -0.50 | 78 | 65 | 48
9.843 | 99 | 11.76 | 11.6 | 15.41 | 97 | 2.01 | 11 | 1637 | 1669 | 77 | 0.00 | -0.16 | 160.67 | 3226 | -0.16 | 0.00 | 78 | 66 | 48
9.956 | 99 | 11.61 | 11.6 | 15.77 | 97 | 2.00 | 11 | 1607 | 1669 | 77 | 0.35 | -0.16 | 159.66 | 3241 | -0.16 | -0.50 | 78 | 66 | 48
10.079 | 99 | 11.61 | 11.6 | 15.70 | 97 | 2.00 | 11 | 1684 | 1669 | 77 | 0.35 | -0.16 | 160.67 | 3266 | -0.16 | -0.50 | 78 | 66 | 49
10.199 | 99 | 11.47 | 11.6 | 15.77 | 97 | 2.00 | 11 | 1687 | 1669 | 77 | 0.00 | -0.16 | 163.10 | 3306 | -0.16 | 0.00 | 78 | 67 | 49
10.323 | 99 | 11.61 | 11.6 | 15.70 | 97 | 2.01 | 11 | 1623 | 1669 | 77 | 0.00 | -0.16 | 161.72 | 3328 | -0.16 | 0.50 | 78 | 68 | 49
10.437 | 99 | 11.76 | 11.6 | 15.99 | 97 | 2.00 | 11 | 1742 | 1669 | 77 | 0.00 | -0.16 | 168.00 | 3368 | -0.16 | 0.50 | 78 | 69 | 50
10.556 | 99 | 11.76 | 11.6 | 16.06 | 97 | 2.00 | 11 | 1684 | 1669 | 77 | 0.00 | -0.16 | 175.52 | 3397 | -0.16 | 0.50 | 78 | 70 | 50
10.676 | 99 | 11.61 | 11.6 | 16.20 | 97 | 2.00 | 11 | 1710 | 1669 | 77 | 0.00 | -0.16 | 166.55 | 3409 | -0.16 | 0.50 | 78 | 70 | 50
10.800 | 99 | 11.61 | 11.6 | 15.99 | 97 | 2.00 | 11 | 1655 | 1669 | 77 | 0.00 | -0.16 | 172.47 | 3436 | -0.16 | 1.00 | 78 | 70 | 51
10.916 | 99 | 11.76 | 11.6 | 16.20 | 97 | 1.99 | 11 | 1665 | 1669 | 77 | 0.00 | -0.16 | 171.72 | 3464 | -0.16 | 1.00 | 78 | 71 | 51
11.040 | 99 | 11.47 | 11.6 | 16.13 | 97 | 2.00 | 11 | 1640 | 1669 | 77 | 0.00 | -0.16 | 170.98 | 3500 | -0.16 | 1.00 | 78 | 71 | 52
11.164 | 99 | 11.61 | 11.6 | 16.20 | 97 | 1.98 | 11 | 1669 | 1669 | 77 | 0.00 | -0.16 | 174.75 | 3534 | -0.16 | 1.50 | 78 | 72 | 52
11.283 | 99 | 11.76 | 11.6 | 16.35 | 97 | 1.98 | 11 | 1719 | 1669 | 77 | 0.00 | -0.16 | 179.37 | 3560 | -0.16 | 1.50 | 78 | 72 | 52
11.397 | 99 | 11.61 | 11.6 | 16.35 | 97 | 2.00 | 11 | 1739 | 1669 | 77 | 0.00 | -0.16 | 183.29 | 3572 | -0.16 | 1.50 | 78 | 73 | 53
11.530 | 99 | 11.61 | 11.6 | 16.35 | 99 | 1.98 | 11 | 1742 | 1669 | 77 | 0.00 | -0.16 | 183.29 | 3594 | -0.16 | 1.50 | 78 | 74 | 53
11.644 | 99 | 11.61 | 11.6 | 16.20 | 99 | 1.97 | 11 | 1697 | 1669 | 77 | 0.00 | -0.16 | 184.07 | 3641 | -0.16 | 2.00 | 78 | 75 | 53
11.761 | 99 | 11.76 | 11.6 | 16.27 | 100 | 1.98 | 11 | 1655 | 1669 | 77 | 0.00 | -0.16 | 181.72 | 3655 | -0.16 | 2.00 | 78 | 75 | 54
11.878 | 99 | 11.76 | 11.6 | 16.63 | 100 | 1.98 | 11 | 1627 | 1669 | 77 | 0.00 | -0.16 | 182.50 | 3694 | -0.16 | 2.00 | 78 | 75 | 54
11.997 | 99 | 11.61 | 11.6 | 16.49 | 100 | 1.98 | 11 | 1677 | 1669 | 77 | 0.00 | -0.16 | 188.07 | 3724 | -0.16 | 2.00 | 78 | 76 | 54
12.116 | 99 | 11.61 | 11.6 | 16.78 | 100 | 1.98 | 11 | 1672 | 1669 | 77 | 0.00 | -0.16 | 184.86 | 3730 | -0.16 | 2.00 | 78 | 76 | 55
12.246 | 99 | 11.61 | 11.6 | 16.85 | 100 | 1.98 | 11 | 1704 | 1669 | 77 | 0.00 | -0.16 | 188.07 | 3774 | -0.16 | 2.50 | 78 | 77 | 55
12.365 | 99 | 11.61 | 11.6 | 16.70 | 100 | 1.97 | 11 | 1687 | 1669 | 77 | 0.00 | -0.16 | 192.13 | 3823 | -0.16 | 2.50 | 78 | 78 | 55
12.483 | 99 | 11.76 | 11.6 | 16.85 | 100 | 1.97 | 11 | 1736 | 1669 | 77 | 0.00 | -0.16 | 193.81 | 3832 | -0.16 | 2.50 | 78 | 78 | 55
12.601 | 99 | 11.61 | 11.6 | 16.85 | 102 | 1.97 | 11 | 1700 | 1669 | 77 | 0.00 | -0.16 | 189.69 | 3832 | -0.16 | 2.50 | 78 | 79 | 56
12.716 | 99 | 11.61 | 11.6 | 16.85 | 102 | 1.97 | 11 | 1684 | 1669 | 77 | 0.00 | -0.16 | 192.13 | 3882 | -0.16 | 2.50 | 78 | 80 | 56
12.850 | 99 | 11.76 | 11.6 | 16.92 | 102 | 1.96 | 11 | 1677 | 1669 | 77 | 0.00 | -0.16 | 193.81 | 3920 | -0.16 | 3.00 | 78 | 80 | 56
12.958 | 99 | 11.76 | 11.6 | 16.92 | 102 | 1.96 | 11 | 1697 | 1669 | 77 | 0.00 | -0.16 | 194.65 | 3943 | -0.16 | 3.00 | 78 | 81 | 57
13.083 | 99 | 11.76 | 11.6 | 16.99 | 102 | 1.96 | 11 | 1704 | 1669 | 77 | 0.00 | -0.16 | 202.33 | 3958 | -0.16 | 3.00 | 78 | 81 | 57
13.197 | 99 | 11.61 | 11.6 | 16.99 | 102 | 1.96 | 11 | 1743 | 1669 | 77 | 0.00 | -0.16 | 196.32 | 3987 | -0.16 | 3.50 | 78 | 81 | 57
13.317 | 99 | 11.61 | 11.6 | 16.85 | 102 | 1.96 | 11 | 1717 | 1669 | 77 | 0.00 | -0.16 | 195.49 | 4011 | -0.16 | 3.50 | 78 | 82 | 58
13.451 | 99 | 11.61 | 11.6 | 16.99 | 104 | 1.96 | 11 | 1736 | 1669 | 77 | 0.00 | -0.16 | 199.72 | 4036 | -0.16 | 3.50 | 78 | 83 | 58
13.560 | 99 | 11.76 | 11.6 | 16.78 | 104 | 1.94 | 11 | 1669 | 1669 | 77 | 0.00 | -0.16 | 202.33 | 4083 | -0.16 | 4.00 | 78 | 84 | 58
13.679 | 99 | 11.61 | 11.6 | 17.06 | 104 | 1.95 | 11 | 1655 | 1669 | 77 | 0.00 | -0.16 | 204.95 | 4103 | -0.16 | 4.00 | 78 | 84 | 58
13.801 | 99 | 11.61 | 11.6 | 16.99 | 106 | 1.95 | 11 | 1682 | 1669 | 77 | 0.00 | -0.16 | 204.08 | 4116 | -0.16 | 4.00 | 78 | 84 | 58
13.920 | 99 | 11.76 | 11.6 | 16.85 | 106 | 1.95 | 11 | 1704 | 1669 | 77 | 0.00 | -0.16 | 208.21 | 4139 | -0.16 | 4.00 | 78 | 85 | 58
14.042 | 99 | 11.61 | 11.6 | 16.78 | 106 | 1.94 | 11 | 1704 | 1669 | 75 | 0.00 | -0.16 | 209.43 | 4192 | -0.16 | 4.50 | 78 | 86 | 58
14.161 | 99 | 11.76 | 11.6 | 16.92 | 108 | 1.93 | 11 | 1729 | 1669 | 75 | 0.00 | -0.16 | 205.76 | 4211 | -0.16 | 4.50 | 78 | 86 | 58
14.280 | 99 | 11.76 | 11.6 | 16.70 | 108 | 1.92 | 10 | 1642 | 1669 | 77 | 0.00 | -0.16 | 208.82 | 4249 | -0.16 | 4.50 | 78 | 86 | 58
14.399 | 99 | 11.76 | 11.6 | 16.92 | 108 | 1.92 | 10 | 1672 | 1669 | 75 | 0.00 | -0.16 | 208.82 | 4237 | -0.16 | 4.50 | 78 | 87 | 58
14.530 | 99 | 11.61 | 11.6 | 16.92 | 108 | 1.93 | 10 | 1724 | 1669 | 75 | 0.00 | -0.16 | 210.05 | 4259 | -0.16 | 4.50 | 78 | 88 | 59
14.639 | 99 | 11.76 | 11.6 | 16.85 | 108 | 1.92 | 11 | 1672 | 1669 | 75 | 0.00 | -0.16 | 210.05 | 4313 | -0.16 | 5.00 | 78 | 88 | 59
14.758 | 99 | 11.76 | 11.6 | 16.70 | 109 | 1.89 | 10 | 1700 | 1669 | 75 | 0.00 | -0.16 | 212.54 | 4353 | -0.16 | 5.50 | 78 | 89 | 59
14.893 | 99 | 11.61 | 11.6 | 16.56 | 109 | 1.89 | 11 | 1649 | 1669 | 75 | 0.70 | -0.16 | 212.54 | 4363 | -0.16 | 4.50 | 78 | 89 | 59
14.997 | 99 | 11.32 | 11.6 | 16.49 | 109 | 1.90 | 11 | 1627 | 1669 | 75 | 0.70 | -0.16 | 213.44 | 4388 | -0.16 | 5.00 | 78 | 89 | 59
15.126 | 99 | 11.32 | 11.6 | 16.78 | 109 | 1.91 | 11 | 1677 | 1669 | 75 | 0.70 | -0.16 | 215.25 | 4381 | -0.16 | 4.50 | 78 | 90 | 59
15.245 | 99 | 11.32 | 11.6 | 16.63 | 111 | 1.90 | 11 | 1635 | 1669 | 75 | 0.70 | -0.16 | 215.25 | 4448 | -0.16 | 5.00 | 78 | 91 | 59
15.358 | 99 | 11.32 | 11.6 | 16.56 | 111 | 1.91 | 11 | 1697 | 1669 | 75 | 0.35 | -0.16 | 217.07 | 4462 | -0.16 | 5.50 | 78 | 91 | 59
15.488 | 99 | 11.47 | 11.6 | 16.56 | 111 | 1.88 | 10 | 1665 | 1669 | 75 | 0.35 | -0.16 | 220.76 | 4491 | -0.16 | 5.50 | 78 | 91 | 59
15.607 | 99 | 11.47 | 11.6 | 16.63 | 111 | 1.90 | 11 | 1642 | 1669 | 75 | 0.35 | -0.16 | 219.83 | 4483 | -0.16 | 5.50 | 78 | 92 | 59
15.742 | 99 | 11.47 | 11.6 | 16.70 | 111 | 1.89 | 11 | 1669 | 1669 | 75 | 0.35 | -0.16 | 218.90 | 4518 | -0.16 | 5.50 | 78 | 93 | 59
15.851 | 99 | 11.47 | 11.6 | 16.63 | 113 | 1.89 | 11 | 1662 | 1669 | 75 | 0.35 | -0.16 | 223.53 | 4540 | -0.16 | 6.00 | 78 | 93 | 58
15.968 | 99 | 11.47 | 11.6 | 16.56 | 115 | 1.88 | 10 | 1649 | 1669 | 75 | 0.00 | -0.16 | 223.53 | 4576 | -0.16 | 6.50 | 78 | 94 | 58
16.087 | 99 | 11.61 | 11.6 | 16.56 | 115 | 1.88 | 10 | 1669 | 1669 | 75 | 0.00 | -0.16 | 224.46 | 4598 | -0.16 | 6.50 | 78 | 94 | 58
16.215 | 99 | 11.61 | 11.6 | 16.27 | 115 | 1.87 | 10 | 1649 | 1669 | 75 | 0.00 | -0.16 | 225.39 | 4627 | -0.16 | 6.50 | 78 | 94 | 58
16.331 | 99 | 11.47 | 11.6 | 16.42 | 115 | 1.87 | 10 | 1640 | 1669 | 75 | 0.00 | -0.16 | 224.46 | 4635 | -0.16 | 6.50 | 78 | 95 | 58
16.450 | 99 | 11.61 | 11.6 | 16.35 | 115 | 1.87 | 10 | 1690 | 1669 | 75 | 0.00 | -0.16 | 220.76 | 4670 | -0.16 | 7.00 | 78 | 95 | 57
16.585 | 99 | 11.32 | 11.6 | 16.27 | 115 | 1.86 | 10 | 1675 | 1669 | 75 | 0.35 | -0.16 | 223.53 | 4705 | -0.16 | 6.50 | 78 | 96 | 57
16.688 | 99 | 11.47 | 11.6 | 16.27 | 117 | 1.86 | 10 | 1655 | 1669 | 75 | 0.00 | -0.16 | 221.68 | 4708 | -0.16 | 6.50 | 78 | 96 | 57
16.808 | 99 | 11.32 | 11.6 | 16.27 | 117 | 1.85 | 10 | 1690 | 1669 | 75 | 0.00 | -0.16 | 226.34 | 4717 | -0.16 | 7.00 | 78 | 97 | 57
16.938 | 99 | 11.32 | 11.6 | 16.06 | 118 | 1.85 | 10 | 1624 | 1669 | 75 | 0.00 | -0.16 | 226.34 | 4750 | -0.16 | 7.00 | 78 | 98 | 57
17.072 | 99 | 11.47 | 11.6 | 16.06 | 118 | 1.84 | 10 | 1675 | 1669 | 75 | 0.00 | -0.16 | 230.14 | 4774 | -0.16 | 7.50 | 78 | 98 | 57
17.180 | 99 | 11.32 | 11.6 | 15.99 | 118 | 1.84 | 10 | 1630 | 1669 | 75 | 0.00 | -0.16 | 230.14 | 4796 | -0.16 | 7.50 | 78 | 98 | 57
17.300 | 99 | 11.47 | 11.6 | 15.84 | 118 | 1.83 | 10 | 1649 | 1669 | 75 | 0.00 | -0.16 | 227.29 | 4804 | -0.16 | 7.50 | 78 | 99 | 57
17.423 | 99 | 11.47 | 11.6 | 15.84 | 118 | 1.82 | 10 | 1719 | 1669 | 75 | 0.00 | -0.16 | 227.29 | 4832 | -0.16 | 7.50 | 78 | 99 | 57
17.550 | 99 | 11.47 | 11.6 | 15.84 | 118 | 1.81 | 10 | 1648 | 1669 | 75 | 0.00 | -0.16 | 226.34 | 4851 | -0.16 | 8.00 | 78 | 99 | 56
17.667 | 99 | 11.61 | 11.6 | 15.63 | 120 | 1.79 | 10 | 1724 | 1669 | 75 | 0.00 | -0.16 | 229.19 | 4896 | -0.16 | 8.00 | 78 | 100 | 56
17.787 | 99 | 11.47 | 11.6 | 15.63 | 120 | 1.80 | 10 | 1724 | 1669 | 75 | 0.00 | -0.16 | 230.14 | 4905 | -0.16 | 8.50 | 78 | 101 | 56
17.904 | 99 | 11.47 | 11.6 | 15.63 | 120 | 1.80 | 10 | 1645 | 1669 | 75 | 0.00 | -0.16 | 226.34 | 4941 | -0.16 | 8.50 | 78 | 101 | 56
18.021 | 99 | 11.32 | 11.6 | 15.34 | 120 | 1.78 | 10 | 1711 | 1669 | 75 | 0.00 | -0.16 | 227.29 | 4950 | -0.16 | 8.50 | 78 | 101 | 56
18.140 | 99 | 11.47 | 11.6 | 15.56 | 120 | 1.78 | 10 | 1652 | 1669 | 75 | 0.00 | -0.16 | 230.14 | 4957 | -0.16 | 8.50 | 78 | 102 | 56
18.260 | 99 | 11.32 | 11.6 | 15.63 | 122 | 1.79 | 10 | 1729 | 1669 | 75 | 0.00 | -0.16 | 231.09 | 4977 | -0.16 | 8.50 | 78 | 102 | 56
18.394 | 99 | 11.32 | 11.4 | 15.56 | 122 | 1.77 | 10 | 1729 | 1669 | 75 | 0.00 | -0.16 | 230.14 | 5020 | -0.16 | 9.00 | 78 | 102 | 56
18.508 | 99 | 11.32 | 11.4 | 15.27 | 122 | 1.75 | 10 | 1711 | 1669 | 75 | 0.00 | -0.16 | 230.14 | 5034 | -0.16 | 9.00 | 78 | 103 | 56
18.622 | 99 | 11.32 | 11.4 | 15.41 | 122 | 1.75 | 10 | 1682 | 1669 | 75 | 0.00 | -0.16 | 229.19 | 5027 | -0.16 | 9.00 | 78 | 103 | 56
18.747 | 99 | 11.32 | 11.4 | 15.49 | 122 | 1.75 | 10 | 1707 | 1669 | 75 | 0.70 | -0.16 | 231.09 | 5050 | -0.16 | 9.00 | 78 | 103 | 56
18.858 | 99 | 11.17 | 11.4 | 15.27 | 122 | 1.75 | 10 | 1679 | 1669 | 75 | 0.70 | -0.16 | 232.99 | 5081 | -0.16 | 8.50 | 78 | 104 | 56
18.994 | 99 | 11.17 | 11.4 | 15.34 | 124 | 1.75 | 10 | 1729 | 1669 | 75 | 0.70 | -0.16 | 233.96 | 5112 | -0.16 | 9.00 | 78 | 104 | 56
19.103 | 99 | 11.17 | 11.4 | 15.13 | 124 | 1.74 | 10 | 1637 | 1669 | 75 | 0.70 | -0.16 | 232.04 | 5123 | -0.16 | 9.00 | 78 | 105 | 56
19.223 | 99 | 11.17 | 11.4 | 15.41 | 124 | 1.75 | 10 | 1652 | 1669 | 75 | 0.70 | -0.16 | 234.94 | 5140 | -0.16 | 9.00 | 78 | 106 | 57
19.339 | 99 | 11.02 | 11.4 | 15.20 | 124 | 1.75 | 10 | 1735 | 1669 | 75 | 0.70 | -0.16 | 234.94 | 5162 | -0.16 | 9.00 | 78 | 106 | 57
19.477 | 99 | 11.17 | 11.4 | 15.20 | 124 | 1.74 | 10 | 1652 | 1669 | 75 | 0.35 | -0.16 | 235.91 | 5180 | -0.16 | 9.50 | 78 | 106 | 57
19.605 | 99 | 11.32 | 11.4 | 15.13 | 126 | 1.74 | 10 | 1704 | 1669 | 75 | 1.05 | -0.16 | 236.88 | 5208 | -0.16 | 9.50 | 78 | 106 | 57
19.721 | 99 | 10.88 | 11.4 | 15.13 | 126 | 1.75 | 10 | 1684 | 1669 | 75 | 1.05 | -0.16 | 235.91 | 5216 | -0.16 | 8.50 | 78 | 106 | 58
19.839 | 99 | 10.88 | 11.4 | 15.13 | 126 | 1.74 | 10 | 1666 | 1669 | 75 | 1.05 | -0.16 | 237.85 | 5245 | -0.16 | 8.50 | 78 | 107 | 58
19.973 | 99 | 11.17 | 11.4 | 15.13 | 126 | 1.73 | 10 | 1652 | 1669 | 75 | 1.05 | -0.16 | 235.91 | 5248 | -0.16 | 9.00 | 78 | 107 | 58
20.081 | 99 | 11.02 | 11.4 | 15.34 | 126 | 1.72 | 10 | 1672 | 1669 | 75 | 1.05 | -0.16 | 238.82 | 5267 | -0.16 | 9.00 | 78 | 107 | 58
20.205 | 99 | 10.88 | 11.4 | 15.20 | 126 | 1.74 | 10 | 1682 | 1669 | 75 | 0.70 | -0.16 | 239.79 | 5274 | -0.16 | 9.00 | 78 | 108 | 57
20.322 | 99 | 11.02 | 11.4 | 15.20 | 126 | 1.74 | 10 | 1717 | 1669 | 75 | 0.70 | -0.16 | 243.75 | 5296 | -0.16 | 9.50 | 78 | 109 | 57
20.440 | 99 | 10.88 | 11.4 | 15.13 | 126 | 1.73 | 10 | 1635 | 1669 | 75 | 0.70 | -0.16 | 241.76 | 5304 | -0.16 | 9.50 | 78 | 109 | 57
20.563 | 99 | 11.02 | 11.4 | 15.13 | 126 | 1.73 | 10 | 1679 | 1669 | 75 | 0.70 | -0.16 | 239.79 | 5330 | -0.16 | 9.50 | 78 | 109 | 58
20.683 | 99 | 11.02 | 11.4 | 15.05 | 126 | 1.71 | 10 | 1684 | 1669 | 75 | 0.70 | -0.16 | 241.76 | 5353 | -0.16 | 9.50 | 78 | 110 | 57
20.798 | 99 | 11.02 | 11.4 | 15.05 | 126 | 1.72 | 10 | 1736 | 1669 | 75 | 0.70 | -0.16 | 242.75 | 5365 | -0.16 | 9.50 | 78 | 110 | 58
20.925 | 99 | 11.17 | 11.4 | 14.98 | 126 | 1.71 | 10 | 1700 | 1669 | 75 | 0.70 | -0.16 | 233.96 | 5376 | -0.16 | 10.00 | 78 | 110 | 58
21.042 | 99 | 11.02 | 11.4 | 15.05 | 127 | 1.71 | 10 | 1693 | 1669 | 75 | 1.05 | -0.16 | 243.75 | 5396 | -0.16 | 9.00 | 78 | 111 | 58
21.166 | 99 | 11.02 | 11.4 | 14.98 | 127 | 1.70 | 10 | 1649 | 1669 | 75 | 1.05 | -0.16 | 242.75 | 5407 | -0.16 | 9.50 | 78 | 111 | 58
21.281 | 99 | 11.02 | 11.4 | 14.84 | 127 | 1.70 | 10 | 1662 | 1669 | 75 | 1.05 | -0.16 | 241.76 | 5435 | -0.16 | 9.50 | 78 | 111 | 58
21.421 | 99 | 11.02 | 11.4 | 14.84 | 127 | 1.72 | 10 | 1662 | 1669 | 75 | 1.05 | -0.16 | 247.71 | 5439 | -0.16 | 9.50 | 78 | 111 | 58
21.543 | 99 | 10.88 | 11.4 | 14.84 | 129 | 1.71 | 10 | 1635 | 1669 | 75 | 1.05 | -0.16 | 246.72 | 5454 | -0.16 | 9.50 | 78 | 111 | 57
21.651 | 99 | 11.02 | 11.4 | 14.84 | 129 | 1.71 | 10 | 1635 | 1669 | 75 | 1.05 | -0.16 | 247.71 | 5478 | -0.16 | 9.50 | 78 | 112 | 57
21.770 | 99 | 11.02 | 11.4 | 14.70 | 129 | 1.70 | 10 | 1714 | 1669 | 75 | 0.70 | -0.16 | 245.73 | 5494 | -0.16 | 9.50 | 78 | 112 | 57
21.900 | 99 | 10.88 | 11.4 | 14.63 | 129 | 1.71 | 10 | 1633 | 1669 | 75 | 0.70 | -0.16 | 245.73 | 5494 | -0.16 | 10.00 | 78 | 112 | 57
22.014 | 99 | 10.88 | 11.2 | 14.70 | 129 | 1.71 | 10 | 1645 | 1669 | 75 | 0.70 | -0.16 | 247.71 | 5515 | -0.16 | 10.00 | 78 | 113 | 57
22.131 | 99 | 11.02 | 11.2 | 14.63 | 129 | 1.69 | 10 | 1659 | 1669 | 75 | 0.70 | -0.16 | 242.75 | 5531 | -0.16 | 10.00 | 78 | 114 | 57
22.251 | 99 | 11.02 | 11.2 | 14.55 | 129 | 1.70 | 10 | 1677 | 1669 | 77 | 0.70 | -0.16 | 244.74 | 5527 | -0.16 | 10.00 | 78 | 114 | 57
22.371 | 99 | 11.02 | 11.2 | 14.48 | 129 | 1.69 | 10 | 1666 | 1669 | 77 | 0.70 | -0.16 | 247.71 | 5572 | -0.16 | 10.50 | 78 | 114 | 57
22.489 | 99 | 11.02 | 11.2 | 14.48 | 129 | 1.68 | 10 | 1659 | 1669 | 77 | 0.35 | -0.16 | 246.72 | 5593 | -0.16 | 10.50 | 78 | 114 | 57
22.616 | 99 | 11.02 | 11.2 | 14.41 | 129 | 1.68 | 10 | 1719 | 1669 | 77 | 0.35 | -0.16 | 244.74 | 5589 | -0.16 | 11.00 | 78 | 114 | 57
22.731 | 99 | 11.02 | 11.2 | 14.34 | 129 | 1.67 | 10 | 1677 | 1669 | 77 | 0.35 | -0.16 | 249.73 | 5601 | -0.16 | 11.00 | 78 | 115 | 57
22.850 | 99 | 10.88 | 11.2 | 14.41 | 129 | 1.68 | 10 | 1679 | 1669 | 77 | 0.35 | -0.16 | 244.74 | 5622 | -0.16 | 11.00 | 78 | 116 | 57
22.990 | 99 | 10.88 | 11.2 | 14.41 | 129 | 1.67 | 10 | 1645 | 1669 | 77 | 0.35 | -0.16 | 249.73 | 5648 | -0.16 | 11.00 | 78 | 116 | 56
23.105 | 99 | 10.88 | 11.2 | 14.34 | 129 | 1.68 | 10 | 1652 | 1669 | 77 | 0.35 | -0.16 | 250.75 | 5673 | -0.16 | 11.00 | 78 | 116 | 56
23.226 | 99 | 10.88 | 11.2 | 14.34 | 129 | 1.67 | 10 | 1697 | 1669 | 77 | 0.35 | -0.16 | 246.72 | 5669 | -0.16 | 11.00 | 78 | 116 | 56
23.343 | 99 | 10.88 | 11.2 | 14.27 | 129 | 1.68 | 10 | 1687 | 1669 | 77 | 0.00 | -0.16 | 247.71 | 5678 | -0.16 | 11.50 | 78 | 116 | 56
23.462 | 99 | 11.02 | 11.2 | 14.12 | 129 | 1.66 | 10 | 1701 | 1669 | 77 | 0.00 | -0.16 | 247.71 | 5699 | -0.16 | 12.00 | 78 | 117 | 56
23.580 | 99 | 11.02 | 11.2 | 14.27 | 129 | 1.66 | 10 | 1645 | 1669 | 77 | 0.00 | -0.16 | 250.75 | 5721 | -0.16 | 12.00 | 78 | 117 | 56
23.720 | 99 | 10.88 | 11.2 | 14.27 | 131 | 1.66 | 10 | 1630 | 1669 | 77 | 0.00 | -0.16 | 252.79 | 5734 | -0.16 | 12.00 | 78 | 117 | 56
23.846 | 99 | 11.02 | 11.2 | 14.27 | 131 | 1.65 | 10 | 1701 | 1669 | 77 | 0.00 | -0.16 | 248.71 | 5743 | -0.16 | 12.00 | 78 | 117 | 56