## Лист1
Time (sec) | Accel. Pedal Pos. (%) | Actual AFR (AFR) | Boost (PSI) | RPM (RPM) | Boost Air Temp. (ｰ F) | Calculated Load (Load) | Fuel Inj. Amt. (mg/cyl) | HPFP Act. Press. (PSI) | HPFP Des. Press. (PSI) | Intake Temp. (ｰ F) | Knock Retard (ｰ) | Long Term FT (%) | Mass Airflow (g/s) | Short Term FT (%) | Spark Adv. (ｰ) | Throttle Position (%) | Vehicle Speed (mph) | Wastegate Duty (%)
0.000 | 28 | 14.55 | -1.44 | 1328 | 86 | 0.66 | 3 | 1340 | 1372 | 64 | 0.00 | -0.16 | 30.94 | -4.84 | 27.00 | 24 | 21 | 39
0.121 | 51 | 15.43 | 0.13 | 1385 | 88 | 0.83 | 4 | 1462 | 1561 | 64 | 0.00 | -0.16 | 27.15 | -0.94 | 6.50 | 31 | 21 | 47
0.237 | 69 | 14.85 | 0.21 | 1338 | 88 | 0.87 | 4 | 1575 | 1511 | 64 | 0.00 | -0.16 | 27.15 | 0.62 | 1.50 | 35 | 22 | 49
0.355 | 87 | 14.55 | 0.64 | 1375 | 86 | 0.88 | 4 | 1481 | 1540 | 64 | 0.00 | -0.16 | 27.61 | 0.62 | 1.50 | 73 | 22 | 49
0.482 | 95 | 14.70 | 0.92 | 1404 | 86 | 0.91 | 4 | 1547 | 1561 | 64 | 0.00 | -0.16 | 30.27 | 0.62 | 0.50 | 77 | 22 | 49
0.601 | 99 | 13.96 | 1.21 | 1418 | 86 | 0.93 | 5 | 1518 | 1581 | 64 | 0.00 | -0.16 | 30.10 | -0.16 | -1.00 | 77 | 23 | 49
0.718 | 99 | 12.79 | 1.50 | 1431 | 86 | 0.94 | 6 | 1568 | 1600 | 64 | 0.00 | -0.16 | 30.09 | -0.16 | -1.50 | 77 | 23 | 49
0.837 | 99 | 12.35 | 1.71 | 1444 | 86 | 0.94 | 6 | 1613 | 1620 | 64 | 0.00 | -0.16 | 32.00 | -0.16 | -1.50 | 77 | 23 | 49
0.957 | 99 | 12.05 | 2.00 | 1463 | 86 | 0.96 | 6 | 1606 | 1640 | 64 | 0.00 | -0.16 | 33.70 | -0.16 | -1.50 | 77 | 24 | 49
1.076 | 99 | 11.76 | 2.22 | 1508 | 84 | 0.98 | 6 | 1682 | 1669 | 64 | 0.00 | -0.16 | 35.57 | -0.16 | -1.00 | 77 | 24 | 49
1.203 | 99 | 11.91 | 2.36 | 1515 | 84 | 0.99 | 6 | 1627 | 1669 | 64 | 0.00 | -0.16 | 34.94 | -0.16 | -1.00 | 77 | 24 | 48
1.324 | 99 | 11.76 | 2.72 | 1541 | 84 | 0.99 | 6 | 1655 | 1669 | 64 | 0.00 | -0.16 | 34.63 | -0.16 | -1.00 | 77 | 24 | 47
1.437 | 99 | 11.76 | 2.86 | 1561 | 84 | 0.99 | 6 | 1672 | 1669 | 63 | 0.00 | -0.16 | 33.38 | -0.16 | -1.00 | 77 | 25 | 46
1.555 | 99 | 11.76 | 3.08 | 1591 | 84 | 1.01 | 6 | 1623 | 1669 | 63 | 0.00 | -0.16 | 37.20 | -0.16 | -1.00 | 77 | 25 | 45
1.675 | 99 | 11.76 | 3.22 | 1644 | 84 | 1.02 | 6 | 1627 | 1669 | 63 | 0.00 | -0.16 | 36.93 | -0.16 | -1.00 | 77 | 26 | 44
1.803 | 99 | 11.76 | 3.44 | 1649 | 82 | 1.04 | 7 | 1627 | 1669 | 63 | 0.00 | -0.16 | 41.37 | -0.16 | -1.00 | 77 | 27 | 42
1.920 | 99 | 11.61 | 3.65 | 1670 | 82 | 1.05 | 7 | 1665 | 1669 | 63 | 0.00 | -0.16 | 40.60 | -0.16 | -1.00 | 77 | 27 | 42
2.040 | 99 | 11.61 | 3.87 | 1709 | 82 | 1.06 | 7 | 1700 | 1669 | 63 | 0.00 | -0.16 | 42.55 | -0.16 | -0.50 | 77 | 27 | 41
2.155 | 99 | 11.47 | 4.08 | 1722 | 82 | 1.07 | 7 | 1658 | 1669 | 63 | 0.00 | -0.16 | 44.60 | -0.16 | -0.50 | 77 | 28 | 40
2.284 | 99 | 11.61 | 4.44 | 1778 | 82 | 1.10 | 7 | 1659 | 1669 | 63 | 0.00 | -0.16 | 45.86 | -0.16 | -0.50 | 77 | 29 | 38
2.398 | 99 | 11.47 | 4.66 | 1797 | 82 | 1.12 | 7 | 1617 | 1669 | 63 | 0.00 | -0.16 | 48.78 | -0.16 | -0.50 | 77 | 29 | 36
2.520 | 99 | 11.61 | 5.01 | 1833 | 82 | 1.14 | 7 | 1665 | 1669 | 63 | 0.00 | -0.16 | 49.54 | -0.16 | -0.50 | 77 | 29 | 36
2.639 | 99 | 11.61 | 5.08 | 1862 | 81 | 1.14 | 7 | 1616 | 1669 | 63 | 0.00 | -0.16 | 52.84 | -0.16 | -0.50 | 77 | 30 | 35
2.756 | 99 | 11.61 | 5.52 | 1873 | 81 | 1.15 | 7 | 1666 | 1669 | 63 | 0.00 | -0.16 | 52.84 | -0.16 | -0.50 | 77 | 30 | 33
2.882 | 99 | 11.47 | 5.80 | 1940 | 79 | 1.18 | 7 | 1690 | 1669 | 63 | 0.00 | -0.16 | 56.45 | -0.16 | -0.50 | 77 | 31 | 32
3.001 | 99 | 11.61 | 5.94 | 1958 | 79 | 1.20 | 7 | 1704 | 1669 | 63 | 0.00 | -0.16 | 52.47 | -0.16 | 0.00 | 77 | 32 | 30
3.117 | 99 | 11.61 | 6.52 | 1984 | 79 | 1.20 | 8 | 1700 | 1669 | 63 | 0.35 | -0.16 | 60.88 | -0.16 | 0.00 | 77 | 32 | 30
3.236 | 99 | 11.61 | 6.81 | 2034 | 79 | 1.23 | 8 | 1672 | 1669 | 63 | 0.35 | -0.16 | 63.28 | -0.16 | -0.50 | 77 | 32 | 31
3.355 | 99 | 11.61 | 7.38 | 2048 | 79 | 1.27 | 8 | 1732 | 1669 | 63 | 0.35 | -0.16 | 64.27 | -0.16 | -0.50 | 77 | 33 | 32
3.484 | 99 | 11.32 | 7.96 | 2118 | 79 | 1.35 | 8 | 1701 | 1669 | 63 | 0.35 | -0.16 | 68.84 | -0.16 | -1.00 | 77 | 34 | 35
3.603 | 99 | 11.32 | 8.60 | 2141 | 79 | 1.40 | 9 | 1652 | 1669 | 63 | 0.00 | -0.16 | 75.34 | -0.16 | -1.00 | 77 | 35 | 37
3.722 | 99 | 11.32 | 9.17 | 2172 | 79 | 1.46 | 9 | 1675 | 1669 | 63 | 0.35 | -0.16 | 81.57 | -0.16 | -1.00 | 77 | 35 | 39
3.835 | 99 | 11.32 | 9.61 | 2201 | 77 | 1.51 | 9 | 1637 | 1669 | 63 | 0.35 | -0.16 | 85.20 | -0.16 | -1.50 | 77 | 35 | 41
3.961 | 99 | 11.02 | 10.54 | 2245 | 77 | 1.57 | 10 | 1724 | 1669 | 63 | 0.35 | -0.16 | 85.76 | -0.16 | -2.00 | 77 | 36 | 43
4.080 | 99 | 11.17 | 11.18 | 2319 | 75 | 1.70 | 10 | 1620 | 1669 | 63 | 0.35 | -0.16 | 103.41 | -0.16 | -2.50 | 77 | 37 | 46
4.196 | 99 | 11.02 | 12.19 | 2353 | 75 | 1.78 | 11 | 1684 | 1669 | 63 | 0.70 | -0.16 | 105.62 | -0.16 | -3.00 | 77 | 38 | 48
4.319 | 99 | 10.88 | 13.12 | 2388 | 75 | 1.86 | 11 | 1693 | 1669 | 63 | 0.70 | -0.16 | 111.88 | -0.16 | -3.00 | 77 | 38 | 51
4.443 | 99 | 10.73 | 13.77 | 2407 | 75 | 1.96 | 12 | 1693 | 1669 | 63 | 0.70 | -0.16 | 119.93 | -0.16 | -3.00 | 77 | 39 | 54
4.563 | 99 | 10.73 | 14.70 | 2474 | 75 | 2.05 | 12 | 1655 | 1669 | 63 | 0.70 | -0.16 | 133.37 | -0.16 | -3.00 | 77 | 40 | 56
4.681 | 99 | 10.73 | 15.78 | 2555 | 75 | 2.23 | 13 | 1726 | 1669 | 63 | 0.70 | -0.16 | 141.61 | -0.16 | -3.00 | 77 | 41 | 55
4.799 | 99 | 10.73 | 16.56 | 2594 | 75 | 2.29 | 13 | 1585 | 1669 | 63 | 0.35 | -0.16 | 147.95 | -0.16 | -3.00 | 77 | 42 | 54
4.917 | 99 | 11.17 | 16.71 | 2643 | 75 | 2.29 | 13 | 1652 | 1669 | 63 | 0.35 | -0.16 | 149.53 | -0.16 | -3.00 | 77 | 42 | 53
5.038 | 99 | 10.88 | 16.64 | 2687 | 75 | 2.27 | 12 | 1607 | 1669 | 63 | 0.35 | -0.16 | 150.32 | -0.16 | -3.00 | 77 | 43 | 51
5.162 | 99 | 11.17 | 16.21 | 2733 | 73 | 2.26 | 12 | 1624 | 1669 | 63 | 0.35 | -0.16 | 155.02 | -0.16 | -3.00 | 77 | 44 | 50
5.280 | 99 | 11.32 | 16.06 | 2803 | 73 | 2.22 | 12 | 1652 | 1669 | 63 | 0.35 | -0.16 | 147.95 | -0.16 | -2.50 | 77 | 45 | 49
5.404 | 99 | 11.32 | 16.06 | 2862 | 73 | 2.20 | 12 | 1655 | 1669 | 63 | 0.35 | -0.16 | 158.13 | -0.16 | -2.50 | 77 | 46 | 49
5.517 | 99 | 11.61 | 15.92 | 2898 | 72 | 2.19 | 12 | 1640 | 1669 | 63 | 0.00 | -0.16 | 148.74 | -0.16 | -2.00 | 77 | 46 | 48
5.641 | 99 | 11.61 | 15.92 | 2940 | 72 | 2.16 | 12 | 1694 | 1669 | 63 | 0.00 | -0.16 | 157.62 | -0.16 | -1.50 | 77 | 47 | 47
5.756 | 99 | 11.61 | 15.70 | 2972 | 72 | 2.16 | 11 | 1617 | 1669 | 63 | 0.00 | -0.16 | 159.66 | -0.16 | -1.50 | 77 | 48 | 48
5.885 | 99 | 11.76 | 15.42 | 3060 | 72 | 2.13 | 11 | 1610 | 1669 | 63 | 0.00 | -0.16 | 157.62 | -0.16 | -1.00 | 77 | 49 | 48
6.003 | 99 | 11.76 | 15.85 | 3107 | 72 | 2.10 | 11 | 1693 | 1669 | 61 | 0.00 | -0.16 | 160.67 | -0.16 | -1.00 | 77 | 50 | 48
6.118 | 99 | 11.76 | 15.63 | 3159 | 72 | 2.11 | 11 | 1658 | 1669 | 61 | 0.00 | -0.16 | 165.86 | -0.16 | -1.00 | 77 | 50 | 49
6.237 | 99 | 11.76 | 15.99 | 3215 | 72 | 2.10 | 11 | 1736 | 1669 | 61 | 0.00 | -0.16 | 170.23 | -0.16 | -0.50 | 77 | 52 | 49
6.356 | 99 | 11.76 | 16.06 | 3255 | 72 | 2.10 | 11 | 1684 | 1669 | 61 | 0.00 | -0.16 | 168.00 | -0.16 | -0.50 | 77 | 52 | 50
6.485 | 99 | 11.61 | 15.99 | 3324 | 72 | 2.10 | 11 | 1623 | 1669 | 61 | 0.00 | -0.16 | 169.49 | -0.16 | 0.00 | 77 | 53 | 51
6.601 | 99 | 11.76 | 16.13 | 3377 | 72 | 2.10 | 11 | 1736 | 1669 | 61 | 0.00 | -0.16 | 177.83 | -0.16 | 0.00 | 77 | 54 | 51
6.719 | 99 | 11.76 | 16.28 | 3398 | 72 | 2.10 | 11 | 1662 | 1669 | 61 | 0.00 | -0.16 | 183.29 | -0.16 | 0.00 | 77 | 54 | 52
6.837 | 99 | 11.76 | 16.28 | 3461 | 72 | 2.09 | 11 | 1690 | 1669 | 61 | 0.00 | -0.16 | 178.60 | -0.16 | 0.50 | 77 | 55 | 52
6.956 | 99 | 11.76 | 16.64 | 3508 | 72 | 2.08 | 11 | 1690 | 1669 | 61 | 0.00 | -0.16 | 182.50 | -0.16 | 0.50 | 77 | 57 | 53
7.091 | 99 | 11.76 | 16.49 | 3576 | 72 | 2.08 | 11 | 1658 | 1669 | 61 | 0.00 | -0.16 | 185.64 | -0.16 | 1.00 | 77 | 58 | 54
7.199 | 99 | 11.76 | 16.78 | 3628 | 72 | 2.08 | 11 | 1642 | 1669 | 61 | 0.00 | -0.16 | 190.50 | -0.16 | 1.00 | 77 | 58 | 54
7.317 | 99 | 11.61 | 16.64 | 3653 | 72 | 2.09 | 11 | 1627 | 1669 | 61 | 0.00 | -0.16 | 196.32 | -0.16 | 1.00 | 77 | 58 | 55
7.440 | 99 | 11.61 | 16.92 | 3713 | 72 | 2.09 | 11 | 1724 | 1669 | 61 | 0.00 | -0.16 | 192.13 | -0.16 | 1.50 | 77 | 60 | 55
7.558 | 99 | 11.61 | 16.85 | 3756 | 73 | 2.08 | 11 | 1648 | 1669 | 61 | 0.00 | -0.16 | 198.85 | -0.16 | 1.50 | 77 | 60 | 56
7.676 | 99 | 11.61 | 16.92 | 3821 | 73 | 2.08 | 11 | 1717 | 1669 | 61 | 0.00 | -0.16 | 204.08 | -0.16 | 2.00 | 77 | 62 | 57
7.805 | 99 | 11.76 | 16.99 | 3862 | 73 | 2.08 | 11 | 1714 | 1669 | 61 | 0.00 | -0.16 | 206.37 | -0.16 | 2.00 | 77 | 62 | 58
7.924 | 99 | 11.61 | 17.28 | 3904 | 73 | 2.07 | 11 | 1652 | 1669 | 61 | 0.00 | -0.16 | 208.82 | -0.16 | 2.00 | 77 | 62 | 58
8.037 | 99 | 11.76 | 17.35 | 3956 | 75 | 2.07 | 11 | 1684 | 1669 | 61 | 0.00 | -0.16 | 210.73 | -0.16 | 2.50 | 77 | 63 | 59
8.178 | 99 | 11.76 | 17.43 | 4034 | 75 | 2.05 | 11 | 1679 | 1669 | 61 | 0.00 | -0.16 | 211.63 | -0.16 | 2.50 | 77 | 65 | 59
8.297 | 99 | 11.76 | 17.50 | 4074 | 75 | 2.04 | 11 | 1677 | 1669 | 61 | 0.00 | -0.16 | 213.44 | -0.16 | 3.00 | 77 | 65 | 60
8.408 | 99 | 11.76 | 17.50 | 4116 | 75 | 2.05 | 11 | 1711 | 1669 | 61 | 0.00 | -0.16 | 215.25 | -0.16 | 3.00 | 77 | 66 | 61
8.527 | 99 | 11.76 | 17.57 | 4146 | 75 | 2.06 | 11 | 1694 | 1669 | 61 | 0.00 | -0.16 | 221.68 | -0.16 | 3.00 | 77 | 66 | 62
8.649 | 99 | 11.76 | 17.43 | 4199 | 75 | 2.05 | 11 | 1635 | 1669 | 61 | 0.00 | -0.16 | 221.68 | -0.16 | 3.50 | 77 | 67 | 62
8.767 | 99 | 11.76 | 17.35 | 4269 | 77 | 2.05 | 11 | 1659 | 1669 | 61 | 0.00 | -0.16 | 227.29 | -0.16 | 3.50 | 77 | 68 | 63
8.891 | 99 | 11.61 | 17.50 | 4298 | 77 | 2.06 | 11 | 1752 | 1669 | 61 | 0.00 | -0.16 | 228.24 | -0.16 | 4.00 | 77 | 70 | 63
9.016 | 99 | 11.47 | 17.50 | 4340 | 79 | 2.06 | 11 | 1701 | 1669 | 61 | 0.00 | -0.16 | 230.14 | -0.16 | 4.00 | 77 | 70 | 64
9.130 | 99 | 11.61 | 17.64 | 4381 | 79 | 2.07 | 11 | 1666 | 1669 | 61 | 0.00 | -0.16 | 231.09 | -0.16 | 4.00 | 77 | 70 | 64
9.255 | 99 | 11.61 | 17.57 | 4417 | 79 | 2.06 | 11 | 1707 | 1669 | 61 | 0.00 | -0.16 | 236.88 | -0.16 | 4.00 | 77 | 71 | 65
9.373 | 99 | 11.61 | 17.64 | 4504 | 79 | 2.05 | 11 | 1722 | 1669 | 61 | 0.00 | -0.16 | 240.77 | -0.16 | 4.50 | 77 | 72 | 65
9.487 | 99 | 11.61 | 17.43 | 4515 | 79 | 2.05 | 11 | 1697 | 1669 | 61 | 0.00 | -0.16 | 238.82 | -0.16 | 4.50 | 77 | 73 | 65
9.615 | 99 | 11.61 | 17.64 | 4554 | 79 | 2.04 | 11 | 1665 | 1669 | 61 | 0.00 | -0.16 | 239.79 | -0.16 | 5.00 | 77 | 74 | 64
9.734 | 99 | 11.61 | 17.57 | 4587 | 81 | 2.03 | 11 | 1690 | 1669 | 61 | 0.00 | -0.16 | 237.85 | -0.16 | 5.00 | 77 | 74 | 64
9.853 | 99 | 11.61 | 17.43 | 4632 | 82 | 2.01 | 11 | 1722 | 1669 | 61 | 0.00 | -0.16 | 239.79 | -0.16 | 5.00 | 77 | 75 | 64
9.973 | 99 | 11.61 | 17.14 | 4644 | 82 | 2.00 | 11 | 1742 | 1669 | 61 | 0.00 | -0.16 | 237.85 | -0.16 | 5.00 | 77 | 75 | 63
10.091 | 99 | 11.47 | 17.07 | 4714 | 82 | 1.98 | 11 | 1711 | 1669 | 61 | 0.00 | -0.16 | 239.79 | -0.16 | 5.50 | 77 | 75 | 63
10.216 | 99 | 11.61 | 16.99 | 4750 | 82 | 1.98 | 11 | 1724 | 1669 | 61 | 0.00 | -0.16 | 241.76 | -0.16 | 6.00 | 77 | 76 | 63
10.331 | 99 | 11.47 | 16.71 | 4798 | 82 | 1.98 | 11 | 1649 | 1669 | 61 | 0.00 | -0.16 | 245.73 | -0.16 | 6.00 | 77 | 76 | 62
10.455 | 99 | 11.47 | 16.71 | 4823 | 84 | 1.96 | 11 | 1742 | 1669 | 61 | 0.00 | -0.16 | 243.75 | -0.16 | 6.00 | 77 | 78 | 62
10.573 | 99 | 11.47 | 16.56 | 4876 | 84 | 1.95 | 11 | 1624 | 1669 | 61 | 0.00 | -0.16 | 245.73 | -0.16 | 6.50 | 77 | 78 | 61
10.691 | 99 | 11.47 | 16.56 | 4880 | 84 | 1.94 | 11 | 1633 | 1669 | 61 | 0.00 | -0.16 | 243.75 | -0.16 | 6.50 | 77 | 78 | 61
10.810 | 99 | 11.32 | 16.35 | 4924 | 84 | 1.94 | 11 | 1743 | 1669 | 61 | 0.00 | -0.16 | 242.75 | -0.16 | 6.50 | 77 | 80 | 61
10.934 | 99 | 11.32 | 16.28 | 4960 | 86 | 1.92 | 11 | 1700 | 1669 | 61 | 0.00 | -0.16 | 248.71 | -0.16 | 7.00 | 77 | 80 | 60
11.052 | 99 | 11.32 | 16.49 | 4990 | 86 | 1.91 | 11 | 1658 | 1669 | 61 | 0.00 | -0.16 | 246.72 | -0.16 | 7.00 | 77 | 80 | 60
11.171 | 99 | 11.32 | 16.21 | 5003 | 88 | 1.91 | 10 | 1645 | 1669 | 61 | 0.00 | -0.16 | 247.71 | -0.16 | 7.50 | 77 | 81 | 60
11.289 | 99 | 11.32 | 16.35 | 5074 | 88 | 1.87 | 10 | 1640 | 1669 | 61 | 0.00 | -0.16 | 247.71 | -0.16 | 8.00 | 77 | 81 | 60
11.421 | 99 | 11.32 | 16.35 | 5109 | 88 | 1.87 | 10 | 1719 | 1669 | 61 | 0.00 | -0.16 | 248.71 | -0.16 | 8.00 | 77 | 82 | 60
11.530 | 99 | 11.32 | 15.99 | 5148 | 90 | 1.87 | 10 | 1645 | 1669 | 61 | 0.00 | -0.16 | 249.73 | -0.16 | 8.00 | 77 | 83 | 60
11.665 | 99 | 11.32 | 16.06 | 5180 | 90 | 1.87 | 10 | 1649 | 1669 | 61 | 0.00 | -0.16 | 252.79 | -0.16 | 8.50 | 77 | 83 | 61
11.769 | 99 | 11.32 | 15.99 | 5230 | 90 | 1.85 | 10 | 1675 | 1669 | 61 | 0.00 | -0.16 | 252.79 | -0.16 | 8.50 | 77 | 84 | 61
11.896 | 99 | 11.32 | 15.99 | 5241 | 90 | 1.86 | 10 | 1607 | 1669 | 61 | 0.00 | -0.16 | 253.81 | -0.16 | 8.50 | 77 | 85 | 61
12.012 | 99 | 11.32 | 16.06 | 5260 | 90 | 1.86 | 10 | 1645 | 1669 | 61 | 0.35 | -0.16 | 256.87 | -0.16 | 9.00 | 77 | 85 | 61
12.137 | 99 | 11.17 | 15.85 | 5312 | 91 | 1.84 | 10 | 1666 | 1669 | 61 | 0.00 | -0.16 | 254.83 | -0.16 | 9.00 | 77 | 85 | 61
12.252 | 99 | 11.32 | 15.70 | 5334 | 93 | 1.83 | 10 | 1690 | 1669 | 61 | 0.00 | -0.16 | 253.81 | -0.16 | 9.00 | 77 | 86 | 61
12.375 | 99 | 11.32 | 15.85 | 5357 | 93 | 1.83 | 10 | 1658 | 1669 | 61 | 0.00 | -0.16 | 257.91 | -0.16 | 9.00 | 77 | 86 | 61
12.490 | 99 | 11.32 | 15.78 | 5384 | 93 | 1.81 | 10 | 1675 | 1669 | 61 | 0.00 | -0.16 | 256.87 | -0.16 | 9.50 | 77 | 87 | 61
12.609 | 99 | 11.17 | 15.78 | 5415 | 93 | 1.81 | 10 | 1648 | 1669 | 61 | 0.00 | -0.16 | 261.02 | -0.16 | 9.50 | 77 | 88 | 61
12.746 | 99 | 11.32 | 15.63 | 5450 | 95 | 1.81 | 10 | 1662 | 1669 | 61 | 0.00 | -0.16 | 257.91 | -0.16 | 9.50 | 77 | 88 | 60
12.861 | 99 | 11.17 | 15.42 | 5482 | 95 | 1.79 | 10 | 1700 | 1669 | 61 | 0.00 | -0.16 | 257.91 | -0.16 | 10.00 | 77 | 88 | 60
12.981 | 99 | 11.17 | 15.27 | 5593 | 97 | 1.77 | 10 | 1711 | 1669 | 61 | 0.00 | -0.16 | 261.02 | -0.16 | 11.00 | 77 | 91 | 59
13.106 | 99 | 11.02 | 15.13 | 5519 | 97 | 1.79 | 10 | 1693 | 1669 | 61 | 0.00 | -0.16 | 257.91 | -0.16 | 10.50 | 77 | 91 | 59
13.217 | 99 | 11.32 | 14.99 | 5580 | 97 | 1.78 | 10 | 1672 | 1669 | 61 | 0.00 | -0.16 | 263.09 | -0.16 | 10.50 | 77 | 90 | 59
13.342 | 99 | 11.17 | 14.99 | 5626 | 97 | 1.76 | 10 | 1684 | 1669 | 61 | 0.00 | -0.16 | 259.98 | -0.16 | 11.00 | 77 | 91 | 58
13.461 | 99 | 11.17 | 14.92 | 5660 | 99 | 1.74 | 10 | 1652 | 1669 | 61 | 0.00 | -0.16 | 258.94 | -0.16 | 11.00 | 77 | 91 | 58
13.581 | 99 | 11.17 | 14.63 | 5682 | 100 | 1.74 | 10 | 1687 | 1669 | 61 | 0.00 | -0.16 | 256.87 | -0.16 | 11.50 | 77 | 91 | 57
13.700 | 99 | 11.17 | 14.56 | 5708 | 100 | 1.74 | 10 | 1726 | 1669 | 61 | 0.00 | -0.16 | 259.98 | -0.16 | 11.50 | 77 | 92 | 57
13.820 | 99 | 11.17 | 14.56 | 5747 | 100 | 1.72 | 10 | 1693 | 1669 | 61 | 0.00 | -0.16 | 262.05 | -0.16 | 12.00 | 77 | 92 | 57
13.939 | 99 | 11.02 | 14.41 | 5787 | 100 | 1.72 | 10 | 1598 | 1669 | 61 | 0.00 | -0.16 | 262.05 | -0.16 | 12.00 | 77 | 93 | 56
14.059 | 99 | 11.02 | 14.41 | 5787 | 102 | 1.72 | 10 | 1598 | 1669 | 61 | 0.00 | -0.16 | 262.05 | -0.16 | 12.00 | 77 | 93 | 56
14.189 | 99 | 11.02 | 14.48 | 5818 | 102 | 1.71 | 10 | 1672 | 1669 | 61 | 0.00 | -0.16 | 257.91 | -0.16 | 12.00 | 77 | 94 | 56
14.300 | 99 | 11.02 | 14.20 | 5850 | 102 | 1.71 | 10 | 1662 | 1669 | 61 | 0.00 | -0.16 | 262.05 | -0.16 | 12.00 | 77 | 94 | 55
14.434 | 99 | 10.88 | 14.41 | 5892 | 102 | 1.69 | 10 | 1697 | 1669 | 61 | 0.00 | -0.16 | 263.09 | -0.16 | 12.50 | 77 | 94 | 55
14.539 | 99 | 11.02 | 14.20 | 5924 | 102 | 1.68 | 10 | 1649 | 1669 | 61 | 0.00 | -0.16 | 262.05 | -0.16 | 13.00 | 77 | 96 | 55
14.662 | 99 | 11.02 | 14.20 | 5957 | 104 | 1.67 | 9 | 1739 | 1669 | 61 | 0.00 | -0.16 | 258.94 | -0.16 | 13.00 | 77 | 96 | 55
14.778 | 99 | 11.02 | 14.05 | 6000 | 104 | 1.66 | 9 | 1677 | 1669 | 61 | 0.00 | -0.16 | 259.98 | -0.16 | 13.50 | 77 | 97 | 55
14.908 | 99 | 11.02 | 14.05 | 6034 | 104 | 1.65 | 9 | 1642 | 1669 | 61 | 0.00 | -0.16 | 259.98 | -0.16 | 13.50 | 77 | 98 | 55
15.038 | 99 | 11.02 | 14.05 | 6063 | 106 | 1.64 | 9 | 1652 | 1669 | 61 | 0.00 | -0.16 | 259.98 | -0.16 | 13.50 | 77 | 98 | 55
15.158 | 99 | 11.02 | 13.98 | 6088 | 106 | 1.63 | 9 | 1617 | 1669 | 61 | 0.00 | -0.16 | 259.98 | -0.16 | 14.00 | 77 | 98 | 55
15.275 | 99 | 10.88 | 13.91 | 6088 | 106 | 1.63 | 9 | 1617 | 1669 | 61 | 0.00 | -0.16 | 259.98 | -0.16 | 14.00 | 77 | 98 | 55
15.405 | 99 | 10.88 | 13.98 | 6138 | 106 | 1.63 | 9 | 1610 | 1669 | 61 | 0.00 | -0.16 | 263.09 | -0.16 | 14.00 | 77 | 99 | 54
15.514 | 99 | 10.88 | 14.05 | 6193 | 108 | 1.62 | 9 | 1722 | 1669 | 61 | 0.00 | -0.16 | 262.05 | -0.16 | 14.00 | 77 | 99 | 54
15.633 | 99 | 11.02 | 14.05 | 6208 | 108 | 1.61 | 9 | 1649 | 1669 | 61 | 0.00 | -0.16 | 261.02 | -0.16 | 14.50 | 77 | 100 | 54
15.752 | 99 | 11.02 | 13.84 | 6229 | 108 | 1.60 | 9 | 1672 | 1669 | 61 | 0.00 | -0.16 | 261.02 | -0.16 | 14.50 | 77 | 101 | 54
15.870 | 99 | 11.02 | 13.84 | 6271 | 108 | 1.59 | 9 | 1623 | 1669 | 61 | 0.00 | -0.16 | 262.05 | -0.16 | 14.50 | 77 | 101 | 55
16.003 | 99 | 11.02 | 14.05 | 6308 | 108 | 1.58 | 9 | 1687 | 1669 | 61 | 0.00 | -0.16 | 261.02 | -0.16 | 15.00 | 77 | 101 | 55
16.113 | 99 | 11.02 | 13.91 | 6308 | 108 | 1.58 | 9 | 1687 | 1669 | 61 | 0.00 | -0.16 | 261.02 | -0.16 | 15.00 | 77 | 101 | 55
16.240 | 99 | 11.02 | 13.84 | 6345 | 109 | 1.58 | 9 | 1665 | 1669 | 61 | 0.00 | -0.16 | 259.98 | -0.16 | 15.00 | 77 | 103 | 54
16.350 | 99 | 11.02 | 14.05 | 6367 | 109 | 1.55 | 9 | 1658 | 1669 | 61 | 0.00 | -0.16 | 262.05 | -0.16 | 15.50 | 77 | 103 | 54
16.488 | 99 | 10.88 | 14.05 | 6405 | 109 | 1.56 | 9 | 1642 | 1669 | 61 | 0.00 | -0.16 | 262.05 | -0.16 | 15.50 | 77 | 103 | 54
16.611 | 99 | 11.02 | 14.20 | 6454 | 109 | 1.56 | 9 | 1645 | 1669 | 61 | 0.00 | -0.16 | 261.02 | -0.16 | 15.50 | 77 | 104 | 54
16.741 | 99 | 11.02 | 14.12 | 6499 | 111 | 1.54 | 9 | 1710 | 1669 | 61 | 0.00 | -0.16 | 263.09 | -0.16 | 15.50 | 77 | 104 | 54
16.860 | 99 | 10.88 | 14.12 | 6499 | 111 | 1.54 | 9 | 1710 | 1669 | 61 | 0.00 | -0.16 | 263.09 | -0.16 | 15.50 | 77 | 104 | 54
16.980 | 99 | 10.88 | 14.20 | 6528 | 111 | 1.54 | 9 | 1623 | 1669 | 61 | 0.00 | -0.16 | 262.05 | -0.16 | 15.50 | 77 | 105 | 54
17.109 | 99 | 11.02 | 14.27 | 6556 | 111 | 1.54 | 9 | 1697 | 1669 | 61 | 0.00 | -0.16 | 263.09 | -0.16 | 16.00 | 77 | 106 | 54
17.231 | 99 | 10.73 | 14.05 | 6579 | 111 | 1.53 | 9 | 1704 | 1669 | 61 | 0.00 | -0.16 | 262.05 | -0.16 | 16.00 | 77 | 106 | 53
17.348 | 99 | 11.02 | 14.12 | 6626 | 111 | 1.52 | 9 | 1648 | 1669 | 61 | 0.00 | -0.16 | 264.13 | -0.16 | 16.50 | 77 | 107 | 53
17.460 | 99 | 10.88 | 14.12 | 6626 | 111 | 1.52 | 8 | 1648 | 1669 | 61 | 0.00 | -0.16 | 264.13 | -0.16 | 16.50 | 77 | 107 | 53
17.589 | 99 | 11.02 | 13.98 | 6655 | 111 | 1.51 | 8 | 1746 | 1669 | 61 | 0.00 | -0.16 | 265.17 | -0.16 | 16.50 | 77 | 107 | 52
17.703 | 99 | 11.02 | 13.84 | 6684 | 111 | 1.49 | 0 | 1704 | 1669 | 61 | 0.00 | -0.16 | 259.98 | -0.16 | 16.50 | 77 | 107 | 52
17.825 | 99 | 26.31 | 13.55 | 6732 | 113 | 1.44 | 9 | 1595 | 1669 | 61 | 0.00 | -0.16 | 236.88 | -0.16 | 16.50 | 77 | 108 | 53
17.940 | 99 | 12.05 | 13.19 | 6775 | 113 | 1.37 | 0 | 1662 | 1669 | 61 | 0.00 | -0.16 | 232.04 | -0.16 | 17.50 | 77 | 108 | 51
18.065 | 99 | 27.05 | 12.48 | 6775 | 113 | 1.37 | 8 | 1662 | 1669 | 61 | 0.00 | -0.16 | 232.04 | -0.16 | 17.50 | 77 | 108 | 53
18.183 | 45 | 15.88 | 11.18 | 6684 | 113 | 1.32 | 0 | 1645 | 1669 | 61 | 0.00 | -0.16 | 236.88 | -0.16 | 18.00 | 77 | 108 | 7
18.311 | 0 | 11.91 | -6.97 | 6637 | 113 | 0.78 | 2 | 1704 | 1669 | 61 | 0.00 | -0.16 | 39.04 | -0.16 | 24.00 | 12 | 108 | 6
18.424 | 0 | 12.35 | -10.63 | 6596 | 113 | 0.21 | 1 | 1488 | 292 | 61 | 0.00 | -0.16 | 20.86 | -3.28 | 53.00 | 9 | 107 | 0
18.541 | 0 | 12.20 | -10.63 | 6388 | 111 | 0.15 | 1 | 1231 | 292 | 61 | 0.00 | -0.16 | 20.61 | -14.20 | 53.00 | 9 | 107 | 0
18.676 | 0 | 12.79 | -11.42 | 6388 | 111 | 0.15 | 0 | 1231 | 292 | 61 | 0.00 | -0.16 | 20.61 | -14.20 | 53.00 | 9 | 107 | 0
18.790 | 0 | 12.79 | -11.99 | 6245 | 111 | 0.05 | 0 | 1072 | 292 | 61 | 0.00 | -0.16 | 7.11 | -9.52 | 53.00 | 6 | 107 | 0
18.919 | 0 | 13.38 | -11.99 | 6024 | 111 | 0.06 | 0 | 1040 | 292 | 61 | 0.00 | -0.16 | 9.26 | -0.16 | 53.00 | 3 | 106 | 0
19.029 | 0 | 13.96 | -11.99 | 5639 | 111 | 0.07 | 0 | 1057 | 292 | 61 | 0.00 | -0.16 | 9.71 | -0.16 | 53.00 | 3 | 106 | 0
19.163 | 0 | 15.29 | -11.99 | 5466 | 111 | 0.09 | 0 | 1065 | 292 | 61 | 0.00 | -0.16 | 11.18 | -0.16 | 53.00 | 3 | 104 | 0
19.281 | 0 | 15.14 | -11.99 | 5308 | 111 | 0.06 | 0 | 1072 | 292 | 61 | 0.00 | -0.16 | 7.11 | -0.16 | 53.00 | 3 | 104 | 0
19.400 | 0 | 16.02 | -12.13 | 5151 | 111 | 0.05 | 0 | 1075 | 292 | 61 | 0.00 | -0.16 | 6.29 | -0.16 | 53.00 | 3 | 103 | 0
19.521 | 0 | 17.49 | -11.99 | 5000 | 111 | 0.05 | 0 | 1082 | 292 | 61 | 0.00 | -0.16 | 6.03 | -0.16 | 53.00 | 3 | 103 | 0
19.644 | 0 | 19.40 | -11.99 | 4711 | 111 | 0.04 | 0 | 1095 | 292 | 61 | 0.00 | -0.16 | 4.95 | -0.16 | 53.00 | 3 | 101 | 0
19.762 | 0 | 20.14 | -11.99 | 4573 | 113 | 0.05 | 0 | 1099 | 292 | 61 | 0.00 | -9.52 | 5.39 | -0.16 | 53.00 | 3 | 100 | 0
19.888 | 0 | 20.73 | -11.99 | 4440 | 113 | 0.05 | 0 | 1105 | 292 | 61 | 0.00 | -9.52 | 4.86 | -0.16 | 53.00 | 4 | 100 | 0
20.002 | 0 | 20.58 | -11.99 | 4303 | 113 | 0.04 | 0 | 1109 | 292 | 61 | 0.00 | -9.52 | 4.05 | -0.16 | 53.00 | 3 | 99 | 0
20.134 | 0 | 21.32 | -11.99 | 4174 | 113 | 0.04 | 0 | 1112 | 292 | 61 | 0.00 | -9.52 | 3.53 | -0.16 | 53.00 | 3 | 98 | 0
20.243 | 0 | 23.37 | -11.99 | 3918 | 113 | 0.04 | 0 | 1121 | 292 | 61 | 0.00 | -9.52 | 3.62 | -0.16 | 53.00 | 3 | 98 | 0
20.362 | 0 | 26.31 | -11.99 | 3800 | 113 | 0.04 | 0 | 1130 | 292 | 61 | 0.00 | -9.52 | 3.19 | -0.16 | 53.00 | 3 | 96 | 0
20.489 | 0 | 27.64 | -11.99 | 3675 | 113 | 0.04 | 0 | 1134 | 292 | 61 | 0.00 | -9.52 | 3.49 | -0.16 | 53.00 | 3 | 96 | 0
20.604 | 0 | 29.11 | -11.99 | 3554 | 113 | 0.04 | 0 | 1137 | 292 | 61 | 0.00 | -9.52 | 3.53 | -0.16 | 53.00 | 3 | 96 | 0
20.721 | 0 | 29.25 | -11.99 | 3445 | 113 | 0.04 | 0 | 1139 | 292 | 61 | 0.00 | -9.52 | 3.40 | -0.16 | 53.00 | 3 | 94 | 0
20.840 | 0 | 29.25 | -11.92 | 3206 | 113 | 0.04 | 0 | 1147 | 292 | 61 | 0.00 | -9.52 | 3.36 | -0.16 | 53.00 | 3 | 93 | 0
20.976 | 0 | 29.25 | -12.13 | 3099 | 113 | 0.04 | 0 | 1154 | 292 | 61 | 0.00 | -9.52 | 3.07 | -0.16 | 53.00 | 3 | 93 | 0
21.103 | 0 | 29.25 | -11.99 | 2990 | 113 | 0.05 | 0 | 1159 | 292 | 61 | 0.00 | -9.52 | 3.45 | -0.16 | 53.00 | 3 | 93 | 0
21.220 | 0 | 29.25 | -11.99 | 2879 | 113 | 0.05 | 0 | 1162 | 292 | 61 | 0.00 | -9.52 | 2.91 | -0.16 | 53.00 | 3 | 93 | 0
21.362 | 0 | 29.25 | -11.99 | 2670 | 113 | 0.05 | 0 | 1169 | 292 | 61 | 0.00 | -9.52 | 3.19 | -0.16 | 53.00 | 4 | 92 | 0
21.476 | 0 | 29.25 | -11.99 | 2562 | 113 | 0.06 | 0 | 1172 | 292 | 61 | 0.00 | -9.52 | 3.49 | -0.16 | 53.00 | 4 | 91 | 0
21.590 | 0 | 29.25 | -11.92 | 2460 | 113 | 0.06 | 0 | 1176 | 292 | 61 | 0.00 | -9.52 | 3.23 | -0.16 | 52.50 | 4 | 91 | 0
21.735 | 0 | 29.25 | -11.92 | 2357 | 113 | 0.06 | 0 | 1179 | 292 | 61 | 0.00 | -9.52 | 3.11 | -0.16 | 52.50 | 4 | 91 | 0
21.847 | 0 | 29.25 | -11.77 | 2156 | 113 | 0.06 | 0 | 1189 | 292 | 61 | 0.00 | -9.52 | 3.15 | -0.16 | 43.50 | 4 | 90 | 0
21.968 | 0 | 29.25 | -11.77 | 2058 | 113 | 0.07 | 0 | 1191 | 292 | 61 | 0.00 | -9.52 | 3.23 | -0.16 | 37.00 | 4 | 90 | 0
22.084 | 0 | 29.25 | -11.85 | 1955 | 113 | 0.07 | 0 | 1194 | 292 | 61 | 0.00 | -9.52 | 2.91 | -0.16 | 31.50 | 4 | 89 | 0
22.202 | 0 | 29.25 | -11.63 | 1863 | 111 | 0.07 | 0 | 1198 | 292 | 61 | 0.00 | -9.52 | 2.91 | -0.16 | 26.00 | 4 | 89 | 0
22.333 | 0 | 29.25 | -11.63 | 1768 | 111 | 0.07 | 0 | 1201 | 292 | 61 | 0.00 | -9.52 | 3.15 | -0.16 | 20.50 | 4 | 89 | 0
22.440 | 0 | 29.25 | -11.42 | 1580 | 111 | 0.09 | 0 | 1208 | 292 | 61 | 0.00 | -9.52 | 3.15 | -0.16 | 11.00 | 4 | 88 | 0
22.576 | 0 | 29.25 | -11.34 | 1490 | 111 | 0.11 | 0 | 1211 | 292 | 61 | 0.00 | -9.52 | 3.03 | -0.16 | 10.00 | 4 | 88 | 0
22.702 | 0 | 29.25 | -11.06 | 1393 | 111 | 0.11 | 0 | 1214 | 292 | 61 | 0.00 | -9.52 | 3.53 | -0.16 | 10.00 | 4 | 88 | 0
22.829 | 0 | 29.25 | -10.91 | 1310 | 111 | 0.11 | 0 | 1218 | 292 | 61 | 0.00 | -9.52 | 3.58 | -0.16 | 10.00 | 4 | 87 | 0
22.944 | 0 | 29.25 | -9.98 | 1126 | 111 | 0.16 | 1 | 1211 | 431 | 61 | 0.00 | -9.52 | 6.20 | -0.16 | -1.50 | 6 | 86 | 0
23.060 | 0 | 29.25 | -10.12 | 1090 | 111 | 0.20 | 1 | 1179 | 431 | 61 | 0.00 | -9.52 | 4.46 | -0.16 | 5.00 | 4 | 86 | 0
23.194 | 0 | 29.25 | -10.20 | 1084 | 111 | 0.17 | 1 | 1147 | 431 | 61 | 0.00 | -9.52 | 3.07 | -0.16 | 4.00 | 4 | 86 | 0
23.302 | 0 | 26.75 | -9.98 | 1069 | 111 | 0.16 | 1 | 1127 | 431 | 61 | 0.00 | -9.52 | 3.62 | -0.16 | 2.50 | 5 | 86 | 0
23.422 | 0 | 20.87 | -10.20 | 1034 | 111 | 0.16 | 1 | 1102 | 431 | 61 | 0.00 | -9.52 | 3.80 | -0.16 | 2.50 | 4 | 85 | 0
23.541 | 0 | 19.11 | -9.91 | 974 | 111 | 0.17 | 1 | 1065 | 431 | 63 | 0.00 | -9.52 | 3.75 | -0.16 | 3.00 | 4 | 85 | 0
23.670 | 0 | 18.08 | -10.05 | 953 | 111 | 0.17 | 1 | 1036 | 431 | 63 | 0.00 | -9.52 | 3.49 | -0.16 | 3.50 | 4 | 85 | 0

## Лист2
Time (sec) | Accel. Pedal Pos. (%) | Actual AFR (AFR) | Boost (PSI) | RPM (RPM) | Boost Air Temp. (ｰ F) | Calculated Load (Load) | Fuel Inj. Amt. (mg/cyl) | HPFP Act. Press. (PSI) | HPFP Des. Press. (PSI) | Intake Temp. (ｰ F) | Knock Retard (ｰ) | Long Term FT (%) | Mass Airflow (g/s) | Short Term FT (%) | Spark Adv. (ｰ) | Throttle Position (%) | Vehicle Speed (mph) | Wastegate Duty (%)
0.000 | 27 | 15.14 | -1.80 | 1149 | 95 | 0.64 | 3 | 1215 | 1284 | 63 | 0.00 | -0.16 | 18.28 | -4.84 | 16.50 | 15 | 19 | 0
0.131 | 28 | 15.14 | -0.80 | 1155 | 95 | 0.71 | 3 | 1285 | 1333 | 63 | 0.00 | -0.16 | 19.08 | -2.50 | 11.00 | 16 | 19 | 17
0.242 | 35 | 15.14 | 0.13 | 1165 | 95 | 0.76 | 3 | 1313 | 1333 | 63 | 0.00 | -0.16 | 20.76 | -1.72 | 8.00 | 23 | 19 | 49
0.360 | 46 | 14.99 | 0.35 | 1171 | 95 | 0.81 | 4 | 1340 | 1343 | 63 | 0.00 | -0.16 | 21.43 | 2.96 | 4.00 | 41 | 19 | 49
0.483 | 66 | 14.99 | 0.57 | 1205 | 93 | 0.82 | 4 | 1350 | 1372 | 63 | 0.00 | -0.16 | 21.19 | 2.96 | 3.00 | 39 | 19 | 49
0.597 | 85 | 14.99 | 0.71 | 1218 | 93 | 0.83 | 4 | 1368 | 1382 | 63 | 0.00 | -0.16 | 22.76 | 2.96 | 3.00 | 73 | 20 | 49
0.717 | 94 | 14.99 | 0.92 | 1220 | 93 | 0.85 | 4 | 1378 | 1402 | 63 | 0.00 | -0.16 | 24.93 | 3.74 | 2.00 | 77 | 20 | 49
0.840 | 98 | 14.70 | 0.92 | 1251 | 93 | 0.87 | 5 | 1382 | 1411 | 63 | 0.00 | -0.16 | 27.61 | 4.52 | 1.50 | 77 | 20 | 49
0.957 | 99 | 13.38 | 1.21 | 1276 | 93 | 0.89 | 5 | 1463 | 1452 | 63 | 0.00 | -0.16 | 23.32 | -0.16 | 0.00 | 77 | 21 | 49
1.082 | 99 | 12.35 | 1.35 | 1304 | 93 | 0.89 | 5 | 1453 | 1471 | 63 | 0.00 | -0.16 | 28.53 | -0.16 | 0.00 | 77 | 21 | 49
1.198 | 98 | 12.05 | 1.35 | 1321 | 93 | 0.90 | 6 | 1449 | 1481 | 63 | 0.00 | -0.16 | 27.15 | -0.16 | 0.00 | 77 | 21 | 49
1.317 | 96 | 11.76 | 1.71 | 1328 | 93 | 0.93 | 4 | 1487 | 1491 | 63 | 0.00 | -0.16 | 30.08 | -0.16 | -1.00 | 77 | 21 | 49
1.443 | 93 | 12.79 | 1.86 | 1351 | 93 | 0.94 | 5 | 1518 | 1540 | 63 | 0.00 | -0.16 | 30.11 | 5.30 | -2.00 | 76 | 22 | 49
1.559 | 94 | 13.82 | 1.93 | 1386 | 91 | 0.97 | 5 | 1533 | 1521 | 63 | 0.00 | -0.16 | 30.07 | 2.96 | -2.00 | 74 | 22 | 49
1.685 | 99 | 13.96 | 2.22 | 1394 | 91 | 0.97 | 6 | 1550 | 1561 | 63 | 0.00 | -0.16 | 32.32 | -0.16 | -2.00 | 75 | 22 | 49
1.801 | 99 | 12.64 | 2.43 | 1433 | 90 | 0.98 | 6 | 1575 | 1600 | 63 | 0.00 | -0.16 | 32.95 | -0.16 | -1.50 | 76 | 23 | 49
1.921 | 99 | 12.20 | 2.50 | 1447 | 90 | 0.98 | 6 | 1556 | 1610 | 63 | 0.00 | -0.16 | 32.95 | -0.16 | -1.50 | 76 | 23 | 49
2.039 | 99 | 12.05 | 2.65 | 1462 | 90 | 0.98 | 6 | 1574 | 1640 | 63 | 0.00 | -0.16 | 32.32 | -0.16 | -1.50 | 77 | 24 | 49
2.162 | 99 | 11.76 | 2.72 | 1498 | 90 | 1.00 | 6 | 1642 | 1659 | 63 | 0.00 | -0.16 | 32.80 | -0.16 | -1.50 | 77 | 24 | 49
2.281 | 99 | 11.76 | 2.93 | 1521 | 90 | 1.01 | 6 | 1624 | 1669 | 63 | 0.00 | -0.16 | 33.38 | -0.16 | -1.50 | 77 | 24 | 49
2.400 | 99 | 11.76 | 3.15 | 1558 | 90 | 1.02 | 6 | 1617 | 1669 | 63 | 0.00 | -0.16 | 35.57 | -0.16 | -1.50 | 77 | 25 | 47
2.525 | 99 | 11.61 | 3.22 | 1562 | 90 | 1.01 | 6 | 1652 | 1669 | 63 | 0.00 | -0.16 | 38.00 | -0.16 | -1.00 | 77 | 25 | 45
2.643 | 99 | 11.76 | 3.44 | 1600 | 90 | 1.01 | 6 | 1679 | 1669 | 63 | 0.00 | -0.16 | 38.52 | -0.16 | -1.00 | 77 | 25 | 45
2.762 | 99 | 11.76 | 3.65 | 1629 | 88 | 1.03 | 6 | 1652 | 1669 | 63 | 0.00 | -0.16 | 39.83 | -0.16 | -1.00 | 77 | 26 | 44
2.882 | 99 | 11.61 | 3.58 | 1659 | 88 | 1.04 | 6 | 1679 | 1669 | 63 | 0.00 | -0.16 | 40.34 | -0.16 | -1.00 | 77 | 27 | 43
3.000 | 99 | 11.61 | 3.79 | 1672 | 88 | 1.05 | 6 | 1630 | 1669 | 63 | 0.00 | -0.16 | 42.55 | -0.16 | -1.00 | 77 | 27 | 41
3.125 | 99 | 11.76 | 4.01 | 1697 | 88 | 1.06 | 7 | 1649 | 1669 | 63 | 0.00 | -0.16 | 43.58 | -0.16 | -0.50 | 77 | 27 | 41
3.238 | 99 | 11.76 | 4.30 | 1728 | 88 | 1.06 | 7 | 1697 | 1669 | 63 | 0.00 | -0.16 | 44.60 | -0.16 | -0.50 | 77 | 27 | 40
3.358 | 99 | 11.76 | 4.51 | 1774 | 86 | 1.08 | 7 | 1682 | 1669 | 63 | 0.00 | -0.16 | 48.27 | -0.16 | -0.50 | 77 | 28 | 38
3.486 | 99 | 11.61 | 4.66 | 1798 | 86 | 1.10 | 7 | 1659 | 1669 | 61 | 0.00 | -0.16 | 47.99 | -0.16 | -0.50 | 77 | 29 | 37
3.603 | 99 | 11.61 | 5.01 | 1816 | 86 | 1.11 | 7 | 1684 | 1669 | 61 | 0.00 | -0.16 | 50.35 | -0.16 | -0.50 | 77 | 29 | 36
3.722 | 99 | 11.61 | 5.16 | 1853 | 86 | 1.12 | 7 | 1662 | 1669 | 61 | 0.00 | -0.16 | 52.17 | -0.16 | -0.50 | 77 | 29 | 34
3.841 | 99 | 11.32 | 5.44 | 1873 | 84 | 1.13 | 7 | 1704 | 1669 | 61 | 0.00 | -0.16 | 51.56 | -0.16 | 0.00 | 77 | 30 | 33
3.959 | 99 | 11.61 | 5.73 | 1938 | 84 | 1.14 | 7 | 1630 | 1669 | 61 | 0.00 | -0.16 | 56.13 | -0.16 | 0.00 | 77 | 30 | 32
4.082 | 99 | 11.61 | 6.09 | 1944 | 84 | 1.17 | 7 | 1684 | 1669 | 61 | 0.00 | -0.16 | 55.48 | -0.16 | 0.00 | 77 | 31 | 31
4.202 | 99 | 11.61 | 6.31 | 1987 | 84 | 1.18 | 7 | 1665 | 1669 | 61 | 0.00 | -0.16 | 57.41 | -0.16 | 0.00 | 77 | 32 | 29
4.322 | 99 | 11.76 | 6.59 | 2014 | 84 | 1.20 | 7 | 1640 | 1669 | 61 | 0.00 | -0.16 | 60.48 | -0.16 | 0.00 | 77 | 32 | 31
4.447 | 99 | 11.61 | 7.17 | 2042 | 82 | 1.22 | 8 | 1677 | 1669 | 61 | 0.00 | -0.16 | 64.77 | -0.16 | 0.00 | 77 | 33 | 32
4.566 | 99 | 11.47 | 7.74 | 2096 | 82 | 1.29 | 8 | 1714 | 1669 | 61 | 0.00 | -0.16 | 67.95 | -0.16 | 0.00 | 77 | 34 | 34
4.680 | 99 | 11.32 | 8.10 | 2131 | 82 | 1.34 | 8 | 1717 | 1669 | 61 | 0.00 | -0.16 | 76.20 | -0.16 | 0.00 | 77 | 34 | 36
4.798 | 99 | 11.32 | 8.67 | 2165 | 82 | 1.38 | 9 | 1640 | 1669 | 61 | 0.00 | -0.16 | 79.67 | -0.16 | -0.50 | 77 | 35 | 38
4.927 | 99 | 11.32 | 9.17 | 2192 | 82 | 1.44 | 9 | 1700 | 1669 | 61 | 0.00 | -0.16 | 81.04 | -0.16 | -1.00 | 77 | 35 | 40
5.041 | 99 | 11.32 | 9.82 | 2224 | 82 | 1.50 | 9 | 1669 | 1669 | 61 | 0.00 | -0.16 | 81.84 | -0.16 | -1.00 | 77 | 35 | 42
5.161 | 99 | 11.32 | 10.75 | 2299 | 82 | 1.61 | 10 | 1710 | 1669 | 61 | 0.70 | -0.16 | 94.17 | -0.16 | -2.00 | 77 | 37 | 44
5.280 | 99 | 11.02 | 11.47 | 2331 | 82 | 1.67 | 10 | 1630 | 1669 | 61 | 1.05 | -0.16 | 93.59 | -0.16 | -3.00 | 77 | 37 | 47
5.404 | 99 | 10.88 | 12.19 | 2362 | 81 | 1.73 | 11 | 1620 | 1669 | 61 | 1.05 | -0.16 | 113.72 | -0.16 | -3.00 | 77 | 38 | 49
5.522 | 99 | 10.58 | 13.26 | 2417 | 81 | 1.83 | 11 | 1616 | 1669 | 61 | 1.05 | -0.16 | 119.93 | -0.16 | -3.00 | 77 | 38 | 52
5.641 | 99 | 10.58 | 14.34 | 2428 | 81 | 1.94 | 12 | 1603 | 1669 | 61 | 0.70 | -0.16 | 114.33 | -0.16 | -3.00 | 77 | 39 | 56
5.759 | 99 | 10.44 | 15.20 | 2533 | 79 | 2.13 | 12 | 1693 | 1669 | 61 | 0.70 | -0.16 | 137.80 | -0.16 | -3.00 | 77 | 40 | 56
5.881 | 99 | 10.44 | 16.13 | 2562 | 79 | 2.20 | 13 | 1637 | 1669 | 61 | 0.70 | -0.16 | 140.24 | -0.16 | -3.00 | 77 | 41 | 55
5.999 | 99 | 10.73 | 16.85 | 2608 | 79 | 2.25 | 13 | 1682 | 1669 | 61 | 0.70 | -0.16 | 149.53 | -0.16 | -3.00 | 77 | 42 | 53
6.128 | 99 | 10.73 | 16.99 | 2670 | 79 | 2.26 | 13 | 1588 | 1669 | 61 | 0.70 | -0.16 | 156.58 | -0.16 | -3.00 | 77 | 42 | 52
6.241 | 99 | 10.73 | 16.71 | 2690 | 79 | 2.27 | 12 | 1669 | 1669 | 61 | 0.35 | -0.16 | 149.53 | -0.16 | -3.00 | 77 | 43 | 50
6.358 | 99 | 11.17 | 16.71 | 2804 | 79 | 2.23 | 12 | 1700 | 1669 | 61 | 0.35 | -0.16 | 153.98 | -0.16 | -3.00 | 77 | 44 | 49
6.493 | 99 | 11.32 | 16.35 | 2822 | 79 | 2.21 | 12 | 1735 | 1669 | 61 | 0.35 | -0.16 | 153.98 | -0.16 | -2.50 | 77 | 45 | 48
6.601 | 99 | 11.32 | 16.21 | 2889 | 79 | 2.19 | 12 | 1642 | 1669 | 61 | 0.35 | -0.16 | 156.58 | -0.16 | -2.50 | 77 | 47 | 47
6.720 | 99 | 11.32 | 16.06 | 2928 | 79 | 2.17 | 12 | 1669 | 1669 | 61 | 0.35 | -0.16 | 164.48 | -0.16 | -2.50 | 77 | 47 | 46
6.840 | 99 | 11.32 | 16.28 | 2966 | 79 | 2.16 | 12 | 1690 | 1669 | 61 | 0.00 | -0.16 | 155.02 | -0.16 | -2.00 | 77 | 47 | 46
6.963 | 99 | 11.47 | 15.85 | 3041 | 79 | 2.12 | 11 | 1684 | 1669 | 61 | 0.70 | -0.16 | 160.17 | -0.16 | -2.00 | 77 | 48 | 46
7.087 | 99 | 11.32 | 15.99 | 3099 | 79 | 2.09 | 11 | 1620 | 1669 | 61 | 0.70 | -0.16 | 163.10 | -0.16 | -1.50 | 77 | 50 | 47
7.199 | 99 | 11.32 | 16.13 | 3130 | 79 | 2.10 | 11 | 1649 | 1669 | 61 | 0.70 | -0.16 | 161.18 | -0.16 | -1.50 | 77 | 50 | 47
7.319 | 99 | 11.32 | 16.21 | 3164 | 77 | 2.09 | 11 | 1717 | 1669 | 61 | 0.70 | -0.16 | 168.00 | -0.16 | -1.50 | 77 | 50 | 47
7.447 | 99 | 11.47 | 16.06 | 3227 | 77 | 2.08 | 11 | 1682 | 1669 | 61 | 0.70 | -0.16 | 165.17 | -0.16 | -1.00 | 77 | 52 | 48
7.565 | 99 | 11.61 | 16.13 | 3295 | 77 | 2.08 | 11 | 1613 | 1669 | 61 | 0.35 | -0.16 | 168.00 | -0.16 | -0.50 | 77 | 53 | 48
7.687 | 99 | 11.76 | 16.35 | 3342 | 77 | 2.09 | 11 | 1679 | 1669 | 61 | 0.35 | -0.16 | 175.52 | -0.16 | -0.50 | 77 | 53 | 49
7.806 | 99 | 11.47 | 16.35 | 3365 | 77 | 2.09 | 11 | 1700 | 1669 | 61 | 0.35 | -0.16 | 182.50 | -0.16 | 0.00 | 77 | 54 | 49
7.925 | 99 | 11.61 | 16.64 | 3428 | 79 | 2.08 | 11 | 1633 | 1669 | 61 | 0.35 | -0.16 | 180.15 | -0.16 | 0.00 | 77 | 54 | 50
8.043 | 99 | 11.61 | 16.49 | 3468 | 79 | 2.09 | 11 | 1655 | 1669 | 61 | 0.35 | -0.16 | 180.94 | -0.16 | 0.00 | 77 | 55 | 50
8.161 | 99 | 11.61 | 16.78 | 3554 | 79 | 2.07 | 11 | 1711 | 1669 | 61 | 0.00 | -0.16 | 187.26 | -0.16 | 0.50 | 77 | 57 | 51
8.285 | 99 | 11.76 | 16.92 | 3594 | 79 | 2.07 | 11 | 1704 | 1669 | 61 | 0.00 | -0.16 | 191.31 | -0.16 | 1.00 | 77 | 58 | 52
8.405 | 99 | 11.61 | 16.92 | 3630 | 79 | 2.07 | 11 | 1700 | 1669 | 61 | 0.00 | -0.16 | 190.50 | -0.16 | 1.00 | 77 | 58 | 52
8.523 | 99 | 11.76 | 16.78 | 3675 | 79 | 2.07 | 11 | 1724 | 1669 | 61 | 0.00 | -0.16 | 191.31 | -0.16 | 1.50 | 77 | 58 | 53
8.641 | 99 | 11.76 | 17.07 | 3696 | 79 | 2.06 | 11 | 1679 | 1669 | 61 | 0.00 | -0.16 | 192.97 | -0.16 | 1.50 | 77 | 60 | 53
8.766 | 99 | 11.76 | 17.07 | 3809 | 79 | 2.05 | 11 | 1714 | 1669 | 61 | 0.00 | -0.16 | 198.85 | -0.16 | 1.50 | 77 | 61 | 54
8.880 | 99 | 11.76 | 17.14 | 3852 | 79 | 2.05 | 11 | 1617 | 1669 | 61 | 0.00 | -0.16 | 196.32 | -0.16 | 2.00 | 77 | 62 | 55
9.014 | 99 | 11.76 | 17.21 | 3864 | 79 | 2.05 | 11 | 1719 | 1669 | 61 | 0.00 | -0.16 | 201.46 | -0.16 | 2.00 | 77 | 63 | 55
9.122 | 99 | 11.76 | 17.43 | 3925 | 79 | 2.05 | 11 | 1729 | 1669 | 61 | 0.00 | -0.16 | 204.08 | -0.16 | 2.00 | 77 | 63 | 56
9.242 | 99 | 11.76 | 17.35 | 3964 | 79 | 2.05 | 11 | 1711 | 1669 | 61 | 0.00 | -0.16 | 206.98 | -0.16 | 2.50 | 77 | 63 | 56
9.360 | 99 | 11.76 | 17.43 | 4054 | 81 | 2.03 | 11 | 1714 | 1669 | 61 | 0.00 | -0.16 | 210.73 | -0.16 | 2.50 | 77 | 65 | 57
9.479 | 99 | 11.76 | 17.28 | 4094 | 81 | 2.03 | 11 | 1701 | 1669 | 61 | 0.00 | -0.16 | 215.25 | -0.16 | 3.00 | 77 | 65 | 58
9.612 | 99 | 11.76 | 17.57 | 4126 | 81 | 2.03 | 11 | 1679 | 1669 | 61 | 0.00 | -0.16 | 214.35 | -0.16 | 3.00 | 77 | 66 | 59
9.721 | 99 | 11.76 | 17.43 | 4174 | 82 | 2.03 | 11 | 1652 | 1669 | 61 | 0.00 | -0.16 | 218.90 | -0.16 | 3.00 | 77 | 66 | 59
9.839 | 99 | 11.76 | 17.43 | 4225 | 82 | 2.02 | 11 | 1717 | 1669 | 61 | 0.00 | -0.16 | 218.90 | -0.16 | 3.50 | 77 | 68 | 60
9.961 | 99 | 11.76 | 17.35 | 4300 | 82 | 2.03 | 11 | 1635 | 1669 | 61 | 0.00 | -0.16 | 227.29 | -0.16 | 4.00 | 77 | 68 | 60
10.081 | 99 | 11.76 | 17.35 | 4348 | 82 | 2.03 | 11 | 1682 | 1669 | 61 | 0.00 | -0.16 | 226.34 | -0.16 | 4.00 | 77 | 70 | 61
10.199 | 99 | 11.76 | 17.50 | 4394 | 82 | 2.02 | 11 | 1675 | 1669 | 61 | 0.00 | -0.16 | 228.24 | -0.16 | 4.00 | 77 | 71 | 62
10.328 | 99 | 11.76 | 17.50 | 4422 | 82 | 2.02 | 11 | 1694 | 1669 | 61 | 0.00 | -0.16 | 232.04 | -0.16 | 4.50 | 77 | 71 | 62
10.441 | 99 | 11.61 | 17.28 | 4464 | 84 | 2.02 | 11 | 1645 | 1669 | 61 | 0.00 | -0.16 | 232.99 | -0.16 | 4.50 | 77 | 71 | 63
10.559 | 99 | 11.61 | 17.35 | 4496 | 84 | 2.01 | 11 | 1710 | 1669 | 61 | 0.00 | -0.16 | 234.94 | -0.16 | 4.50 | 77 | 73 | 62
10.687 | 99 | 11.61 | 17.50 | 4590 | 84 | 2.00 | 11 | 1714 | 1669 | 61 | 0.00 | -0.16 | 237.85 | -0.16 | 5.00 | 77 | 74 | 62
10.803 | 99 | 11.61 | 17.21 | 4638 | 86 | 1.99 | 11 | 1701 | 1669 | 61 | 0.00 | -0.16 | 239.79 | -0.16 | 5.00 | 77 | 75 | 61
10.922 | 99 | 11.61 | 17.14 | 4673 | 86 | 1.98 | 11 | 1682 | 1669 | 61 | 0.00 | -0.16 | 236.88 | -0.16 | 5.50 | 77 | 75 | 61
11.040 | 99 | 11.32 | 17.14 | 4726 | 86 | 1.98 | 11 | 1704 | 1669 | 61 | 0.00 | -0.16 | 242.75 | -0.16 | 5.50 | 77 | 76 | 60
11.165 | 99 | 11.32 | 16.99 | 4753 | 88 | 1.97 | 11 | 1729 | 1669 | 61 | 0.00 | -0.16 | 244.74 | -0.16 | 6.00 | 77 | 77 | 60
11.284 | 99 | 11.47 | 16.85 | 4783 | 88 | 1.95 | 11 | 1642 | 1669 | 61 | 0.00 | -0.16 | 239.79 | -0.16 | 6.00 | 77 | 77 | 59
11.403 | 99 | 11.47 | 16.78 | 4829 | 88 | 1.94 | 11 | 1658 | 1669 | 61 | 0.00 | -0.16 | 241.76 | -0.16 | 6.50 | 77 | 78 | 59
11.520 | 99 | 11.32 | 16.56 | 4918 | 90 | 1.91 | 11 | 1735 | 1669 | 61 | 0.00 | -0.16 | 243.75 | -0.16 | 7.00 | 77 | 79 | 58
11.640 | 99 | 11.32 | 16.49 | 4957 | 90 | 1.90 | 11 | 1658 | 1669 | 61 | 0.00 | -0.16 | 245.73 | -0.16 | 7.00 | 77 | 80 | 58
11.768 | 99 | 11.47 | 16.21 | 4993 | 90 | 1.89 | 10 | 1746 | 1669 | 61 | 0.00 | -0.16 | 243.75 | -0.16 | 7.50 | 77 | 81 | 58
11.886 | 99 | 11.32 | 16.13 | 5034 | 90 | 1.87 | 10 | 1726 | 1669 | 61 | 0.00 | -0.16 | 241.76 | -0.16 | 7.50 | 77 | 81 | 58
12.005 | 99 | 11.32 | 16.13 | 5064 | 91 | 1.86 | 10 | 1637 | 1669 | 61 | 0.00 | -0.16 | 249.73 | -0.16 | 8.00 | 77 | 81 | 58
12.120 | 99 | 11.32 | 16.06 | 5095 | 93 | 1.87 | 10 | 1677 | 1669 | 61 | 0.00 | -0.16 | 246.72 | -0.16 | 8.00 | 77 | 83 | 59
12.246 | 99 | 11.32 | 15.85 | 5137 | 93 | 1.85 | 10 | 1711 | 1669 | 61 | 0.00 | -0.16 | 247.71 | -0.16 | 8.50 | 77 | 83 | 59
12.363 | 99 | 11.32 | 15.92 | 5187 | 93 | 1.84 | 10 | 1624 | 1669 | 61 | 0.00 | -0.16 | 254.83 | -0.16 | 8.50 | 77 | 83 | 59
12.482 | 99 | 11.32 | 15.78 | 5226 | 93 | 1.84 | 10 | 1658 | 1669 | 61 | 0.00 | -0.16 | 249.73 | -0.16 | 8.50 | 77 | 85 | 59
12.607 | 99 | 11.32 | 15.78 | 5252 | 95 | 1.83 | 10 | 1679 | 1669 | 61 | 0.00 | -0.16 | 253.81 | -0.16 | 9.00 | 77 | 85 | 59
12.723 | 99 | 11.17 | 15.85 | 5319 | 95 | 1.83 | 10 | 1675 | 1669 | 61 | 0.00 | -0.16 | 253.81 | -0.16 | 9.50 | 77 | 85 | 60
12.842 | 99 | 11.17 | 15.78 | 5308 | 97 | 1.83 | 10 | 1666 | 1669 | 61 | 0.00 | -0.16 | 253.81 | -0.16 | 9.00 | 77 | 86 | 60
12.973 | 99 | 11.32 | 15.78 | 5365 | 97 | 1.81 | 10 | 1710 | 1669 | 61 | 0.00 | -0.16 | 253.81 | -0.16 | 9.50 | 77 | 86 | 60
13.088 | 99 | 11.32 | 15.56 | 5411 | 97 | 1.80 | 10 | 1736 | 1669 | 61 | 0.00 | -0.16 | 257.91 | -0.16 | 10.00 | 77 | 87 | 60
13.206 | 99 | 11.32 | 15.56 | 5450 | 99 | 1.79 | 10 | 1675 | 1669 | 61 | 0.00 | -0.16 | 258.94 | -0.16 | 10.00 | 77 | 88 | 59
13.321 | 99 | 11.17 | 15.42 | 5482 | 99 | 1.80 | 10 | 1613 | 1669 | 61 | 0.00 | -0.16 | 259.98 | -0.16 | 10.00 | 77 | 88 | 59
13.440 | 99 | 11.17 | 15.34 | 5523 | 100 | 1.79 | 10 | 1700 | 1669 | 61 | 0.00 | -0.16 | 261.02 | -0.16 | 10.50 | 77 | 89 | 58
13.568 | 99 | 11.32 | 15.27 | 5560 | 100 | 1.77 | 10 | 1735 | 1669 | 61 | 0.00 | -0.16 | 256.87 | -0.16 | 10.50 | 77 | 89 | 58
13.686 | 99 | 11.17 | 14.98 | 5610 | 100 | 1.76 | 10 | 1707 | 1669 | 61 | 0.00 | -0.16 | 256.87 | -0.16 | 11.00 | 77 | 89 | 57
13.804 | 99 | 11.17 | 14.99 | 5643 | 102 | 1.74 | 10 | 1701 | 1669 | 61 | 0.00 | -0.16 | 256.87 | -0.16 | 11.00 | 77 | 91 | 56
13.920 | 99 | 11.02 | 14.70 | 5660 | 102 | 1.75 | 10 | 1665 | 1669 | 61 | 0.00 | -0.16 | 258.94 | -0.16 | 11.50 | 77 | 91 | 56
14.049 | 99 | 11.17 | 14.56 | 5704 | 102 | 1.73 | 10 | 1679 | 1669 | 61 | 0.00 | -0.16 | 257.91 | -0.16 | 11.50 | 77 | 91 | 56
14.167 | 99 | 11.17 | 14.56 | 5743 | 102 | 1.71 | 10 | 1693 | 1669 | 61 | 0.00 | -0.16 | 257.91 | -0.16 | 12.00 | 77 | 93 | 55
14.289 | 99 | 11.17 | 14.56 | 5778 | 104 | 1.71 | 10 | 1742 | 1669 | 61 | 0.00 | -0.16 | 256.87 | -0.16 | 12.00 | 77 | 93 | 55
14.402 | 99 | 11.17 | 14.41 | 5818 | 104 | 1.70 | 10 | 1616 | 1669 | 61 | 0.00 | -0.16 | 259.98 | -0.16 | 12.00 | 77 | 93 | 55
14.521 | 99 | 11.02 | 14.41 | 5860 | 106 | 1.69 | 10 | 1665 | 1669 | 61 | 0.00 | -0.16 | 259.98 | -0.16 | 12.50 | 77 | 94 | 54
14.640 | 99 | 11.02 | 14.27 | 5892 | 106 | 1.69 | 10 | 1726 | 1669 | 61 | 0.00 | -0.16 | 264.13 | -0.16 | 12.50 | 77 | 95 | 54
14.774 | 99 | 11.02 | 14.20 | 5892 | 106 | 1.69 | 9 | 1726 | 1669 | 61 | 0.00 | -0.16 | 264.13 | -0.16 | 12.50 | 77 | 95 | 54
14.888 | 99 | 11.02 | 14.20 | 5924 | 106 | 1.67 | 9 | 1672 | 1669 | 61 | 0.00 | -0.16 | 256.87 | -0.16 | 13.00 | 77 | 95 | 53
15.004 | 99 | 10.88 | 14.12 | 5962 | 108 | 1.66 | 9 | 1749 | 1669 | 61 | 0.00 | -0.16 | 261.02 | -0.16 | 13.00 | 77 | 96 | 53
15.122 | 99 | 11.02 | 13.91 | 6000 | 108 | 1.65 | 9 | 1649 | 1669 | 61 | 0.00 | -0.16 | 258.94 | -0.16 | 13.50 | 77 | 97 | 53
15.244 | 99 | 10.88 | 13.84 | 6044 | 108 | 1.64 | 9 | 1635 | 1669 | 61 | 0.00 | -0.16 | 259.98 | -0.16 | 13.50 | 77 | 97 | 53
15.361 | 99 | 11.02 | 13.91 | 6073 | 108 | 1.62 | 9 | 1666 | 1669 | 61 | 0.00 | -0.16 | 256.87 | -0.16 | 14.00 | 77 | 98 | 53
15.481 | 99 | 11.02 | 13.84 | 6088 | 109 | 1.62 | 9 | 1732 | 1669 | 61 | 0.00 | -0.16 | 261.02 | -0.16 | 14.00 | 77 | 99 | 53
15.606 | 99 | 11.02 | 13.98 | 6138 | 109 | 1.61 | 9 | 1729 | 1669 | 61 | 0.00 | -0.16 | 256.87 | -0.16 | 14.00 | 77 | 99 | 53
15.722 | 99 | 11.02 | 13.91 | 6178 | 111 | 1.61 | 9 | 1687 | 1669 | 61 | 0.00 | -0.16 | 258.94 | -0.16 | 14.00 | 77 | 99 | 53
15.855 | 99 | 11.02 | 13.91 | 6178 | 111 | 1.61 | 9 | 1687 | 1669 | 61 | 0.00 | -0.16 | 258.94 | -0.16 | 14.00 | 77 | 99 | 54
15.973 | 99 | 11.02 | 13.77 | 6198 | 111 | 1.60 | 9 | 1652 | 1669 | 61 | 0.00 | -0.16 | 257.91 | -0.16 | 14.50 | 77 | 100 | 54
16.097 | 99 | 11.02 | 13.98 | 6224 | 111 | 1.59 | 9 | 1697 | 1669 | 61 | 0.00 | -0.16 | 258.94 | -0.16 | 14.50 | 77 | 100 | 54
16.205 | 99 | 10.88 | 13.98 | 6260 | 111 | 1.58 | 9 | 1690 | 1669 | 61 | 0.00 | -0.16 | 259.98 | -0.16 | 14.50 | 77 | 101 | 54
16.339 | 99 | 11.02 | 13.91 | 6302 | 111 | 1.57 | 9 | 1627 | 1669 | 61 | 0.00 | -0.16 | 259.98 | -0.16 | 15.00 | 77 | 102 | 54
16.467 | 99 | 10.88 | 13.91 | 6340 | 113 | 1.56 | 9 | 1648 | 1669 | 61 | 0.00 | -0.16 | 257.91 | -0.16 | 15.00 | 77 | 102 | 54
16.591 | 99 | 11.02 | 13.98 | 6356 | 115 | 1.55 | 9 | 1648 | 1669 | 61 | 0.00 | -0.16 | 257.91 | -0.16 | 15.00 | 77 | 103 | 54
16.724 | 99 | 11.02 | 13.91 | 6356 | 115 | 1.55 | 9 | 1648 | 1669 | 61 | 0.00 | -0.16 | 257.91 | -0.16 | 15.00 | 77 | 103 | 54
16.844 | 99 | 11.02 | 13.98 | 6383 | 115 | 1.55 | 9 | 1693 | 1669 | 61 | 0.00 | -0.16 | 259.98 | -0.16 | 15.50 | 77 | 103 | 54
16.962 | 99 | 10.88 | 13.98 | 6410 | 115 | 1.55 | 9 | 1640 | 1669 | 61 | 0.00 | -0.16 | 258.94 | -0.16 | 15.50 | 77 | 103 | 54
17.082 | 99 | 11.02 | 13.91 | 6454 | 115 | 1.54 | 9 | 1603 | 1669 | 61 | 0.00 | -0.16 | 261.02 | -0.16 | 15.50 | 77 | 104 | 54
17.203 | 99 | 11.02 | 14.05 | 6482 | 115 | 1.53 | 9 | 1719 | 1669 | 61 | 0.00 | -0.16 | 259.98 | -0.16 | 15.50 | 77 | 104 | 54
17.328 | 99 | 10.88 | 14.12 | 6510 | 117 | 1.53 | 9 | 1700 | 1669 | 61 | 0.00 | -0.16 | 262.05 | -0.16 | 16.00 | 77 | 104 | 54
17.447 | 99 | 11.02 | 14.12 | 6510 | 117 | 1.53 | 9 | 1700 | 1669 | 61 | 0.00 | -0.16 | 262.05 | -0.16 | 16.00 | 77 | 104 | 53
17.567 | 99 | 11.02 | 13.91 | 6533 | 117 | 1.52 | 9 | 1665 | 1669 | 61 | 0.00 | -0.16 | 259.98 | -0.16 | 16.00 | 77 | 106 | 53
17.689 | 99 | 10.88 | 14.12 | 6562 | 117 | 1.52 | 9 | 1624 | 1669 | 61 | 0.00 | -0.16 | 259.98 | -0.16 | 16.00 | 77 | 106 | 53
17.818 | 99 | 10.88 | 13.91 | 6585 | 118 | 1.52 | 8 | 1648 | 1669 | 61 | 0.00 | -0.16 | 262.05 | -0.16 | 16.00 | 77 | 106 | 53
17.937 | 99 | 11.02 | 13.98 | 6626 | 118 | 1.52 | 8 | 1710 | 1669 | 61 | 0.00 | -0.16 | 263.09 | -0.16 | 16.50 | 77 | 107 | 53
18.059 | 99 | 11.02 | 13.98 | 6626 | 118 | 1.52 | 8 | 1710 | 1669 | 61 | 0.00 | -0.16 | 263.09 | -0.16 | 16.50 | 77 | 107 | 52
18.177 | 99 | 11.17 | 13.98 | 6655 | 118 | 1.50 | 8 | 1669 | 1669 | 61 | 0.00 | -0.16 | 258.94 | -0.16 | 16.50 | 77 | 107 | 52
18.295 | 99 | 11.17 | 13.98 | 6696 | 118 | 1.48 | 8 | 1659 | 1669 | 61 | 0.00 | -0.16 | 259.98 | -0.16 | 16.50 | 77 | 107 | 52
18.419 | 99 | 20.14 | 14.05 | 6614 | 118 | 1.45 | 9 | 1677 | 1669 | 61 | 0.00 | -0.16 | 238.82 | -0.16 | 16.50 | 77 | 108 | 53
18.540 | 99 | 12.49 | 13.12 | 6614 | 118 | 1.45 | 0 | 1677 | 1669 | 61 | 0.00 | -0.16 | 238.82 | -0.16 | 16.50 | 77 | 108 | 52
18.658 | 99 | 16.76 | 12.40 | 6738 | 118 | 1.34 | 8 | 1679 | 1669 | 61 | 0.00 | -0.16 | 219.83 | -0.16 | 17.50 | 77 | 107 | 54
18.772 | 99 | 15.14 | 12.76 | 6757 | 118 | 1.33 | 0 | 1610 | 1669 | 61 | 0.00 | -0.16 | 222.61 | -0.16 | 18.00 | 77 | 107 | 52
18.892 | 61 | 29.25 | 12.33 | 6672 | 118 | 1.32 | 0 | 1672 | 1669 | 61 | 0.00 | -0.16 | 239.79 | -0.16 | 18.00 | 77 | 107 | 7
19.016 | 0 | 11.61 | -5.17 | 6579 | 118 | 0.69 | 3 | 1659 | 1669 | 61 | 0.00 | -0.16 | 36.93 | -0.16 | 26.00 | 12 | 107 | 6
19.145 | 0 | 12.35 | -10.48 | 6494 | 118 | 0.27 | 1 | 1358 | 292 | 61 | 0.00 | -0.16 | 32.64 | -4.84 | 53.00 | 8 | 107 | 0
19.261 | 0 | 11.47 | -10.27 | 6494 | 118 | 0.27 | 1 | 1358 | 292 | 61 | 0.00 | -0.16 | 32.64 | -4.84 | 53.00 | 8 | 107 | 0
19.384 | 0 | 11.02 | -11.70 | 6260 | 118 | 0.18 | 0 | 1047 | 292 | 61 | 0.00 | -0.16 | 21.03 | -16.54 | 53.00 | 9 | 107 | 0
19.499 | 0 | 11.47 | -11.99 | 6073 | 118 | 0.08 | 0 | 892 | 292 | 61 | 0.00 | -0.16 | 9.71 | -11.08 | 53.00 | 4 | 106 | 0
19.612 | 0 | 11.76 | -11.99 | 5882 | 118 | 0.10 | 0 | 892 | 292 | 61 | 0.00 | -0.16 | 13.48 | -0.16 | 53.00 | 3 | 106 | 0
19.732 | 0 | 12.79 | -11.99 | 5699 | 118 | 0.12 | 0 | 899 | 292 | 61 | 0.00 | -0.16 | 15.63 | -0.16 | 53.00 | 3 | 106 | 0
19.862 | 0 | 12.79 | -11.99 | 5369 | 118 | 0.10 | 0 | 914 | 292 | 61 | 0.00 | -0.16 | 11.29 | -0.16 | 53.00 | 3 | 104 | 0
19.994 | 0 | 14.85 | -11.99 | 5216 | 118 | 0.07 | 0 | 924 | 292 | 61 | 0.00 | -0.16 | 8.89 | -0.16 | 53.00 | 3 | 104 | 0
20.101 | 0 | 15.14 | -11.99 | 5064 | 118 | 0.06 | 0 | 928 | 292 | 61 | 0.00 | -0.16 | 7.11 | -0.16 | 53.00 | 3 | 104 | 0
20.225 | 0 | 17.35 | -11.99 | 4918 | 118 | 0.06 | 0 | 934 | 292 | 61 | 0.00 | -0.16 | 6.81 | -0.16 | 53.00 | 3 | 104 | 0
20.344 | 0 | 18.82 | -11.99 | 4768 | 118 | 0.05 | 0 | 941 | 292 | 61 | 0.00 | -0.16 | 4.86 | -0.16 | 53.00 | 3 | 103 | 0
20.464 | 0 | 19.26 | -11.99 | 4496 | 118 | 0.05 | 0 | 951 | 292 | 61 | 0.00 | -9.52 | 4.66 | -0.16 | 53.00 | 3 | 103 | 0
20.582 | 0 | 19.11 | -11.99 | 4368 | 118 | 0.04 | 0 | 956 | 292 | 61 | 0.00 | -9.52 | 4.40 | -0.16 | 53.00 | 3 | 103 | 0
20.711 | 0 | 18.67 | -11.99 | 4232 | 118 | 0.04 | 0 | 960 | 292 | 61 | 0.00 | -9.52 | 4.22 | -0.16 | 53.00 | 3 | 103 | 0
20.827 | 0 | 19.84 | -11.99 | 4103 | 118 | 0.05 | 0 | 966 | 292 | 61 | 0.00 | -9.52 | 4.66 | -0.16 | 53.00 | 3 | 103 | 0
20.945 | 0 | 20.29 | -11.99 | 3983 | 118 | 0.05 | 0 | 970 | 292 | 61 | 0.00 | -9.52 | 4.27 | -0.16 | 53.00 | 3 | 102 | 0
21.070 | 0 | 21.90 | -11.99 | 3739 | 118 | 0.04 | 0 | 980 | 292 | 63 | 0.00 | -9.52 | 3.45 | -0.16 | 53.00 | 3 | 102 | 0
21.186 | 0 | 24.11 | -11.99 | 3620 | 118 | 0.04 | 0 | 985 | 292 | 63 | 0.00 | -9.52 | 3.19 | -0.16 | 53.00 | 3 | 101 | 0
21.302 | 0 | 26.31 | -11.99 | 3505 | 118 | 0.04 | 0 | 988 | 292 | 63 | 0.00 | -9.52 | 3.15 | -0.16 | 53.00 | 3 | 101 | 0
21.435 | 0 | 27.05 | -11.99 | 3392 | 118 | 0.04 | 0 | 993 | 292 | 63 | 0.00 | -9.52 | 2.72 | -0.16 | 53.00 | 3 | 101 | 0
21.548 | 0 | 28.67 | -11.99 | 3282 | 118 | 0.04 | 0 | 995 | 292 | 63 | 0.00 | -9.52 | 3.40 | -0.16 | 53.00 | 3 | 101 | 0
21.665 | 0 | 28.81 | -11.99 | 3061 | 118 | 0.04 | 0 | 1005 | 292 | 63 | 0.00 | -9.52 | 2.95 | -0.16 | 53.00 | 3 | 100 | 0
21.784 | 0 | 29.25 | -11.99 | 2952 | 118 | 0.04 | 0 | 1011 | 292 | 63 | 0.00 | -9.52 | 2.77 | -0.16 | 53.00 | 3 | 100 | 0
21.902 | 0 | 29.25 | -11.99 | 2842 | 118 | 0.05 | 0 | 1012 | 292 | 63 | 0.00 | -9.52 | 2.99 | -0.16 | 53.00 | 3 | 100 | 0
22.034 | 0 | 29.25 | -11.99 | 2739 | 118 | 0.05 | 0 | 1020 | 292 | 63 | 0.00 | -9.52 | 3.53 | -0.16 | 53.00 | 3 | 100 | 0
22.152 | 0 | 29.25 | -11.99 | 2634 | 118 | 0.05 | 0 | 1022 | 292 | 63 | 0.00 | -9.52 | 3.15 | -0.16 | 53.00 | 3 | 99 | 0
22.268 | 0 | 29.25 | -11.99 | 2427 | 118 | 0.05 | 0 | 1030 | 292 | 63 | 0.00 | -9.52 | 3.03 | -0.16 | 52.50 | 3 | 99 | 0

## Лист3
Time (sec) | Accel. Pedal Pos. (%) | Actual AFR (AFR) | Boost (PSI) | RPM (RPM) | Boost Air Temp. (ｰ F) | Calculated Load (Load) | Fuel Inj. Amt. (mg/cyl) | HPFP Act. Press. (PSI) | HPFP Des. Press. (PSI) | Intake Temp. (ｰ F) | Knock Retard (ｰ) | Long Term FT (%) | Mass Airflow (g/s) | Short Term FT (%) | Spark Adv. (ｰ) | Throttle Position (%) | Vehicle Speed (mph) | Wastegate Duty (%)
0.000 | 33 | 21.76 | -4.53 | 1550 | 99 | 0.43 | 2 | 934 | 1302 | 61 | 0.00 | -5.62 | 21.03 | -0.16 | 14.50 | 14 | 25 | 0
0.101 | 55 | 16.32 | -1.16 | 1657 | 99 | 0.64 | 3 | 1424 | 1610 | 61 | 0.00 | -3.28 | 30.11 | -0.16 | 12.50 | 20 | 25 | 20
0.215 | 77 | 15.58 | -0.01 | 1515 | 99 | 0.75 | 4 | 1607 | 1669 | 61 | 0.00 | -3.28 | 30.06 | -0.16 | 6.00 | 55 | 25 | 47
0.339 | 99 | 14.41 | 0.42 | 1555 | 99 | 0.86 | 5 | 1635 | 1669 | 61 | 0.00 | -3.28 | 31.16 | -0.16 | -3.00 | 77 | 25 | 46
0.461 | 99 | 12.35 | 0.71 | 1578 | 99 | 0.89 | 5 | 1655 | 1669 | 61 | 0.00 | -0.16 | 32.48 | -0.16 | -3.00 | 77 | 25 | 45
0.575 | 99 | 12.05 | 1.21 | 1588 | 97 | 0.89 | 5 | 1624 | 1669 | 61 | 0.00 | -0.16 | 31.38 | -0.16 | -3.00 | 77 | 25 | 45
0.695 | 99 | 12.05 | 1.35 | 1622 | 97 | 0.89 | 5 | 1633 | 1669 | 61 | 0.00 | -0.16 | 34.01 | -0.16 | -3.00 | 77 | 25 | 44
0.824 | 99 | 11.91 | 1.79 | 1618 | 97 | 0.91 | 6 | 1655 | 1669 | 61 | 0.00 | -0.16 | 32.80 | -0.16 | -3.00 | 77 | 26 | 43
0.942 | 99 | 11.76 | 2.22 | 1645 | 97 | 0.92 | 6 | 1648 | 1669 | 61 | 0.00 | -0.16 | 36.93 | -0.16 | -3.00 | 77 | 27 | 43
1.061 | 99 | 11.76 | 2.57 | 1678 | 97 | 0.96 | 6 | 1677 | 1669 | 61 | 0.00 | -0.16 | 39.04 | -0.16 | -3.00 | 77 | 27 | 42
1.175 | 99 | 11.76 | 2.86 | 1694 | 97 | 0.98 | 6 | 1642 | 1669 | 61 | 0.00 | -0.16 | 37.74 | -0.16 | -3.00 | 77 | 27 | 41
1.308 | 99 | 11.76 | 3.22 | 1706 | 95 | 1.00 | 6 | 1655 | 1669 | 61 | 0.00 | -0.16 | 39.57 | -0.16 | -2.50 | 77 | 27 | 40
1.422 | 99 | 11.76 | 3.58 | 1737 | 93 | 1.02 | 7 | 1669 | 1669 | 61 | 0.00 | -0.16 | 44.26 | -0.16 | -2.00 | 77 | 28 | 40
1.540 | 99 | 11.76 | 3.79 | 1738 | 93 | 1.04 | 7 | 1659 | 1669 | 61 | 0.00 | -0.16 | 43.92 | -0.16 | -1.50 | 77 | 28 | 38
1.658 | 99 | 11.47 | 4.22 | 1792 | 93 | 1.07 | 7 | 1658 | 1669 | 61 | 0.00 | -0.16 | 47.56 | -0.16 | 0.00 | 77 | 29 | 37
1.778 | 99 | 11.47 | 4.44 | 1804 | 93 | 1.09 | 7 | 1623 | 1669 | 61 | 0.00 | -0.16 | 49.03 | -0.16 | -0.50 | 77 | 29 | 37
1.897 | 99 | 11.61 | 4.66 | 1824 | 91 | 1.11 | 7 | 1666 | 1669 | 61 | 0.00 | -0.16 | 49.03 | -0.16 | -0.50 | 77 | 29 | 36
2.016 | 99 | 11.47 | 5.01 | 1847 | 91 | 1.12 | 7 | 1655 | 1669 | 61 | 0.00 | -0.16 | 50.05 | -0.16 | -0.50 | 77 | 30 | 35
2.141 | 99 | 11.61 | 5.37 | 1862 | 90 | 1.13 | 7 | 1666 | 1669 | 61 | 0.00 | -0.16 | 52.17 | -0.16 | -0.50 | 77 | 30 | 34
2.265 | 99 | 11.61 | 5.73 | 1919 | 90 | 1.15 | 7 | 1675 | 1669 | 61 | 0.00 | -0.16 | 53.21 | -0.16 | 0.00 | 77 | 30 | 32
2.383 | 99 | 11.76 | 6.02 | 1938 | 90 | 1.17 | 7 | 1635 | 1669 | 61 | 0.00 | -0.16 | 53.21 | -0.16 | 0.00 | 77 | 31 | 31
2.505 | 99 | 11.76 | 6.23 | 1952 | 90 | 1.18 | 7 | 1635 | 1669 | 61 | 0.00 | -0.16 | 56.77 | -0.16 | 0.00 | 77 | 31 | 31
2.624 | 99 | 11.76 | 6.66 | 1985 | 88 | 1.20 | 8 | 1669 | 1669 | 61 | 0.00 | -0.16 | 56.77 | -0.16 | 0.00 | 77 | 32 | 30
2.740 | 99 | 11.76 | 6.95 | 1997 | 88 | 1.22 | 8 | 1642 | 1669 | 61 | 0.00 | -0.16 | 60.88 | -0.16 | 0.00 | 77 | 32 | 31
2.858 | 99 | 11.61 | 7.45 | 2044 | 86 | 1.28 | 8 | 1669 | 1669 | 61 | 0.00 | -0.16 | 64.27 | -0.16 | -0.50 | 77 | 33 | 31
2.983 | 99 | 11.61 | 7.81 | 2083 | 86 | 1.32 | 8 | 1675 | 1669 | 61 | 0.00 | -0.16 | 67.06 | -0.16 | -0.50 | 77 | 34 | 33
3.099 | 99 | 11.32 | 8.24 | 2093 | 86 | 1.36 | 9 | 1719 | 1669 | 61 | 0.00 | -0.16 | 69.33 | -0.16 | -0.50 | 77 | 34 | 35
3.224 | 99 | 11.32 | 8.74 | 2115 | 86 | 1.39 | 9 | 1697 | 1669 | 61 | 0.00 | -0.16 | 68.84 | -0.16 | -0.50 | 77 | 34 | 37
3.339 | 99 | 11.32 | 9.25 | 2144 | 84 | 1.44 | 9 | 1669 | 1669 | 61 | 0.00 | -0.16 | 78.81 | -0.16 | -1.00 | 77 | 35 | 39
3.458 | 99 | 11.32 | 9.89 | 2210 | 84 | 1.54 | 9 | 1635 | 1669 | 61 | 0.00 | -0.16 | 86.33 | -0.16 | -1.50 | 77 | 35 | 40
3.578 | 99 | 11.32 | 10.68 | 2232 | 82 | 1.58 | 9 | 1726 | 1669 | 61 | 0.00 | -0.16 | 87.97 | -0.16 | -1.50 | 77 | 36 | 42
3.696 | 99 | 11.32 | 11.04 | 2261 | 82 | 1.63 | 10 | 1677 | 1669 | 61 | 0.00 | -0.16 | 95.87 | -0.16 | -2.00 | 77 | 36 | 44
3.824 | 99 | 11.32 | 11.90 | 2303 | 82 | 1.69 | 10 | 1675 | 1669 | 61 | 0.00 | -0.16 | 99.72 | -0.16 | -2.00 | 77 | 37 | 47
3.940 | 99 | 11.32 | 12.69 | 2337 | 82 | 1.75 | 11 | 1694 | 1669 | 61 | 0.70 | -0.16 | 99.17 | -0.16 | -2.50 | 77 | 37 | 49
4.058 | 99 | 11.02 | 13.41 | 2409 | 82 | 1.89 | 11 | 1682 | 1669 | 61 | 0.70 | -0.16 | 112.50 | -0.16 | -3.00 | 77 | 39 | 52
4.180 | 99 | 10.88 | 14.34 | 2430 | 81 | 1.98 | 11 | 1684 | 1669 | 61 | 0.35 | -0.16 | 116.79 | -0.16 | -3.00 | 77 | 39 | 53
4.302 | 99 | 11.02 | 14.92 | 2485 | 81 | 2.06 | 12 | 1679 | 1669 | 61 | 0.35 | -0.16 | 132.26 | -0.16 | -3.00 | 77 | 39 | 56
4.425 | 99 | 11.02 | 15.99 | 2525 | 79 | 2.14 | 12 | 1600 | 1669 | 61 | 0.35 | -0.16 | 145.01 | -0.16 | -3.00 | 77 | 40 | 56
4.543 | 99 | 10.73 | 16.35 | 2539 | 79 | 2.23 | 12 | 1710 | 1669 | 61 | 0.35 | -0.16 | 138.87 | -0.16 | -3.00 | 77 | 41 | 54
4.662 | 99 | 11.02 | 16.56 | 2644 | 79 | 2.27 | 12 | 1694 | 1669 | 61 | 0.35 | -0.16 | 144.66 | -0.16 | -3.00 | 77 | 42 | 53
4.785 | 99 | 11.02 | 16.56 | 2668 | 79 | 2.26 | 12 | 1613 | 1669 | 61 | 0.00 | -0.16 | 142.97 | -0.16 | -3.00 | 77 | 43 | 52
4.905 | 99 | 11.32 | 16.56 | 2730 | 79 | 2.24 | 12 | 1665 | 1669 | 61 | 0.00 | -0.16 | 146.41 | -0.16 | -2.50 | 77 | 43 | 51
5.018 | 99 | 11.32 | 16.42 | 2751 | 77 | 2.23 | 12 | 1694 | 1669 | 61 | 0.00 | -0.16 | 154.50 | -0.16 | -2.50 | 77 | 44 | 49
5.136 | 99 | 11.47 | 16.28 | 2798 | 77 | 2.21 | 12 | 1665 | 1669 | 61 | 0.00 | -0.16 | 146.41 | -0.16 | -2.50 | 77 | 45 | 49
5.265 | 99 | 11.76 | 16.28 | 2887 | 75 | 2.17 | 12 | 1648 | 1669 | 61 | 0.00 | -0.16 | 153.46 | -0.16 | -2.00 | 77 | 46 | 48
5.381 | 99 | 11.61 | 15.99 | 2877 | 75 | 2.16 | 12 | 1652 | 1669 | 61 | 0.00 | -0.16 | 149.53 | -0.16 | -2.00 | 77 | 47 | 48
5.500 | 99 | 11.61 | 15.99 | 2958 | 75 | 2.15 | 11 | 1714 | 1669 | 61 | 0.00 | -0.16 | 155.02 | -0.16 | -1.50 | 77 | 47 | 47
5.631 | 99 | 11.61 | 15.85 | 2983 | 75 | 2.13 | 11 | 1652 | 1669 | 61 | 0.00 | -0.16 | 151.91 | -0.16 | -1.50 | 77 | 48 | 47
5.739 | 99 | 11.61 | 15.92 | 3001 | 75 | 2.12 | 11 | 1711 | 1669 | 61 | 0.00 | -0.16 | 155.54 | -0.16 | -1.50 | 77 | 48 | 47
5.858 | 99 | 11.76 | 15.92 | 3094 | 75 | 2.10 | 11 | 1711 | 1669 | 61 | 0.00 | -0.16 | 165.17 | -0.16 | -1.00 | 77 | 50 | 48
5.978 | 99 | 11.76 | 15.92 | 3122 | 75 | 2.09 | 11 | 1690 | 1669 | 61 | 0.00 | -0.16 | 158.64 | -0.16 | -1.00 | 77 | 50 | 48
6.108 | 99 | 11.76 | 15.85 | 3158 | 75 | 2.09 | 11 | 1662 | 1669 | 61 | 0.00 | -0.16 | 165.86 | -0.16 | -1.00 | 77 | 50 | 49
6.226 | 99 | 11.76 | 15.99 | 3202 | 75 | 2.09 | 11 | 1679 | 1669 | 61 | 0.00 | -0.16 | 163.79 | -0.16 | -0.50 | 77 | 52 | 49
6.344 | 99 | 11.76 | 16.21 | 3260 | 73 | 2.08 | 11 | 1679 | 1669 | 61 | 0.00 | -0.16 | 165.17 | -0.16 | -0.50 | 77 | 52 | 49
6.463 | 99 | 11.76 | 16.35 | 3326 | 73 | 2.08 | 11 | 1677 | 1669 | 61 | 0.00 | -0.16 | 176.29 | -0.16 | 0.00 | 77 | 53 | 50
6.582 | 99 | 11.61 | 16.49 | 3347 | 73 | 2.10 | 11 | 1627 | 1669 | 61 | 0.00 | -0.16 | 175.52 | -0.16 | 0.00 | 77 | 54 | 50
6.700 | 99 | 11.61 | 16.49 | 3388 | 73 | 2.09 | 11 | 1700 | 1669 | 61 | 0.00 | -0.16 | 170.98 | -0.16 | 0.00 | 77 | 54 | 51
6.818 | 99 | 11.76 | 16.35 | 3414 | 73 | 2.08 | 11 | 1642 | 1669 | 61 | 0.00 | -0.16 | 177.06 | -0.16 | 0.00 | 77 | 55 | 51
6.937 | 99 | 11.61 | 16.78 | 3460 | 73 | 2.08 | 11 | 1694 | 1669 | 61 | 0.00 | -0.16 | 180.15 | -0.16 | 0.50 | 77 | 57 | 52
7.057 | 99 | 11.61 | 16.35 | 3556 | 73 | 2.08 | 11 | 1669 | 1669 | 61 | 0.00 | -0.16 | 186.45 | -0.16 | 1.00 | 77 | 57 | 52
7.185 | 99 | 11.76 | 16.85 | 3496 | 73 | 2.08 | 11 | 1659 | 1669 | 61 | 0.00 | -0.16 | 184.07 | -0.16 | 0.50 | 77 | 57 | 53
7.303 | 99 | 11.76 | 16.92 | 3620 | 73 | 2.07 | 11 | 1675 | 1669 | 61 | 0.00 | -0.16 | 187.26 | -0.16 | 1.00 | 77 | 57 | 53
7.421 | 99 | 11.76 | 16.92 | 3623 | 75 | 2.07 | 11 | 1679 | 1669 | 61 | 0.00 | -0.16 | 190.50 | -0.16 | 1.00 | 77 | 58 | 54
7.537 | 99 | 11.76 | 16.64 | 3644 | 75 | 2.07 | 11 | 1722 | 1669 | 61 | 0.00 | -0.16 | 188.07 | -0.16 | 1.00 | 77 | 59 | 55
7.657 | 99 | 11.61 | 16.78 | 3748 | 75 | 2.05 | 11 | 1669 | 1669 | 61 | 0.00 | -0.16 | 196.32 | -0.16 | 1.50 | 77 | 60 | 55
7.786 | 99 | 11.76 | 16.92 | 3776 | 75 | 2.06 | 11 | 1694 | 1669 | 61 | 0.00 | -0.16 | 195.49 | -0.16 | 1.50 | 77 | 61 | 56
7.905 | 99 | 11.76 | 17.07 | 3807 | 75 | 2.07 | 11 | 1690 | 1669 | 61 | 0.00 | -0.16 | 204.95 | -0.16 | 2.00 | 77 | 61 | 56
8.023 | 99 | 11.61 | 17.14 | 3840 | 75 | 2.07 | 11 | 1732 | 1669 | 61 | 0.00 | -0.16 | 205.76 | -0.16 | 2.00 | 77 | 62 | 57
8.140 | 99 | 11.61 | 17.35 | 3860 | 75 | 2.07 | 11 | 1633 | 1669 | 61 | 0.00 | -0.16 | 201.46 | -0.16 | 2.00 | 77 | 63 | 57
8.259 | 99 | 11.76 | 17.28 | 3983 | 75 | 2.05 | 11 | 1714 | 1669 | 61 | 0.00 | -0.16 | 208.82 | -0.16 | 2.50 | 77 | 63 | 58
8.378 | 99 | 11.76 | 17.43 | 3977 | 75 | 2.05 | 11 | 1746 | 1669 | 61 | 0.00 | -0.16 | 207.60 | -0.16 | 2.50 | 77 | 65 | 58
8.497 | 99 | 11.61 | 17.57 | 4013 | 75 | 2.05 | 11 | 1700 | 1669 | 61 | 0.00 | -0.16 | 208.21 | -0.16 | 2.50 | 77 | 65 | 59
8.625 | 99 | 11.76 | 17.50 | 4054 | 77 | 2.04 | 11 | 1704 | 1669 | 61 | 0.00 | -0.16 | 213.44 | -0.16 | 3.00 | 77 | 65 | 60
8.739 | 99 | 11.76 | 17.57 | 4096 | 77 | 2.03 | 11 | 1658 | 1669 | 61 | 0.00 | -0.16 | 210.05 | -0.16 | 3.00 | 77 | 66 | 60
8.864 | 99 | 11.76 | 17.50 | 4153 | 79 | 2.03 | 11 | 1743 | 1669 | 61 | 0.00 | -0.16 | 219.83 | -0.16 | 3.00 | 77 | 67 | 61
8.979 | 99 | 11.76 | 17.50 | 4216 | 79 | 2.03 | 11 | 1659 | 1669 | 61 | 0.00 | -0.16 | 219.83 | -0.16 | 3.50 | 77 | 68 | 62
9.109 | 99 | 11.76 | 17.71 | 4240 | 79 | 2.03 | 11 | 1724 | 1669 | 61 | 0.00 | -0.16 | 219.83 | -0.16 | 3.50 | 77 | 68 | 62
9.226 | 99 | 11.76 | 17.57 | 4286 | 79 | 2.04 | 11 | 1652 | 1669 | 61 | 0.00 | -0.16 | 222.61 | -0.16 | 3.50 | 77 | 69 | 63
9.342 | 99 | 11.61 | 17.57 | 4313 | 79 | 2.04 | 11 | 1648 | 1669 | 61 | 0.00 | -0.16 | 224.46 | -0.16 | 4.00 | 77 | 70 | 63
9.461 | 99 | 11.61 | 17.35 | 4409 | 79 | 2.03 | 11 | 1722 | 1669 | 61 | 0.00 | -0.16 | 228.24 | -0.16 | 4.00 | 77 | 70 | 64
9.579 | 99 | 11.61 | 17.50 | 4430 | 81 | 2.03 | 11 | 1711 | 1669 | 61 | 0.00 | -0.16 | 232.99 | -0.16 | 4.50 | 77 | 71 | 64
9.700 | 99 | 11.61 | 17.57 | 4451 | 81 | 2.03 | 11 | 1735 | 1669 | 61 | 0.00 | -0.16 | 232.04 | -0.16 | 4.50 | 77 | 71 | 65
9.825 | 99 | 11.61 | 17.64 | 4472 | 82 | 2.04 | 11 | 1722 | 1669 | 61 | 0.00 | -0.16 | 233.96 | -0.16 | 4.50 | 77 | 72 | 64
9.941 | 99 | 11.61 | 17.64 | 4532 | 82 | 2.03 | 11 | 1700 | 1669 | 61 | 0.00 | -0.16 | 237.85 | -0.16 | 4.50 | 77 | 73 | 64
10.071 | 99 | 11.61 | 17.57 | 4565 | 82 | 2.02 | 11 | 1714 | 1669 | 61 | 0.00 | -0.16 | 238.82 | -0.16 | 5.00 | 77 | 73 | 64
10.178 | 99 | 11.61 | 17.50 | 4670 | 82 | 2.00 | 11 | 1693 | 1669 | 61 | 0.00 | -0.16 | 239.79 | -0.16 | 5.00 | 77 | 75 | 63
10.306 | 99 | 11.61 | 17.28 | 4688 | 82 | 1.99 | 11 | 1677 | 1669 | 61 | 0.00 | -0.16 | 244.74 | -0.16 | 5.50 | 77 | 75 | 63
10.421 | 99 | 11.61 | 17.21 | 4708 | 84 | 1.97 | 11 | 1732 | 1669 | 61 | 0.00 | -0.16 | 242.75 | -0.16 | 5.50 | 77 | 76 | 62
10.540 | 99 | 11.47 | 16.99 | 4753 | 84 | 1.96 | 11 | 1722 | 1669 | 61 | 0.00 | -0.16 | 239.79 | -0.16 | 6.00 | 77 | 76 | 62
10.659 | 99 | 11.32 | 16.85 | 4789 | 84 | 1.95 | 11 | 1687 | 1669 | 61 | 0.00 | -0.16 | 241.76 | -0.16 | 6.00 | 77 | 76 | 61
10.778 | 99 | 11.47 | 16.56 | 4811 | 84 | 1.94 | 11 | 1684 | 1669 | 61 | 0.00 | -0.16 | 241.76 | -0.16 | 6.00 | 77 | 78 | 61
10.906 | 99 | 11.32 | 16.56 | 4851 | 86 | 1.93 | 11 | 1704 | 1669 | 61 | 0.00 | -0.16 | 241.76 | -0.16 | 6.50 | 77 | 78 | 60
11.021 | 99 | 11.32 | 16.49 | 4889 | 86 | 1.91 | 11 | 1724 | 1669 | 61 | 0.00 | -0.16 | 240.77 | -0.16 | 6.50 | 77 | 78 | 60
11.140 | 99 | 11.32 | 16.56 | 4947 | 86 | 1.91 | 11 | 1736 | 1669 | 61 | 0.00 | -0.16 | 245.73 | -0.16 | 7.00 | 77 | 80 | 60
11.259 | 99 | 11.32 | 16.35 | 4984 | 88 | 1.89 | 11 | 1630 | 1669 | 61 | 0.00 | -0.16 | 241.76 | -0.16 | 7.50 | 77 | 80 | 59
11.393 | 99 | 11.32 | 16.28 | 5003 | 88 | 1.87 | 10 | 1669 | 1669 | 61 | 0.00 | -0.16 | 241.76 | -0.16 | 7.50 | 77 | 81 | 59
11.499 | 99 | 11.32 | 16.21 | 5040 | 88 | 1.87 | 10 | 1640 | 1669 | 61 | 0.00 | -0.16 | 247.71 | -0.16 | 8.00 | 77 | 81 | 60
11.618 | 99 | 11.32 | 15.99 | 5088 | 90 | 1.86 | 10 | 1687 | 1669 | 61 | 0.00 | -0.16 | 246.72 | -0.16 | 8.00 | 77 | 81 | 60
11.738 | 99 | 11.32 | 16.06 | 5126 | 90 | 1.85 | 10 | 1658 | 1669 | 61 | 0.00 | -0.16 | 248.71 | -0.16 | 8.00 | 77 | 83 | 60
11.870 | 99 | 11.32 | 15.99 | 5169 | 90 | 1.84 | 10 | 1726 | 1669 | 61 | 0.00 | -0.16 | 248.71 | -0.16 | 8.50 | 77 | 83 | 60
11.986 | 99 | 11.32 | 15.92 | 5212 | 90 | 1.84 | 10 | 1658 | 1669 | 61 | 0.00 | -0.16 | 247.71 | -0.16 | 8.50 | 77 | 83 | 60
12.104 | 99 | 11.32 | 15.92 | 5238 | 91 | 1.83 | 10 | 1645 | 1669 | 61 | 0.70 | -0.16 | 250.75 | -0.16 | 9.00 | 77 | 84 | 61
12.222 | 99 | 11.02 | 15.78 | 5260 | 91 | 1.83 | 10 | 1743 | 1669 | 61 | 0.70 | -0.16 | 251.77 | -0.16 | 8.00 | 77 | 85 | 61
12.344 | 99 | 11.02 | 15.85 | 5278 | 93 | 1.83 | 11 | 1652 | 1669 | 61 | 0.70 | -0.16 | 254.83 | -0.16 | 8.00 | 77 | 85 | 60
12.460 | 99 | 11.02 | 15.92 | 5350 | 93 | 1.82 | 10 | 1722 | 1669 | 61 | 0.70 | -0.16 | 250.75 | -0.16 | 8.50 | 77 | 86 | 61
12.578 | 99 | 11.17 | 15.78 | 5376 | 93 | 1.80 | 10 | 1743 | 1669 | 61 | 0.70 | -0.16 | 252.79 | -0.16 | 9.00 | 77 | 86 | 60
12.702 | 80 | 11.17 | 15.56 | 5396 | 93 | 1.81 | 10 | 1739 | 1669 | 61 | 0.70 | -0.16 | 253.81 | -0.16 | 9.00 | 77 | 86 | 16
12.821 | 0 | 10.44 | -4.96 | 5419 | 95 | 1.55 | 4 | 1701 | 1669 | 61 | 0.00 | -0.16 | 133.37 | -0.16 | 10.50 | 16 | 88 | 4
12.948 | 0 | 11.32 | -11.42 | 5458 | 95 | 0.37 | 1 | 1431 | 292 | 61 | 0.00 | -0.16 | 21.64 | -7.18 | 46.00 | 5 | 87 | 0
13.067 | 0 | 11.17 | -10.70 | 5312 | 97 | 0.29 | 1 | 1215 | 292 | 61 | 0.00 | -0.16 | 23.92 | -14.20 | 53.00 | 8 | 87 | 0
13.182 | 0 | 11.47 | -10.98 | 5205 | 95 | 0.24 | 0 | 1047 | 292 | 61 | 0.00 | -3.28 | 22.20 | -20.44 | 53.00 | 10 | 86 | 0
13.306 | 0 | 13.67 | -11.99 | 5140 | 95 | 0.08 | 0 | 973 | 292 | 61 | 0.00 | -3.28 | 8.63 | -0.16 | 53.00 | 5 | 86 | 0
13.425 | 0 | 17.35 | -11.99 | 4832 | 97 | 0.11 | 0 | 998 | 292 | 61 | 0.00 | -5.62 | 12.77 | -0.16 | 53.00 | 3 | 85 | 0
13.542 | 0 | 16.61 | -11.99 | 4693 | 97 | 0.11 | 0 | 1008 | 292 | 61 | 0.00 | -5.62 | 12.50 | -0.16 | 53.00 | 3 | 83 | 0
13.660 | 0 | 17.49 | -11.99 | 4551 | 97 | 0.12 | 0 | 1012 | 292 | 61 | 0.00 | -5.62 | 12.36 | -0.16 | 53.00 | 3 | 83 | 0
13.793 | 0 | 18.67 | -11.99 | 4414 | 97 | 0.10 | 0 | 1022 | 292 | 61 | 0.00 | -5.62 | 10.49 | -0.16 | 53.00 | 3 | 81 | 0
13.900 | 0 | 20.58 | -11.99 | 4283 | 97 | 0.09 | 0 | 1030 | 292 | 61 | 0.00 | -5.62 | 7.74 | -0.16 | 53.00 | 3 | 81 | 0
14.018 | 0 | 22.05 | -11.99 | 4015 | 97 | 0.06 | 0 | 1047 | 292 | 61 | 0.00 | -5.62 | 5.69 | -0.16 | 53.00 | 3 | 81 | 0
14.139 | 0 | 27.78 | -11.99 | 3886 | 97 | 0.05 | 0 | 1053 | 292 | 61 | 0.00 | -5.62 | 4.40 | -0.16 | 53.00 | 3 | 79 | 0
14.272 | 0 | 29.25 | -11.99 | 3758 | 97 | 0.06 | 0 | 1060 | 292 | 61 | 0.00 | -10.30 | 4.86 | -0.16 | 53.00 | 3 | 79 | 0
14.379 | 0 | 29.25 | -11.99 | 3636 | 97 | 0.05 | 0 | 1065 | 292 | 61 | 0.00 | -10.30 | 4.40 | -0.16 | 53.00 | 4 | 77 | 0
14.512 | 0 | 29.25 | -11.92 | 3516 | 99 | 0.05 | 0 | 1072 | 292 | 61 | 0.00 | -10.30 | 4.16 | -0.16 | 53.00 | 3 | 75 | 0
14.619 | 0 | 29.25 | -11.92 | 3290 | 99 | 0.05 | 0 | 1085 | 292 | 61 | 0.00 | -10.30 | 3.62 | -0.16 | 53.00 | 3 | 74 | 0
14.752 | 0 | 29.25 | -11.92 | 3170 | 100 | 0.04 | 0 | 1089 | 292 | 61 | 0.00 | -10.30 | 3.11 | -0.16 | 53.00 | 3 | 73 | 0
14.868 | 0 | 29.25 | -11.92 | 3061 | 100 | 0.04 | 0 | 1095 | 292 | 61 | 0.00 | -10.30 | 3.11 | -0.16 | 53.00 | 3 | 73 | 0
14.979 | 0 | 29.25 | -11.92 | 2949 | 100 | 0.05 | 0 | 1102 | 292 | 61 | 0.00 | -10.30 | 3.58 | -0.16 | 53.00 | 3 | 72 | 0
15.111 | 0 | 29.25 | -11.92 | 2836 | 100 | 0.05 | 0 | 1107 | 292 | 61 | 0.00 | -10.30 | 3.49 | -0.16 | 53.00 | 3 | 71 | 0
15.234 | 0 | 29.25 | -11.92 | 2622 | 100 | 0.06 | 0 | 1117 | 292 | 61 | 0.00 | -10.30 | 3.71 | -0.16 | 53.00 | 4 | 70 | 0
15.340 | 0 | 29.25 | -11.92 | 2511 | 100 | 0.07 | 0 | 1121 | 292 | 61 | 0.00 | -10.30 | 3.71 | -0.16 | 53.00 | 4 | 69 | 0
15.469 | 0 | 29.25 | -11.85 | 2408 | 100 | 0.07 | 0 | 1127 | 292 | 61 | 0.00 | -10.30 | 3.49 | -0.16 | 52.50 | 4 | 69 | 0
15.587 | 0 | 29.25 | -11.70 | 2304 | 100 | 0.07 | 0 | 1131 | 292 | 61 | 0.00 | -10.30 | 3.62 | -0.16 | 52.00 | 4 | 68 | 0
15.705 | 0 | 29.25 | -11.63 | 2208 | 100 | 0.07 | 0 | 1137 | 292 | 61 | 0.00 | -10.30 | 3.62 | -0.16 | 45.00 | 3 | 66 | 0
15.822 | 0 | 29.25 | -11.56 | 2008 | 100 | 0.07 | 0 | 1147 | 292 | 61 | 0.00 | -10.30 | 3.58 | -0.16 | 33.50 | 4 | 66 | 0
15.941 | 0 | 29.25 | -11.49 | 1920 | 100 | 0.08 | 0 | 1149 | 292 | 61 | 0.00 | -10.30 | 3.49 | -0.16 | 27.00 | 4 | 66 | 0
16.061 | 0 | 29.25 | -11.49 | 1810 | 100 | 0.08 | 0 | 1154 | 292 | 61 | 0.00 | -10.30 | 3.53 | -0.16 | 21.50 | 4 | 66 | 0
16.181 | 0 | 29.25 | -11.42 | 1728 | 100 | 0.09 | 0 | 1159 | 292 | 61 | 0.00 | -10.30 | 3.62 | -0.16 | 16.00 | 4 | 65 | 0
16.301 | 0 | 29.25 | -11.13 | 1626 | 102 | 0.09 | 0 | 1165 | 292 | 61 | 0.00 | -10.30 | 3.53 | -0.16 | 12.00 | 4 | 64 | 0
16.426 | 0 | 29.25 | -10.98 | 1442 | 102 | 0.11 | 0 | 1172 | 292 | 61 | 0.00 | -10.30 | 3.58 | -0.16 | 10.00 | 4 | 64 | 0
16.542 | 0 | 29.25 | -10.98 | 1340 | 102 | 0.11 | 0 | 1176 | 292 | 61 | 0.00 | -10.30 | 3.62 | -0.16 | 10.00 | 4 | 63 | 0
16.673 | 0 | 29.25 | -10.84 | 1254 | 102 | 0.11 | 0 | 1182 | 292 | 61 | 0.00 | -10.30 | 3.07 | -0.16 | 10.00 | 4 | 63 | 0
16.781 | 0 | 29.25 | -10.41 | 1160 | 102 | 0.11 | 1 | 1186 | 431 | 61 | 0.00 | -10.30 | 3.23 | -0.16 | 10.00 | 4 | 63 | 0