## Лист1
Time (sec) | Accel. Pedal Pos. (%) | Actual AFR (AFR) | Boost (PSI) | Mass Airflow (g/s) | RPM (RPM) | Boost Air Temp. (ｰ F) | Calculated Load (Load) | Fuel Inj. Amt. (mg/cyl) | HPFP Act. Press. (PSI) | HPFP Des. Press. (PSI) | Intake Temp. (ｰ F) | Knock Retard (ｰ) | Long Term FT (%) | Short Term FT (%) | Spark Adv. (ｰ) | Throttle Position (%) | Vehicle Speed (mph) | Wastegate Duty (%)
0.000 | 46 | 15.14 | -0.01 | 25.26 | 1247 | 93 | 0.80 | 4 | 1352 | 1411 | 70 | 0.00 | -0.16 | -0.16 | 7.00 | 35 | 20 | 35
0.116 | 82 | 15.14 | 0.21 | 24.59 | 1271 | 93 | 0.83 | 4 | 1407 | 1431 | 70 | 0.00 | -0.16 | 2.18 | 4.50 | 72 | 20 | 35
0.234 | 97 | 14.85 | 0.28 | 22.48 | 1264 | 93 | 0.84 | 4 | 1410 | 1431 | 70 | 0.00 | -0.16 | 2.18 | 3.50 | 76 | 21 | 35
0.349 | 99 | 14.11 | 0.64 | 23.60 | 1294 | 93 | 0.86 | 5 | 1431 | 1462 | 70 | 0.00 | -0.16 | -0.16 | 3.00 | 76 | 21 | 35
0.477 | 99 | 12.94 | 0.78 | 29.46 | 1304 | 93 | 0.88 | 5 | 1462 | 1471 | 70 | 0.00 | -0.16 | -0.16 | 2.00 | 76 | 21 | 35
0.598 | 99 | 12.35 | 1.14 | 30.07 | 1349 | 93 | 0.90 | 6 | 1484 | 1511 | 70 | 0.00 | -0.16 | -0.16 | 1.50 | 76 | 21 | 35
0.713 | 99 | 11.91 | 1.14 | 27.61 | 1374 | 93 | 0.91 | 6 | 1471 | 1540 | 70 | 0.00 | -0.16 | -0.16 | 0.50 | 76 | 22 | 35
0.831 | 99 | 11.91 | 1.43 | 30.94 | 1379 | 93 | 0.93 | 6 | 1481 | 1540 | 70 | 0.00 | -0.16 | -0.16 | -0.50 | 76 | 22 | 35
0.950 | 99 | 11.76 | 1.78 | 30.11 | 1396 | 93 | 0.94 | 6 | 1523 | 1571 | 70 | 0.35 | -0.16 | -0.16 | -1.00 | 75 | 22 | 35
1.075 | 99 | 11.61 | 2.00 | 30.10 | 1422 | 91 | 0.96 | 6 | 1529 | 1590 | 70 | 0.35 | -0.16 | -0.16 | -1.00 | 76 | 23 | 35
1.194 | 99 | 11.61 | 2.21 | 34.32 | 1462 | 91 | 0.97 | 6 | 1624 | 1620 | 70 | 0.35 | -0.16 | -0.16 | -1.00 | 76 | 24 | 35
1.313 | 99 | 11.61 | 2.43 | 34.63 | 1486 | 91 | 0.98 | 6 | 1581 | 1650 | 70 | 0.35 | -0.16 | -0.16 | -0.50 | 76 | 24 | 35
1.433 | 99 | 11.76 | 2.50 | 35.57 | 1511 | 90 | 0.99 | 6 | 1630 | 1669 | 70 | 0.00 | -0.16 | -0.16 | -0.50 | 76 | 24 | 35
1.556 | 99 | 11.76 | 2.79 | 37.47 | 1526 | 90 | 1.00 | 6 | 1672 | 1669 | 70 | 0.00 | -0.16 | -0.16 | -0.50 | 76 | 24 | 35
1.674 | 99 | 11.76 | 2.93 | 35.57 | 1547 | 90 | 1.01 | 6 | 1682 | 1669 | 70 | 0.00 | -0.16 | -0.16 | -0.50 | 76 | 25 | 35
1.791 | 99 | 11.76 | 3.22 | 39.04 | 1598 | 90 | 1.02 | 7 | 1666 | 1669 | 70 | 0.00 | -0.16 | -0.16 | 0.00 | 76 | 25 | 35
1.910 | 99 | 11.76 | 3.29 | 40.08 | 1623 | 90 | 1.02 | 7 | 1687 | 1669 | 70 | 0.00 | -0.16 | -0.16 | 0.00 | 76 | 26 | 35
2.029 | 99 | 11.61 | 3.51 | 38.78 | 1644 | 90 | 1.03 | 7 | 1648 | 1669 | 70 | 0.00 | -0.16 | -0.16 | 0.00 | 76 | 27 | 35
2.149 | 99 | 11.76 | 3.79 | 41.63 | 1671 | 90 | 1.04 | 7 | 1672 | 1669 | 70 | 0.00 | -0.16 | -0.16 | 0.00 | 76 | 27 | 35
2.278 | 99 | 11.76 | 3.94 | 42.55 | 1698 | 90 | 1.05 | 7 | 1617 | 1669 | 70 | 0.00 | -0.16 | -0.16 | 0.00 | 76 | 27 | 35
2.397 | 99 | 11.76 | 4.08 | 43.58 | 1740 | 88 | 1.07 | 7 | 1693 | 1669 | 70 | 0.00 | -0.16 | -0.16 | 0.00 | 76 | 28 | 35
2.515 | 99 | 11.76 | 4.29 | 46.71 | 1770 | 88 | 1.09 | 7 | 1648 | 1669 | 70 | 0.00 | -0.16 | -0.16 | 0.00 | 76 | 29 | 35
2.633 | 99 | 11.76 | 4.65 | 49.29 | 1791 | 88 | 1.10 | 7 | 1687 | 1669 | 70 | 0.00 | -0.16 | -0.16 | 0.00 | 76 | 29 | 35
2.751 | 99 | 11.61 | 4.87 | 49.54 | 1816 | 88 | 1.12 | 7 | 1652 | 1669 | 70 | 0.00 | -0.16 | -0.16 | 0.00 | 76 | 29 | 35
2.870 | 99 | 11.47 | 5.23 | 49.80 | 1853 | 88 | 1.13 | 7 | 1700 | 1669 | 70 | 0.00 | -0.16 | -0.16 | 0.00 | 76 | 30 | 35
2.991 | 99 | 11.61 | 5.59 | 54.35 | 1900 | 86 | 1.16 | 7 | 1627 | 1669 | 70 | 0.00 | -0.16 | -0.16 | 0.00 | 76 | 30 | 35
3.110 | 99 | 11.61 | 5.73 | 52.17 | 1938 | 86 | 1.17 | 7 | 1684 | 1669 | 70 | 0.00 | -0.16 | -0.16 | 0.00 | 76 | 31 | 35
3.233 | 99 | 11.61 | 6.16 | 55.81 | 1958 | 86 | 1.18 | 8 | 1655 | 1669 | 70 | 0.00 | -0.16 | -0.16 | 0.00 | 76 | 32 | 35
3.352 | 99 | 11.76 | 6.45 | 55.10 | 1980 | 86 | 1.19 | 8 | 1710 | 1669 | 70 | 0.00 | -0.16 | -0.16 | 0.00 | 76 | 32 | 35
3.470 | 99 | 11.76 | 6.81 | 61.29 | 2030 | 86 | 1.20 | 8 | 1687 | 1669 | 70 | 0.00 | -0.16 | -0.16 | 0.00 | 76 | 32 | 35
3.590 | 99 | 11.61 | 7.38 | 67.95 | 2078 | 84 | 1.28 | 8 | 1633 | 1669 | 70 | 0.00 | -0.16 | -0.16 | 0.00 | 76 | 33 | 36
3.719 | 99 | 11.32 | 7.74 | 70.31 | 2104 | 84 | 1.32 | 8 | 1603 | 1669 | 70 | 0.00 | -0.16 | -0.16 | 0.00 | 76 | 34 | 37
3.838 | 99 | 11.61 | 8.38 | 76.20 | 2147 | 84 | 1.37 | 9 | 1694 | 1669 | 70 | 0.00 | -0.16 | -0.16 | -0.50 | 76 | 35 | 37
3.952 | 99 | 11.32 | 9.10 | 80.51 | 2176 | 84 | 1.44 | 9 | 1659 | 1669 | 70 | 0.00 | -0.16 | -0.16 | -1.00 | 76 | 35 | 38
4.071 | 99 | 11.17 | 9.75 | 81.04 | 2208 | 84 | 1.50 | 9 | 1714 | 1669 | 70 | 0.00 | -0.16 | -0.16 | -1.00 | 76 | 35 | 39
4.197 | 99 | 11.32 | 10.68 | 90.16 | 2278 | 82 | 1.62 | 10 | 1722 | 1669 | 70 | 0.35 | -0.16 | -0.16 | -2.00 | 76 | 36 | 39
4.312 | 99 | 11.17 | 11.40 | 99.72 | 2318 | 82 | 1.67 | 10 | 1710 | 1669 | 70 | 0.35 | -0.16 | -0.16 | -2.00 | 76 | 37 | 40
4.437 | 99 | 11.02 | 11.97 | 110.32 | 2348 | 82 | 1.74 | 11 | 1613 | 1669 | 70 | 0.35 | -0.16 | -0.16 | -2.50 | 76 | 38 | 40
4.550 | 99 | 11.02 | 12.76 | 115.55 | 2406 | 82 | 1.81 | 11 | 1575 | 1669 | 70 | 0.35 | -0.16 | -0.16 | -3.00 | 76 | 38 | 40
4.686 | 99 | 11.02 | 13.62 | 119.93 | 2433 | 82 | 1.88 | 11 | 1610 | 1669 | 70 | 0.00 | -0.16 | -0.16 | -3.00 | 76 | 39 | 41
4.790 | 99 | 11.17 | 13.91 | 120.98 | 2514 | 82 | 2.00 | 12 | 1711 | 1669 | 70 | 0.00 | -0.16 | -0.16 | -3.00 | 76 | 40 | 41
4.914 | 99 | 11.02 | 14.27 | 127.58 | 2560 | 82 | 2.04 | 12 | 1600 | 1669 | 70 | 0.00 | -0.16 | -0.16 | -3.00 | 76 | 41 | 42
5.037 | 99 | 11.17 | 14.27 | 132.26 | 2613 | 82 | 2.06 | 12 | 1724 | 1669 | 70 | 0.00 | -0.16 | -0.16 | -3.00 | 76 | 42 | 42
5.154 | 99 | 11.02 | 14.27 | 128.80 | 2650 | 82 | 2.07 | 12 | 1624 | 1669 | 70 | 0.00 | -0.16 | -0.16 | -2.50 | 76 | 42 | 42
5.273 | 99 | 11.17 | 14.70 | 135.58 | 2698 | 81 | 2.09 | 12 | 1682 | 1669 | 70 | 0.00 | -0.16 | -0.16 | -2.50 | 76 | 43 | 43
5.397 | 99 | 11.32 | 14.55 | 144.31 | 2779 | 81 | 2.10 | 12 | 1719 | 1669 | 70 | 0.00 | -0.16 | -0.16 | -2.00 | 76 | 44 | 43
5.516 | 99 | 11.32 | 14.84 | 147.95 | 2813 | 79 | 2.10 | 12 | 1693 | 1669 | 70 | 0.00 | -0.16 | -0.16 | -2.00 | 76 | 45 | 43
5.635 | 99 | 11.32 | 15.06 | 146.41 | 2854 | 79 | 2.10 | 11 | 1724 | 1669 | 70 | 0.00 | -0.16 | -0.16 | -1.50 | 76 | 46 | 44
5.754 | 99 | 11.76 | 15.13 | 146.76 | 2912 | 79 | 2.09 | 11 | 1620 | 1669 | 70 | 0.00 | -0.16 | -0.16 | -1.50 | 76 | 46 | 44
5.874 | 99 | 11.47 | 15.27 | 157.10 | 2932 | 79 | 2.09 | 11 | 1613 | 1669 | 70 | 0.00 | -0.16 | -0.16 | -1.50 | 76 | 47 | 45
5.991 | 99 | 11.47 | 15.42 | 161.18 | 3033 | 79 | 2.08 | 11 | 1642 | 1669 | 68 | 0.00 | -0.16 | -0.16 | -1.00 | 76 | 48 | 45
6.110 | 99 | 11.61 | 15.34 | 157.62 | 3070 | 79 | 2.07 | 11 | 1675 | 1669 | 68 | 0.00 | -0.16 | -0.16 | -0.50 | 76 | 49 | 46
6.233 | 99 | 11.61 | 15.63 | 158.13 | 3113 | 79 | 2.06 | 11 | 1714 | 1669 | 68 | 0.00 | -0.16 | -0.16 | -0.50 | 76 | 50 | 47
6.354 | 99 | 11.76 | 15.85 | 166.55 | 3159 | 79 | 2.06 | 11 | 1592 | 1669 | 68 | 0.00 | -0.16 | -0.16 | 0.00 | 76 | 50 | 48
6.474 | 99 | 11.76 | 15.63 | 162.41 | 3204 | 79 | 2.07 | 11 | 1633 | 1669 | 68 | 0.00 | -0.16 | -0.16 | 0.00 | 76 | 51 | 48
6.593 | 99 | 11.76 | 15.77 | 169.49 | 3291 | 79 | 2.07 | 11 | 1700 | 1669 | 68 | 0.00 | -0.16 | -0.16 | 0.50 | 76 | 52 | 49
6.712 | 99 | 11.61 | 15.85 | 169.49 | 3336 | 79 | 2.07 | 11 | 1635 | 1669 | 68 | 0.00 | -0.16 | -0.16 | 0.50 | 76 | 53 | 50
6.846 | 99 | 11.76 | 16.13 | 173.22 | 3378 | 79 | 2.09 | 11 | 1606 | 1669 | 68 | 0.00 | -0.16 | -0.16 | 1.00 | 76 | 55 | 51
6.959 | 99 | 11.76 | 16.13 | 177.06 | 3414 | 79 | 2.07 | 11 | 1711 | 1669 | 68 | 0.00 | -0.16 | -0.16 | 1.00 | 76 | 55 | 52
7.077 | 99 | 11.76 | 16.42 | 181.72 | 3453 | 79 | 2.07 | 11 | 1600 | 1669 | 68 | 0.00 | -0.16 | -0.16 | 1.50 | 76 | 55 | 54
7.199 | 99 | 11.76 | 16.64 | 184.07 | 3510 | 79 | 2.07 | 11 | 1694 | 1669 | 68 | 0.00 | -0.16 | -0.16 | 1.50 | 76 | 58 | 53
7.319 | 99 | 11.76 | 16.78 | 188.07 | 3588 | 79 | 2.07 | 11 | 1690 | 1669 | 68 | 0.00 | -0.16 | -0.16 | 2.00 | 76 | 57 | 55
7.432 | 99 | 11.61 | 16.99 | 191.31 | 3646 | 79 | 2.08 | 11 | 1687 | 1669 | 68 | 0.00 | -0.16 | -0.16 | 2.00 | 76 | 58 | 56
7.553 | 99 | 11.61 | 17.28 | 196.32 | 3662 | 79 | 2.08 | 12 | 1672 | 1669 | 68 | 0.00 | -0.16 | -0.16 | 2.00 | 76 | 58 | 57
7.682 | 99 | 11.76 | 17.35 | 195.49 | 3730 | 79 | 2.08 | 12 | 1617 | 1669 | 68 | 0.00 | -0.16 | -0.16 | 2.50 | 76 | 60 | 58
7.791 | 99 | 11.76 | 17.35 | 197.16 | 3800 | 79 | 2.07 | 11 | 1655 | 1669 | 68 | 0.00 | -0.16 | -0.16 | 3.00 | 76 | 60 | 58
7.924 | 99 | 11.61 | 17.21 | 204.08 | 3842 | 79 | 2.07 | 11 | 1707 | 1669 | 68 | 0.00 | -0.16 | -0.16 | 3.00 | 76 | 62 | 59
8.036 | 99 | 11.76 | 17.35 | 209.43 | 3880 | 79 | 2.07 | 12 | 1655 | 1669 | 68 | 0.00 | -0.16 | -0.16 | 3.00 | 76 | 63 | 61
8.154 | 99 | 11.76 | 17.57 | 209.43 | 3929 | 79 | 2.07 | 11 | 1672 | 1669 | 68 | 0.00 | -0.16 | -0.16 | 3.00 | 76 | 63 | 61
8.271 | 99 | 11.76 | 17.57 | 206.98 | 3979 | 79 | 2.06 | 11 | 1677 | 1669 | 68 | 0.00 | -0.16 | -0.16 | 3.50 | 76 | 63 | 62
8.404 | 99 | 11.76 | 17.78 | 215.25 | 4061 | 79 | 2.05 | 11 | 1694 | 1669 | 68 | 0.00 | -0.16 | -0.16 | 4.00 | 76 | 65 | 64
8.513 | 99 | 11.76 | 17.64 | 216.16 | 4110 | 79 | 2.05 | 11 | 1624 | 1669 | 68 | 0.00 | -0.16 | -0.16 | 4.00 | 76 | 66 | 65
8.632 | 99 | 11.76 | 17.85 | 217.07 | 4146 | 79 | 2.05 | 11 | 1658 | 1669 | 68 | 0.00 | -0.16 | -0.16 | 4.00 | 76 | 67 | 66
8.762 | 99 | 11.76 | 17.85 | 217.07 | 4183 | 79 | 2.05 | 12 | 1665 | 1669 | 68 | 0.00 | -0.16 | -0.16 | 4.50 | 76 | 67 | 68
8.886 | 99 | 11.76 | 18.00 | 228.24 | 4254 | 81 | 2.07 | 12 | 1693 | 1669 | 68 | 0.00 | -0.16 | -0.16 | 4.50 | 76 | 68 | 69
9.006 | 99 | 11.61 | 18.14 | 233.96 | 4313 | 82 | 2.09 | 12 | 1735 | 1669 | 68 | 0.00 | -0.16 | -0.16 | 5.00 | 76 | 69 | 70
9.128 | 99 | 11.61 | 18.14 | 232.99 | 4360 | 82 | 2.09 | 12 | 1642 | 1669 | 68 | 0.00 | -0.16 | -0.16 | 5.00 | 76 | 70 | 71
9.247 | 99 | 11.61 | 18.36 | 237.85 | 4402 | 82 | 2.09 | 12 | 1620 | 1669 | 68 | 0.00 | -0.16 | -0.16 | 5.00 | 76 | 71 | 72
9.370 | 99 | 11.76 | 18.21 | 235.91 | 4430 | 82 | 2.08 | 12 | 1665 | 1669 | 68 | 0.00 | -0.16 | -0.16 | 5.50 | 76 | 71 | 73
9.484 | 99 | 11.61 | 17.93 | 240.77 | 4496 | 82 | 2.07 | 12 | 1697 | 1669 | 68 | 0.00 | -0.16 | -0.16 | 5.50 | 76 | 72 | 73
9.607 | 99 | 11.61 | 17.93 | 240.77 | 4562 | 84 | 2.04 | 11 | 1640 | 1669 | 68 | 0.00 | -0.16 | -0.16 | 5.50 | 76 | 73 | 73
9.723 | 99 | 11.61 | 18.00 | 238.82 | 4584 | 84 | 2.03 | 11 | 1732 | 1669 | 68 | 0.00 | -0.16 | -0.16 | 6.00 | 76 | 74 | 72
9.843 | 99 | 11.76 | 17.78 | 242.75 | 4641 | 84 | 2.03 | 11 | 1739 | 1669 | 68 | 0.00 | -0.16 | -0.16 | 6.00 | 76 | 75 | 71
9.967 | 99 | 11.61 | 17.78 | 243.75 | 4673 | 84 | 2.02 | 11 | 1700 | 1669 | 68 | 0.00 | -0.16 | -0.16 | 6.00 | 76 | 75 | 71
10.090 | 99 | 11.47 | 17.64 | 242.75 | 4720 | 86 | 2.01 | 11 | 1659 | 1669 | 68 | 0.00 | -0.16 | -0.16 | 6.00 | 76 | 76 | 70
10.203 | 99 | 11.47 | 17.50 | 246.72 | 4753 | 86 | 1.99 | 11 | 1746 | 1669 | 68 | 0.00 | -0.16 | -0.16 | 6.50 | 76 | 76 | 70
10.321 | 99 | 11.47 | 17.28 | 241.76 | 4829 | 88 | 1.96 | 11 | 1710 | 1669 | 68 | 0.00 | -0.16 | -0.16 | 7.00 | 76 | 77 | 69
10.451 | 99 | 11.32 | 16.99 | 238.82 | 4864 | 88 | 1.94 | 11 | 1739 | 1669 | 68 | 0.70 | -0.16 | -0.16 | 6.50 | 76 | 78 | 69
10.586 | 99 | 11.32 | 17.06 | 248.71 | 4892 | 90 | 1.94 | 11 | 1606 | 1669 | 68 | 0.70 | -0.16 | -0.16 | 6.50 | 76 | 78 | 68
10.704 | 99 | 11.17 | 16.99 | 250.75 | 4928 | 90 | 1.94 | 11 | 1648 | 1669 | 68 | 0.70 | -0.16 | -0.16 | 6.50 | 76 | 80 | 68
10.827 | 99 | 11.17 | 16.92 | 245.73 | 4954 | 90 | 1.92 | 11 | 1693 | 1669 | 68 | 0.70 | -0.16 | -0.16 | 7.00 | 76 | 80 | 67
10.946 | 99 | 11.32 | 16.92 | 247.71 | 5000 | 90 | 1.91 | 11 | 1701 | 1669 | 68 | 0.70 | -0.16 | -0.16 | 7.00 | 76 | 80 | 67
11.065 | 99 | 11.17 | 16.71 | 243.75 | 5027 | 91 | 1.89 | 11 | 1675 | 1669 | 68 | 0.70 | -0.16 | -0.16 | 7.50 | 76 | 81 | 66
11.189 | 99 | 11.32 | 16.78 | 248.71 | 5057 | 93 | 1.89 | 11 | 1724 | 1669 | 68 | 0.35 | -0.16 | -0.16 | 7.50 | 76 | 81 | 66
11.305 | 99 | 11.32 | 16.49 | 247.71 | 5102 | 93 | 1.87 | 11 | 1675 | 1669 | 68 | 0.35 | -0.16 | -0.16 | 8.00 | 76 | 81 | 65
11.424 | 99 | 11.32 | 16.42 | 250.75 | 5162 | 93 | 1.87 | 11 | 1732 | 1669 | 68 | 0.35 | -0.16 | -0.16 | 8.50 | 76 | 83 | 65
11.543 | 99 | 11.32 | 16.35 | 250.75 | 5183 | 95 | 1.85 | 11 | 1675 | 1669 | 68 | 0.35 | -0.16 | -0.16 | 8.50 | 76 | 83 | 65
11.661 | 99 | 11.32 | 16.13 | 247.71 | 5212 | 97 | 1.84 | 11 | 1662 | 1669 | 68 | 0.35 | -0.16 | -0.16 | 9.00 | 76 | 84 | 64
11.785 | 99 | 11.32 | 16.13 | 252.79 | 5230 | 97 | 1.83 | 11 | 1739 | 1669 | 68 | 0.35 | -0.16 | -0.16 | 9.00 | 76 | 85 | 64
11.921 | 99 | 11.32 | 15.92 | 252.79 | 5308 | 97 | 1.81 | 10 | 1665 | 1669 | 68 | 0.00 | -0.16 | -0.16 | 9.50 | 76 | 85 | 64
12.042 | 99 | 11.02 | 15.92 | 255.85 | 5384 | 99 | 1.81 | 11 | 1682 | 1669 | 68 | 0.35 | -0.16 | -0.16 | 9.50 | 76 | 86 | 63
12.157 | 99 | 11.02 | 15.85 | 252.79 | 5400 | 100 | 1.80 | 10 | 1669 | 1669 | 68 | 0.35 | -0.16 | -0.16 | 9.50 | 76 | 86 | 63
12.274 | 99 | 11.17 | 15.85 | 255.85 | 5380 | 100 | 1.80 | 10 | 1655 | 1669 | 68 | 0.35 | -0.16 | -0.16 | 10.00 | 76 | 86 | 63
12.408 | 99 | 11.17 | 15.70 | 253.81 | 5404 | 100 | 1.78 | 10 | 1633 | 1669 | 68 | 0.35 | -0.16 | -0.16 | 10.00 | 76 | 87 | 62
12.517 | 99 | 11.02 | 15.70 | 251.77 | 5450 | 100 | 1.78 | 10 | 1714 | 1669 | 68 | 0.35 | -0.16 | -0.16 | 10.00 | 76 | 88 | 62
12.636 | 99 | 11.02 | 15.56 | 254.83 | 5470 | 102 | 1.79 | 10 | 1739 | 1669 | 68 | 0.00 | -0.16 | -0.16 | 10.00 | 76 | 88 | 61
12.755 | 99 | 11.32 | 15.42 | 255.85 | 5523 | 102 | 1.76 | 10 | 1649 | 1669 | 68 | 0.00 | -0.16 | -0.16 | 11.00 | 76 | 89 | 61
12.873 | 99 | 11.32 | 15.34 | 255.85 | 5543 | 102 | 1.76 | 10 | 1697 | 1669 | 68 | 0.00 | -0.16 | -0.16 | 11.00 | 76 | 89 | 60
13.021 | 99 | 11.02 | 15.06 | 256.87 | 5568 | 104 | 1.75 | 10 | 1675 | 1669 | 68 | 0.00 | -0.16 | -0.16 | 11.50 | 76 | 89 | 59
13.139 | 99 | 11.17 | 14.98 | 254.83 | 5597 | 104 | 1.74 | 10 | 1665 | 1669 | 68 | 0.00 | -0.16 | -0.16 | 11.50 | 76 | 90 | 59
13.252 | 99 | 11.02 | 14.77 | 257.91 | 5639 | 104 | 1.74 | 10 | 1669 | 1669 | 68 | 0.00 | -0.16 | -0.16 | 12.00 | 76 | 91 | 58
13.391 | 99 | 11.17 | 14.84 | 257.91 | 5673 | 106 | 1.72 | 10 | 1669 | 1669 | 68 | 0.00 | -0.16 | -0.16 | 12.00 | 76 | 91 | 58
13.502 | 99 | 11.17 | 14.70 | 255.85 | 5708 | 106 | 1.71 | 10 | 1675 | 1669 | 68 | 0.00 | -0.16 | -0.16 | 12.50 | 76 | 92 | 58
13.630 | 99 | 11.17 | 14.63 | 256.87 | 5752 | 108 | 1.70 | 10 | 1677 | 1669 | 68 | 0.00 | -0.16 | -0.16 | 12.50 | 76 | 93 | 58
13.747 | 99 | 11.02 | 14.55 | 258.94 | 5774 | 108 | 1.70 | 10 | 1624 | 1669 | 68 | 0.00 | -0.16 | -0.16 | 13.00 | 76 | 93 | 57
13.870 | 99 | 11.02 | 14.27 | 256.87 | 5873 | 108 | 1.68 | 10 | 1700 | 1669 | 68 | 0.00 | -0.16 | -0.16 | 13.00 | 76 | 94 | 57
13.989 | 99 | 10.88 | 14.20 | 256.87 | 5864 | 108 | 1.68 | 10 | 1659 | 1669 | 68 | 0.00 | -0.16 | -0.16 | 13.50 | 76 | 94 | 57
14.107 | 99 | 11.02 | 14.20 | 256.87 | 5873 | 109 | 1.68 | 10 | 1677 | 1669 | 68 | 0.00 | -0.16 | -0.16 | 13.50 | 76 | 94 | 57
14.225 | 99 | 11.02 | 14.20 | 256.87 | 5873 | 109 | 1.68 | 10 | 1677 | 1669 | 68 | 0.00 | -0.16 | -0.16 | 13.50 | 76 | 94 | 57
14.354 | 99 | 11.17 | 14.27 | 257.91 | 5896 | 109 | 1.66 | 10 | 1648 | 1669 | 68 | 0.00 | -0.16 | -0.16 | 14.00 | 76 | 95 | 56
14.474 | 99 | 10.88 | 14.12 | 262.05 | 5938 | 111 | 1.66 | 10 | 1624 | 1669 | 68 | 0.00 | -0.16 | -0.16 | 14.00 | 76 | 96 | 56
14.598 | 99 | 10.88 | 14.05 | 261.02 | 5966 | 111 | 1.66 | 10 | 1700 | 1669 | 68 | 0.00 | -0.16 | -0.16 | 14.00 | 76 | 96 | 56
14.717 | 99 | 11.02 | 13.91 | 258.94 | 6005 | 111 | 1.64 | 9 | 1640 | 1669 | 68 | 0.00 | -0.16 | -0.16 | 14.50 | 76 | 97 | 56
14.839 | 99 | 11.02 | 13.98 | 257.91 | 6044 | 111 | 1.63 | 9 | 1633 | 1669 | 68 | 0.00 | -0.16 | -0.16 | 14.50 | 76 | 98 | 56
14.957 | 99 | 11.02 | 13.98 | 255.85 | 6078 | 111 | 1.62 | 9 | 1701 | 1669 | 68 | 0.00 | -0.16 | -0.16 | 15.00 | 76 | 98 | 57
15.089 | 99 | 11.02 | 13.98 | 256.87 | 6102 | 113 | 1.62 | 9 | 1700 | 1669 | 68 | 0.00 | -0.16 | -0.16 | 15.00 | 76 | 98 | 57
15.195 | 99 | 11.02 | 13.98 | 262.05 | 6132 | 115 | 1.62 | 9 | 1693 | 1669 | 68 | 0.00 | -0.16 | -0.16 | 15.00 | 76 | 99 | 57
15.324 | 99 | 10.73 | 13.98 | 258.94 | 6178 | 115 | 1.61 | 9 | 1729 | 1669 | 68 | 0.00 | -0.16 | -0.16 | 15.00 | 76 | 99 | 57
15.461 | 99 | 10.88 | 14.05 | 256.87 | 6229 | 115 | 1.59 | 9 | 1684 | 1669 | 68 | 0.00 | -0.16 | -0.16 | 15.50 | 76 | 100 | 57
15.597 | 99 | 11.02 | 13.98 | 259.98 | 6255 | 115 | 1.58 | 9 | 1684 | 1669 | 68 | 0.00 | -0.16 | -0.16 | 15.50 | 76 | 101 | 57
15.719 | 99 | 11.02 | 14.05 | 259.98 | 6255 | 115 | 1.58 | 9 | 1684 | 1669 | 68 | 0.00 | -0.16 | -0.16 | 15.50 | 76 | 101 | 57
15.845 | 99 | 11.02 | 13.98 | 256.87 | 6282 | 115 | 1.57 | 9 | 1694 | 1669 | 68 | 0.00 | -0.16 | -0.16 | 16.00 | 76 | 101 | 57
15.954 | 99 | 11.02 | 13.98 | 255.85 | 6324 | 117 | 1.56 | 9 | 1722 | 1669 | 68 | 0.00 | -0.16 | -0.16 | 16.00 | 76 | 102 | 57
16.085 | 99 | 10.88 | 13.84 | 255.85 | 6361 | 117 | 1.55 | 9 | 1701 | 1669 | 68 | 0.00 | -0.16 | -0.16 | 16.00 | 76 | 103 | 57
16.194 | 99 | 10.88 | 13.84 | 259.98 | 6421 | 118 | 1.53 | 9 | 1666 | 1669 | 68 | 0.00 | -0.16 | -0.16 | 16.50 | 76 | 103 | 57
16.339 | 99 | 11.02 | 13.91 | 255.85 | 6427 | 118 | 1.52 | 9 | 1637 | 1669 | 68 | 0.00 | -0.16 | -0.16 | 16.50 | 76 | 104 | 57
16.473 | 99 | 11.17 | 13.91 | 257.91 | 6449 | 118 | 1.52 | 9 | 1642 | 1669 | 68 | 0.00 | -0.16 | -0.16 | 16.50 | 76 | 104 | 57
16.591 | 99 | 11.02 | 13.84 | 257.91 | 6449 | 118 | 1.52 | 9 | 1642 | 1669 | 68 | 0.00 | -0.16 | -0.16 | 16.50 | 76 | 104 | 57
16.704 | 99 | 11.02 | 13.91 | 256.87 | 6494 | 118 | 1.52 | 9 | 1701 | 1669 | 68 | 0.00 | -0.16 | -0.16 | 17.00 | 76 | 104 | 57
16.840 | 99 | 11.02 | 13.84 | 255.85 | 6544 | 118 | 1.50 | 9 | 1690 | 1669 | 68 | 0.00 | -0.16 | -0.16 | 17.00 | 76 | 106 | 56
16.950 | 99 | 11.17 | 13.84 | 255.85 | 6579 | 118 | 1.49 | 9 | 1645 | 1669 | 68 | 0.00 | -0.16 | -0.16 | 17.50 | 76 | 106 | 56
17.067 | 99 | 11.02 | 13.91 | 255.85 | 6579 | 120 | 1.49 | 9 | 1645 | 1669 | 68 | 0.00 | -0.16 | -0.16 | 17.50 | 76 | 106 | 56
17.188 | 99 | 11.02 | 13.69 | 258.94 | 6608 | 120 | 1.49 | 8 | 1700 | 1669 | 68 | 0.00 | -0.16 | -0.16 | 17.50 | 76 | 106 | 56
17.315 | 99 | 11.02 | 13.98 | 258.94 | 6649 | 120 | 1.49 | 8 | 1616 | 1669 | 68 | 0.00 | -0.16 | -0.16 | 17.50 | 76 | 107 | 55
17.444 | 99 | 12.64 | 14.12 | 259.98 | 6690 | 120 | 1.48 | 0 | 1690 | 1669 | 68 | 0.00 | -0.16 | -0.16 | 17.50 | 76 | 108 | 58
17.567 | 99 | 23.37 | 13.19 | 219.83 | 6787 | 120 | 1.40 | 8 | 1700 | 1669 | 68 | 0.00 | -0.16 | -0.16 | 18.00 | 76 | 108 | 55
17.707 | 99 | 29.25 | 12.26 | 209.43 | 6672 | 120 | 1.32 | 8 | 1707 | 1669 | 68 | 0.00 | -0.16 | -0.16 | 18.50 | 76 | 107 | 56
17.838 | 0 | 18.08 | 9.53 | 50.35 | 6726 | 120 | 0.99 | 0 | 1820 | 1669 | 68 | 0.00 | -0.16 | -0.16 | 21.00 | 15 | 107 | 0
17.956 | 0 | 21.17 | -8.40 | 50.35 | 6726 | 120 | 0.99 | 0 | 1820 | 292 | 68 | 0.00 | -0.16 | -0.16 | 21.00 | 15 | 107 | 0
18.074 | 0 | 29.25 | -10.34 | 12.27 | 6528 | 120 | 0.25 | 0 | 1742 | 292 | 68 | 0.00 | -0.16 | -0.16 | 54.00 | 9 | 107 | 1
18.204 | 0 | 29.25 | -11.20 | 16.29 | 6282 | 120 | 0.15 | 0 | 1749 | 292 | 68 | 0.00 | -0.16 | -0.16 | 54.00 | 9 | 107 | 0
18.334 | 0 | 16.76 | -12.13 | 16.29 | 5896 | 120 | 0.12 | 0 | 1677 | 292 | 68 | 0.00 | -0.16 | -0.16 | 54.00 | 2 | 107 | 0
18.457 | 0 | 13.23 | -12.13 | 12.77 | 5690 | 118 | 0.10 | 0 | 1684 | 292 | 68 | 0.00 | -0.16 | -0.16 | 53.50 | 2 | 107 | 0
18.579 | 0 | 13.08 | -12.13 | 12.56 | 5515 | 118 | 0.10 | 0 | 1693 | 292 | 68 | 0.00 | -0.16 | -0.16 | 53.50 | 2 | 106 | 0
18.694 | 0 | 13.67 | -12.13 | 10.73 | 5342 | 118 | 0.08 | 0 | 1697 | 292 | 68 | 0.00 | -0.16 | -0.16 | 53.50 | 2 | 106 | 0
18.841 | 0 | 14.26 | -12.13 | 9.40 | 5187 | 118 | 0.09 | 0 | 1700 | 292 | 68 | 0.00 | -0.16 | -0.16 | 53.50 | 2 | 106 | 0
18.956 | 0 | 14.41 | -12.13 | 7.89 | 5024 | 120 | 0.07 | 0 | 1704 | 292 | 68 | 0.00 | -0.16 | -0.16 | 53.50 | 2 | 106 | 0
19.076 | 0 | 16.02 | -12.13 | 6.73 | 4732 | 120 | 0.06 | 0 | 1714 | 292 | 68 | 0.00 | -0.16 | -0.16 | 54.00 | 2 | 106 | 0
19.209 | 0 | 16.46 | -12.13 | 5.90 | 4587 | 120 | 0.05 | 0 | 1719 | 292 | 68 | 0.00 | -0.16 | -0.16 | 54.00 | 2 | 105 | 0
19.318 | 0 | 16.17 | -12.13 | 4.59 | 4448 | 120 | 0.05 | 0 | 1724 | 292 | 68 | 0.00 | -0.16 | -0.16 | 54.00 | 2 | 105 | 0
19.436 | 0 | 17.20 | -12.13 | 4.00 | 4313 | 120 | 0.04 | 0 | 1726 | 292 | 68 | 0.00 | -0.16 | -0.16 | 54.00 | 2 | 105 | 0
19.554 | 0 | 18.67 | -12.13 | 3.94 | 4176 | 120 | 0.04 | 0 | 1732 | 292 | 68 | 0.00 | -0.16 | -0.16 | 54.00 | 2 | 104 | 0
19.699 | 0 | 20.29 | -12.13 | 1.97 | 3918 | 120 | 0.02 | 0 | 1736 | 292 | 68 | 0.00 | -0.16 | -0.16 | 54.00 | 2 | 104 | 0
19.818 | 0 | 21.76 | -12.13 | 3.53 | 3800 | 120 | 0.04 | 0 | 1742 | 292 | 68 | 0.00 | -0.16 | -0.16 | 54.00 | 2 | 103 | 0
19.934 | 0 | 21.76 | -12.13 | 3.53 | 3671 | 120 | 0.04 | 0 | 1743 | 292 | 68 | 0.00 | -0.16 | -0.16 | 54.00 | 2 | 103 | 0
20.074 | 0 | 23.23 | -12.13 | 3.80 | 3436 | 120 | 0.05 | 0 | 1749 | 292 | 68 | 0.00 | -0.16 | -0.16 | 54.00 | 2 | 103 | 0

## Лист2
Time (sec) | Accel. Pedal Pos. (%) | Actual AFR (AFR) | Boost (PSI) | Mass Airflow (g/s) | RPM (RPM) | Boost Air Temp. (ｰ F) | Calculated Load (Load) | Fuel Inj. Amt. (mg/cyl) | HPFP Act. Press. (PSI) | HPFP Des. Press. (PSI) | Intake Temp. (ｰ F) | Knock Retard (ｰ) | Long Term FT (%) | Short Term FT (%) | Spark Adv. (ｰ) | Throttle Position (%) | Vehicle Speed (mph) | Wastegate Duty (%)
0.000 | 24 | 22.34 | -6.32 | 15.37 | 1628 | 102 | 0.35 | 2 | 648 | 1154 | 70 | 0.00 | -0.16 | -0.16 | 38.00 | 10 | 26 | 0
0.159 | 44 | 17.20 | -0.87 | 28.99 | 1633 | 102 | 0.62 | 3 | 1420 | 1442 | 70 | 0.00 | -0.16 | -0.16 | 31.00 | 21 | 26 | 35
0.286 | 94 | 16.76 | -0.01 | 30.27 | 1662 | 102 | 0.75 | 4 | 1648 | 1669 | 70 | 0.00 | -0.16 | -0.16 | 15.00 | 76 | 26 | 35
0.424 | 99 | 14.85 | 0.28 | 32.00 | 1646 | 102 | 0.83 | 5 | 1672 | 1669 | 70 | 0.00 | -0.16 | -0.16 | 7.00 | 76 | 26 | 35
0.529 | 99 | 12.94 | 0.64 | 34.01 | 1667 | 102 | 0.88 | 5 | 1675 | 1669 | 70 | 0.00 | -0.16 | -0.16 | 4.00 | 76 | 27 | 35
0.659 | 99 | 11.91 | 0.99 | 34.94 | 1696 | 102 | 0.88 | 6 | 1627 | 1669 | 70 | 0.35 | -0.16 | -0.16 | 4.00 | 76 | 27 | 35
0.783 | 99 | 11.76 | 1.35 | 34.32 | 1704 | 102 | 0.88 | 5 | 1645 | 1669 | 70 | 0.35 | -0.16 | -0.16 | 3.50 | 76 | 27 | 35
0.902 | 99 | 11.76 | 1.71 | 36.12 | 1744 | 102 | 0.91 | 6 | 1687 | 1669 | 70 | 0.00 | -0.16 | -0.16 | 3.00 | 76 | 28 | 35
1.020 | 99 | 11.76 | 2.21 | 39.83 | 1747 | 102 | 0.93 | 6 | 1655 | 1669 | 70 | 0.00 | -0.16 | -0.16 | 1.50 | 76 | 28 | 35
1.143 | 99 | 11.61 | 2.57 | 41.37 | 1796 | 100 | 0.97 | 6 | 1649 | 1669 | 70 | 0.00 | -0.16 | -0.16 | 1.00 | 76 | 29 | 35
1.262 | 99 | 11.61 | 3.00 | 43.92 | 1806 | 100 | 1.00 | 6 | 1662 | 1669 | 68 | 0.00 | -0.16 | -0.16 | 0.50 | 76 | 29 | 35
1.381 | 99 | 11.76 | 3.36 | 45.01 | 1842 | 100 | 1.01 | 6 | 1655 | 1669 | 68 | 0.00 | -0.16 | -0.16 | 0.50 | 76 | 29 | 35
1.500 | 99 | 11.61 | 3.65 | 45.44 | 1851 | 100 | 1.03 | 7 | 1700 | 1669 | 68 | 0.00 | -0.16 | -0.16 | 0.50 | 76 | 30 | 35
1.619 | 99 | 11.61 | 4.01 | 46.71 | 1872 | 100 | 1.05 | 7 | 1662 | 1669 | 68 | 0.00 | -0.16 | -0.16 | 0.50 | 76 | 30 | 35
1.748 | 99 | 11.61 | 4.44 | 47.14 | 1934 | 99 | 1.08 | 7 | 1682 | 1669 | 68 | 0.00 | -0.16 | -0.16 | 0.50 | 76 | 31 | 35
1.867 | 99 | 11.47 | 4.94 | 52.84 | 1950 | 99 | 1.09 | 7 | 1659 | 1669 | 68 | 0.00 | -0.16 | -0.16 | 0.50 | 76 | 31 | 35
1.985 | 99 | 11.76 | 5.16 | 51.26 | 1985 | 97 | 1.11 | 7 | 1710 | 1669 | 68 | 0.00 | -0.16 | -0.16 | 0.50 | 76 | 32 | 35
2.106 | 99 | 11.61 | 5.73 | 56.13 | 2017 | 97 | 1.13 | 7 | 1684 | 1669 | 68 | 0.00 | -0.16 | -0.16 | 0.50 | 76 | 32 | 35
2.229 | 99 | 11.76 | 6.02 | 59.26 | 2028 | 97 | 1.15 | 7 | 1666 | 1669 | 68 | 0.00 | -0.16 | -0.16 | 0.50 | 76 | 32 | 36
2.342 | 99 | 11.61 | 6.59 | 63.28 | 2088 | 97 | 1.20 | 8 | 1679 | 1669 | 68 | 0.00 | -0.16 | -0.16 | 0.50 | 76 | 34 | 36
2.465 | 99 | 11.76 | 7.16 | 68.84 | 2130 | 97 | 1.24 | 8 | 1669 | 1669 | 68 | 0.00 | -0.16 | -0.16 | 0.50 | 76 | 34 | 36
2.583 | 99 | 11.32 | 7.67 | 69.82 | 2162 | 95 | 1.29 | 8 | 1669 | 1669 | 68 | 0.00 | -0.16 | -0.16 | 0.50 | 76 | 34 | 37
2.703 | 99 | 11.32 | 8.24 | 73.60 | 2180 | 95 | 1.34 | 8 | 1637 | 1669 | 68 | 0.00 | -0.16 | -0.16 | 0.00 | 76 | 35 | 38
2.821 | 99 | 11.32 | 8.82 | 73.60 | 2210 | 93 | 1.39 | 9 | 1729 | 1669 | 68 | 0.00 | -0.16 | -0.16 | 0.00 | 76 | 35 | 39
2.952 | 99 | 11.32 | 9.60 | 86.33 | 2296 | 93 | 1.50 | 9 | 1697 | 1669 | 68 | 0.00 | -0.16 | -0.16 | -0.50 | 76 | 37 | 39
3.060 | 99 | 11.32 | 10.32 | 88.52 | 2306 | 93 | 1.55 | 9 | 1693 | 1669 | 68 | 0.00 | -0.16 | -0.16 | -1.00 | 76 | 37 | 39
3.187 | 99 | 11.47 | 10.97 | 99.72 | 2358 | 93 | 1.60 | 10 | 1694 | 1669 | 68 | 0.00 | -0.16 | -0.16 | -1.00 | 76 | 38 | 40
3.301 | 99 | 11.17 | 11.68 | 104.88 | 2394 | 93 | 1.69 | 10 | 1700 | 1669 | 68 | 0.00 | -0.16 | -0.16 | -1.50 | 76 | 39 | 40
3.430 | 99 | 11.17 | 12.69 | 111.88 | 2436 | 91 | 1.74 | 11 | 1694 | 1669 | 68 | 0.00 | -0.16 | -0.16 | -2.00 | 76 | 39 | 41
3.548 | 99 | 11.02 | 13.26 | 125.76 | 2514 | 90 | 1.89 | 11 | 1679 | 1669 | 68 | 0.00 | -0.16 | -0.16 | -2.50 | 76 | 40 | 41
3.667 | 99 | 11.17 | 13.84 | 136.69 | 2550 | 90 | 1.94 | 11 | 1607 | 1669 | 68 | 0.00 | -0.16 | -0.16 | -2.50 | 76 | 40 | 41
3.787 | 99 | 11.17 | 13.91 | 137.80 | 2596 | 90 | 1.99 | 11 | 1724 | 1669 | 68 | 0.00 | -0.16 | -0.16 | -3.00 | 76 | 42 | 42
3.907 | 99 | 11.02 | 14.27 | 131.16 | 2630 | 90 | 2.05 | 12 | 1607 | 1669 | 68 | 0.00 | -0.16 | -0.16 | -3.00 | 76 | 42 | 42
4.027 | 99 | 11.17 | 14.70 | 135.58 | 2671 | 90 | 2.07 | 12 | 1642 | 1669 | 68 | 0.00 | -0.16 | -0.16 | -2.50 | 76 | 42 | 43
4.141 | 99 | 11.02 | 14.77 | 144.66 | 2752 | 88 | 2.09 | 11 | 1717 | 1669 | 68 | 0.00 | -0.16 | -0.16 | -2.00 | 76 | 45 | 43
4.260 | 99 | 11.32 | 14.98 | 142.29 | 2798 | 88 | 2.08 | 11 | 1710 | 1669 | 68 | 0.00 | -0.16 | -0.16 | -2.00 | 76 | 45 | 43
4.389 | 99 | 11.32 | 14.91 | 147.16 | 2852 | 88 | 2.08 | 11 | 1700 | 1669 | 68 | 0.00 | -0.16 | -0.16 | -1.50 | 76 | 45 | 44
4.504 | 99 | 11.32 | 14.98 | 148.74 | 2881 | 88 | 2.09 | 11 | 1729 | 1669 | 68 | 0.00 | -0.16 | -0.16 | -1.50 | 76 | 47 | 44
4.622 | 99 | 11.47 | 15.13 | 150.32 | 2920 | 86 | 2.09 | 11 | 1620 | 1669 | 68 | 0.00 | -0.16 | -0.16 | -1.50 | 76 | 47 | 44
4.742 | 99 | 11.47 | 15.13 | 153.98 | 3020 | 86 | 2.07 | 11 | 1652 | 1669 | 68 | 0.00 | -0.16 | -0.16 | -1.00 | 76 | 48 | 45
4.872 | 99 | 11.61 | 15.34 | 156.58 | 3045 | 86 | 2.06 | 11 | 1697 | 1669 | 68 | 0.00 | -0.16 | -0.16 | -1.00 | 76 | 48 | 45
4.985 | 99 | 11.61 | 15.56 | 163.10 | 3112 | 86 | 2.05 | 11 | 1645 | 1669 | 68 | 0.00 | -0.16 | -0.16 | -0.50 | 76 | 50 | 46
5.104 | 99 | 11.76 | 15.42 | 161.18 | 3150 | 84 | 2.04 | 11 | 1642 | 1669 | 68 | 0.00 | -0.16 | -0.16 | -0.50 | 76 | 51 | 47
5.228 | 99 | 11.76 | 15.70 | 168.74 | 3181 | 84 | 2.05 | 11 | 1677 | 1669 | 68 | 0.00 | -0.16 | -0.16 | 0.00 | 76 | 51 | 48
5.347 | 99 | 11.76 | 15.85 | 168.74 | 3276 | 84 | 2.06 | 11 | 1620 | 1669 | 68 | 0.00 | -0.16 | -0.16 | 0.50 | 76 | 53 | 49
5.461 | 99 | 11.61 | 16.35 | 169.49 | 3298 | 84 | 2.07 | 11 | 1613 | 1669 | 68 | 0.00 | -0.16 | -0.16 | 0.50 | 76 | 53 | 49
5.580 | 99 | 11.76 | 16.42 | 173.22 | 3390 | 84 | 2.07 | 11 | 1693 | 1669 | 68 | 0.00 | -0.16 | -0.16 | 1.00 | 76 | 53 | 50
5.703 | 99 | 11.76 | 16.28 | 180.94 | 3388 | 84 | 2.07 | 11 | 1659 | 1669 | 68 | 0.00 | -0.16 | -0.16 | 1.00 | 76 | 55 | 51
5.821 | 99 | 11.76 | 16.64 | 177.83 | 3442 | 84 | 2.07 | 11 | 1701 | 1669 | 68 | 0.00 | -0.16 | -0.16 | 1.50 | 76 | 55 | 52
5.940 | 99 | 11.76 | 16.64 | 185.64 | 3538 | 82 | 2.07 | 11 | 1616 | 1669 | 68 | 0.00 | -0.16 | -0.16 | 1.50 | 76 | 57 | 53
6.072 | 99 | 11.61 | 16.78 | 186.45 | 3566 | 82 | 2.07 | 11 | 1645 | 1669 | 68 | 0.00 | -0.16 | -0.16 | 2.00 | 76 | 57 | 54
6.185 | 99 | 11.61 | 16.92 | 186.45 | 3600 | 82 | 2.07 | 11 | 1640 | 1669 | 68 | 0.00 | -0.16 | -0.16 | 2.00 | 76 | 58 | 55
6.302 | 99 | 11.76 | 17.28 | 190.50 | 3678 | 82 | 2.07 | 11 | 1617 | 1669 | 68 | 0.00 | -0.16 | -0.16 | 2.00 | 76 | 59 | 56
6.420 | 99 | 11.61 | 17.14 | 198.00 | 3698 | 82 | 2.08 | 11 | 1665 | 1669 | 68 | 0.00 | -0.16 | -0.16 | 2.50 | 76 | 59 | 57
6.543 | 99 | 11.76 | 17.35 | 205.76 | 3794 | 82 | 2.08 | 11 | 1655 | 1669 | 68 | 0.00 | -0.16 | -0.16 | 2.50 | 76 | 62 | 58
6.661 | 99 | 11.61 | 17.57 | 206.37 | 3824 | 82 | 2.08 | 11 | 1714 | 1669 | 68 | 0.00 | -0.16 | -0.16 | 3.00 | 76 | 62 | 59
6.780 | 99 | 11.76 | 17.78 | 204.95 | 3882 | 82 | 2.07 | 11 | 1684 | 1669 | 68 | 0.00 | -0.16 | -0.16 | 3.00 | 76 | 62 | 60
6.903 | 99 | 11.76 | 17.71 | 206.37 | 3920 | 82 | 2.07 | 11 | 1648 | 1669 | 68 | 0.00 | -0.16 | -0.16 | 3.00 | 76 | 63 | 61
7.021 | 99 | 11.76 | 18.00 | 212.54 | 3981 | 82 | 2.06 | 11 | 1655 | 1669 | 68 | 0.00 | -0.16 | -0.16 | 3.50 | 76 | 63 | 62
7.150 | 99 | 11.76 | 18.07 | 211.63 | 4067 | 84 | 2.06 | 11 | 1658 | 1669 | 68 | 0.00 | -0.16 | -0.16 | 4.00 | 76 | 65 | 64
7.265 | 99 | 11.76 | 18.00 | 218.90 | 4094 | 84 | 2.06 | 11 | 1649 | 1669 | 68 | 0.00 | -0.16 | -0.16 | 4.00 | 76 | 65 | 65
7.383 | 99 | 11.76 | 18.07 | 219.83 | 4118 | 84 | 2.06 | 11 | 1743 | 1669 | 68 | 0.00 | -0.16 | -0.16 | 4.00 | 76 | 66 | 66
7.502 | 99 | 11.76 | 18.36 | 228.24 | 4206 | 84 | 2.07 | 12 | 1675 | 1669 | 68 | 0.00 | -0.16 | -0.16 | 4.50 | 76 | 68 | 67
7.620 | 99 | 11.76 | 18.43 | 228.24 | 4237 | 84 | 2.07 | 12 | 1719 | 1669 | 68 | 0.00 | -0.16 | -0.16 | 4.50 | 76 | 68 | 68
7.755 | 99 | 11.76 | 18.50 | 231.09 | 4306 | 84 | 2.09 | 12 | 1711 | 1669 | 68 | 0.00 | -0.16 | -0.16 | 5.00 | 76 | 70 | 69
7.868 | 99 | 11.61 | 18.50 | 235.91 | 4360 | 86 | 2.08 | 12 | 1697 | 1669 | 68 | 0.00 | -0.16 | -0.16 | 5.00 | 76 | 70 | 71
7.986 | 99 | 11.61 | 18.43 | 234.94 | 4394 | 86 | 2.09 | 12 | 1726 | 1669 | 68 | 0.00 | -0.16 | -0.16 | 5.00 | 76 | 71 | 71
8.105 | 99 | 11.61 | 18.36 | 237.85 | 4443 | 86 | 2.08 | 12 | 1624 | 1669 | 68 | 0.00 | -0.16 | -0.16 | 5.50 | 76 | 71 | 72
8.223 | 99 | 11.61 | 18.43 | 241.76 | 4483 | 86 | 2.08 | 12 | 1684 | 1669 | 68 | 0.00 | -0.16 | -0.16 | 5.50 | 76 | 71 | 72
8.342 | 99 | 11.61 | 18.21 | 242.75 | 4576 | 88 | 2.06 | 11 | 1717 | 1669 | 68 | 0.00 | -0.16 | -0.16 | 5.50 | 76 | 74 | 71
8.461 | 99 | 11.47 | 18.28 | 247.71 | 4610 | 88 | 2.05 | 11 | 1700 | 1669 | 68 | 0.00 | -0.16 | -0.16 | 6.00 | 76 | 74 | 70
8.588 | 99 | 12.20 | 18.50 | 243.75 | 4632 | 88 | 2.03 | 0 | 1701 | 1669 | 68 | 0.00 | -0.16 | -0.16 | 6.00 | 76 | 75 | 69
8.702 | 99 | 14.11 | 14.12 | 166.55 | 4223 | 90 | 1.79 | 8 | 1684 | 1669 | 68 | 0.00 | -0.16 | -0.16 | 7.00 | 76 | 73 | 69
8.822 | 99 | 11.32 | 16.42 | 238.82 | 4954 | 90 | 1.83 | 11 | 1704 | 1669 | 68 | 0.00 | -0.16 | -0.16 | 8.00 | 76 | 73 | 70
8.945 | 99 | 11.02 | 17.21 | 239.79 | 4714 | 90 | 1.96 | 11 | 1679 | 1669 | 68 | 0.00 | -0.16 | -0.16 | 6.50 | 76 | 76 | 70
9.063 | 99 | 11.17 | 17.64 | 246.72 | 4732 | 90 | 1.99 | 11 | 1735 | 1669 | 68 | 0.00 | -0.16 | -0.16 | 6.50 | 76 | 77 | 69
9.187 | 99 | 11.32 | 17.71 | 251.77 | 4820 | 91 | 1.99 | 11 | 1739 | 1669 | 68 | 0.00 | -0.16 | -0.16 | 6.50 | 76 | 78 | 68
9.308 | 99 | 11.32 | 17.57 | 247.71 | 4899 | 93 | 1.98 | 11 | 1669 | 1669 | 68 | 0.00 | -0.16 | -0.16 | 7.00 | 76 | 79 | 67
9.425 | 99 | 11.32 | 17.28 | 248.71 | 4918 | 93 | 1.96 | 11 | 1711 | 1669 | 68 | 0.00 | -0.16 | -0.16 | 7.00 | 76 | 79 | 66
9.543 | 99 | 11.32 | 17.21 | 248.71 | 4960 | 93 | 1.94 | 11 | 1711 | 1669 | 68 | 0.00 | -0.16 | -0.16 | 7.50 | 76 | 80 | 66
9.674 | 99 | 11.32 | 17.06 | 246.72 | 5020 | 93 | 1.91 | 11 | 1642 | 1669 | 68 | 0.00 | -0.16 | -0.16 | 7.50 | 76 | 81 | 65
9.782 | 99 | 11.32 | 16.92 | 247.71 | 5017 | 95 | 1.90 | 11 | 1655 | 1669 | 68 | 0.00 | -0.16 | -0.16 | 8.00 | 76 | 81 | 65
9.901 | 99 | 11.32 | 16.71 | 250.75 | 5074 | 97 | 1.88 | 11 | 1624 | 1669 | 68 | 0.00 | -0.16 | -0.16 | 8.50 | 76 | 81 | 64
10.035 | 99 | 11.32 | 16.64 | 251.77 | 5120 | 97 | 1.87 | 11 | 1724 | 1669 | 68 | 0.00 | -0.16 | -0.16 | 8.50 | 76 | 83 | 64
10.144 | 99 | 11.32 | 16.42 | 250.75 | 5144 | 97 | 1.87 | 11 | 1666 | 1669 | 68 | 0.00 | -0.16 | -0.16 | 9.00 | 76 | 83 | 63
10.262 | 99 | 11.32 | 16.28 | 252.79 | 5183 | 99 | 1.85 | 10 | 1652 | 1669 | 68 | 0.00 | -0.16 | -0.16 | 9.00 | 76 | 83 | 63
10.382 | 99 | 11.32 | 16.13 | 249.73 | 5241 | 99 | 1.83 | 10 | 1659 | 1669 | 68 | 0.00 | -0.16 | -0.16 | 9.50 | 76 | 85 | 62
10.516 | 99 | 11.17 | 16.06 | 253.81 | 5289 | 100 | 1.83 | 11 | 1633 | 1669 | 68 | 0.35 | -0.16 | -0.16 | 9.00 | 76 | 85 | 62
10.630 | 99 | 11.17 | 15.85 | 253.81 | 5316 | 100 | 1.81 | 10 | 1729 | 1669 | 68 | 0.35 | -0.16 | -0.16 | 9.50 | 76 | 86 | 62
10.746 | 99 | 11.32 | 15.85 | 252.79 | 5346 | 100 | 1.80 | 10 | 1627 | 1669 | 68 | 0.00 | -0.16 | -0.16 | 9.50 | 76 | 86 | 61
10.864 | 99 | 11.32 | 15.56 | 251.77 | 5400 | 102 | 1.79 | 10 | 1637 | 1669 | 68 | 0.00 | -0.16 | -0.16 | 10.00 | 76 | 86 | 61
10.983 | 99 | 11.32 | 15.49 | 253.81 | 5435 | 102 | 1.78 | 10 | 1648 | 1669 | 68 | 0.00 | -0.16 | -0.16 | 10.50 | 76 | 88 | 61
11.103 | 99 | 11.17 | 15.34 | 253.81 | 5454 | 102 | 1.78 | 10 | 1682 | 1669 | 68 | 0.00 | -0.16 | -0.16 | 10.50 | 76 | 88 | 60
11.230 | 99 | 11.17 | 15.27 | 253.81 | 5523 | 102 | 1.76 | 10 | 1675 | 1669 | 68 | 0.00 | -0.16 | -0.16 | 11.00 | 76 | 88 | 59
11.345 | 99 | 11.17 | 15.13 | 254.83 | 5556 | 104 | 1.76 | 10 | 1677 | 1669 | 68 | 0.00 | -0.16 | -0.16 | 11.00 | 76 | 89 | 59
11.463 | 99 | 11.02 | 14.84 | 254.83 | 5589 | 104 | 1.75 | 10 | 1700 | 1669 | 68 | 0.00 | -0.16 | -0.16 | 11.50 | 76 | 90 | 58
11.581 | 99 | 11.02 | 14.77 | 255.85 | 5618 | 106 | 1.74 | 10 | 1677 | 1669 | 68 | 0.00 | -0.16 | -0.16 | 11.50 | 76 | 90 | 58
11.710 | 99 | 11.02 | 14.70 | 256.87 | 5652 | 106 | 1.74 | 10 | 1630 | 1669 | 68 | 0.00 | -0.16 | -0.16 | 12.00 | 76 | 91 | 58
11.827 | 99 | 11.17 | 14.70 | 253.81 | 5695 | 108 | 1.72 | 10 | 1677 | 1669 | 68 | 0.00 | -0.16 | -0.16 | 12.00 | 76 | 92 | 57
11.946 | 99 | 11.17 | 14.41 | 257.91 | 5743 | 108 | 1.71 | 10 | 1642 | 1669 | 68 | 0.00 | -0.16 | -0.16 | 12.50 | 76 | 92 | 57
12.064 | 99 | 11.17 | 14.41 | 256.87 | 5782 | 108 | 1.69 | 10 | 1624 | 1669 | 66 | 0.00 | -0.16 | -0.16 | 13.00 | 76 | 93 | 56
12.182 | 99 | 11.02 | 14.27 | 258.94 | 5792 | 108 | 1.69 | 10 | 1693 | 1669 | 68 | 0.00 | -0.16 | -0.16 | 13.00 | 76 | 94 | 56
12.307 | 99 | 11.17 | 14.41 | 256.87 | 5836 | 109 | 1.68 | 10 | 1666 | 1669 | 68 | 0.00 | -0.16 | -0.16 | 13.50 | 76 | 94 | 56
12.426 | 99 | 11.02 | 14.12 | 256.87 | 5873 | 109 | 1.67 | 10 | 1649 | 1669 | 66 | 0.00 | -0.16 | -0.16 | 13.50 | 76 | 94 | 56
12.545 | 99 | 10.88 | 14.20 | 256.87 | 5915 | 111 | 1.66 | 10 | 1627 | 1669 | 66 | 0.00 | -0.16 | -0.16 | 14.00 | 76 | 96 | 56
12.662 | 99 | 10.88 | 14.05 | 255.85 | 5957 | 111 | 1.65 | 10 | 1694 | 1669 | 66 | 0.00 | -0.16 | -0.16 | 14.00 | 76 | 96 | 55
12.782 | 99 | 11.02 | 13.98 | 258.94 | 5981 | 111 | 1.63 | 9 | 1640 | 1669 | 66 | 0.00 | -0.16 | -0.16 | 14.50 | 76 | 96 | 55
12.906 | 99 | 11.02 | 13.91 | 258.94 | 5981 | 111 | 1.63 | 9 | 1640 | 1669 | 66 | 0.00 | -0.16 | -0.16 | 14.50 | 76 | 96 | 55
13.026 | 99 | 11.02 | 13.98 | 254.83 | 6024 | 111 | 1.63 | 9 | 1623 | 1669 | 66 | 0.00 | -0.16 | -0.16 | 14.50 | 76 | 98 | 55
13.158 | 99 | 10.88 | 14.05 | 257.91 | 6053 | 113 | 1.63 | 9 | 1603 | 1669 | 66 | 0.00 | -0.16 | -0.16 | 14.50 | 76 | 98 | 55
13.270 | 99 | 10.88 | 13.91 | 262.05 | 6088 | 113 | 1.62 | 9 | 1665 | 1669 | 66 | 0.00 | -0.16 | -0.16 | 15.00 | 76 | 98 | 55
13.387 | 99 | 11.02 | 13.98 | 254.83 | 6128 | 115 | 1.62 | 9 | 1648 | 1669 | 66 | 0.00 | -0.16 | -0.16 | 15.00 | 76 | 99 | 55
13.512 | 99 | 10.88 | 13.91 | 255.85 | 6158 | 115 | 1.60 | 9 | 1677 | 1669 | 66 | 0.00 | -0.16 | -0.16 | 15.00 | 76 | 99 | 55
13.632 | 99 | 10.88 | 13.84 | 258.94 | 6193 | 115 | 1.59 | 9 | 1659 | 1669 | 66 | 0.00 | -0.16 | -0.16 | 15.50 | 76 | 99 | 55
13.750 | 99 | 11.02 | 13.84 | 261.02 | 6224 | 115 | 1.59 | 9 | 1603 | 1669 | 66 | 0.00 | -0.16 | -0.16 | 15.50 | 76 | 101 | 55
13.868 | 99 | 10.88 | 13.77 | 261.02 | 6224 | 117 | 1.59 | 9 | 1603 | 1669 | 66 | 0.00 | -0.16 | -0.16 | 15.50 | 76 | 101 | 56
13.984 | 99 | 11.02 | 13.84 | 257.91 | 6260 | 117 | 1.58 | 9 | 1620 | 1669 | 66 | 0.00 | -0.16 | -0.16 | 15.50 | 76 | 101 | 55
14.103 | 99 | 11.02 | 13.84 | 257.91 | 6297 | 117 | 1.56 | 9 | 1724 | 1669 | 66 | 0.00 | -0.16 | -0.16 | 16.00 | 76 | 101 | 56
14.234 | 99 | 10.88 | 13.91 | 257.91 | 6324 | 118 | 1.56 | 9 | 1645 | 1669 | 66 | 0.00 | -0.16 | -0.16 | 16.00 | 76 | 102 | 56
14.351 | 99 | 11.02 | 13.98 | 255.85 | 6350 | 118 | 1.54 | 9 | 1623 | 1669 | 66 | 0.00 | -0.16 | -0.16 | 16.00 | 76 | 102 | 56
14.469 | 99 | 11.02 | 13.91 | 258.94 | 6388 | 118 | 1.55 | 9 | 1707 | 1669 | 66 | 0.00 | -0.16 | -0.16 | 16.50 | 76 | 103 | 56
14.589 | 99 | 11.17 | 13.98 | 258.94 | 6388 | 118 | 1.55 | 9 | 1707 | 1669 | 66 | 0.00 | -0.16 | -0.16 | 16.50 | 76 | 103 | 56
14.704 | 99 | 11.02 | 13.98 | 257.91 | 6427 | 118 | 1.54 | 9 | 1645 | 1669 | 66 | 0.00 | -0.16 | -0.16 | 16.50 | 76 | 104 | 56
14.838 | 99 | 11.02 | 14.05 | 258.94 | 6466 | 118 | 1.52 | 9 | 1642 | 1669 | 66 | 0.00 | -0.16 | -0.16 | 16.50 | 76 | 104 | 56
14.946 | 99 | 11.02 | 14.05 | 261.02 | 6477 | 118 | 1.52 | 9 | 1677 | 1669 | 66 | 0.00 | -0.16 | -0.16 | 16.50 | 76 | 104 | 56
15.076 | 99 | 11.02 | 13.84 | 257.91 | 6510 | 120 | 1.52 | 9 | 1606 | 1669 | 66 | 0.00 | -0.16 | -0.16 | 17.00 | 76 | 105 | 56
15.183 | 99 | 11.02 | 13.91 | 257.91 | 6510 | 120 | 1.52 | 9 | 1606 | 1669 | 66 | 0.00 | -0.16 | -0.16 | 17.00 | 76 | 105 | 55
15.303 | 99 | 11.02 | 13.98 | 258.94 | 6544 | 120 | 1.51 | 9 | 1700 | 1669 | 66 | 0.00 | -0.16 | -0.16 | 17.00 | 76 | 105 | 55
15.430 | 99 | 10.88 | 13.98 | 259.98 | 6573 | 120 | 1.51 | 9 | 1675 | 1669 | 66 | 0.00 | -0.16 | -0.16 | 17.00 | 76 | 106 | 55
15.558 | 99 | 11.02 | 13.84 | 256.87 | 6614 | 120 | 1.49 | 9 | 1677 | 1669 | 66 | 0.00 | -0.16 | -0.16 | 17.50 | 76 | 107 | 55
15.678 | 99 | 11.02 | 13.84 | 258.94 | 6643 | 120 | 1.48 | 8 | 1642 | 1669 | 66 | 0.00 | -0.16 | -0.16 | 17.50 | 76 | 107 | 54
15.802 | 99 | 11.02 | 13.84 | 258.94 | 6643 | 120 | 1.48 | 8 | 1642 | 1669 | 66 | 0.00 | -0.16 | -0.16 | 17.50 | 76 | 107 | 54
15.920 | 99 | 11.02 | 13.98 | 255.85 | 6678 | 122 | 1.48 | 8 | 1684 | 1669 | 66 | 0.00 | -0.16 | -0.16 | 17.50 | 76 | 107 | 54
16.048 | 99 | 13.96 | 13.69 | 256.87 | 6696 | 122 | 1.47 | 9 | 1701 | 1669 | 66 | 0.00 | -0.16 | -0.16 | 18.00 | 76 | 108 | 55
16.178 | 99 | 13.23 | 12.33 | 232.99 | 6637 | 122 | 1.34 | 0 | 1697 | 1669 | 66 | 0.00 | -0.16 | -0.16 | 19.00 | 76 | 108 | 53
16.296 | 99 | 13.82 | 12.47 | 231.09 | 6626 | 122 | 1.32 | 8 | 1684 | 1669 | 66 | 0.00 | -0.16 | -0.16 | 19.00 | 76 | 109 | 54
16.424 | 0 | 20.29 | 7.52 | 56.13 | 6649 | 122 | 0.93 | 6 | 1581 | 1669 | 66 | 0.00 | -0.16 | -0.16 | 21.50 | 14 | 108 | 0
16.549 | 0 | 12.35 | -9.77 | 56.13 | 6649 | 122 | 0.93 | 0 | 1581 | 292 | 66 | 0.00 | -0.16 | -0.16 | 21.50 | 14 | 108 | 0
16.674 | 0 | 22.34 | -10.77 | 16.43 | 6528 | 122 | 0.25 | 0 | 1649 | 292 | 66 | 0.00 | -0.16 | -0.16 | 54.00 | 7 | 108 | 0
16.788 | 0 | 29.25 | -10.92 | 19.24 | 6276 | 122 | 0.19 | 0 | 1659 | 292 | 66 | 0.00 | -0.16 | -0.16 | 54.00 | 9 | 107 | 0
16.902 | 0 | 25.14 | -12.13 | 13.21 | 6063 | 120 | 0.11 | 0 | 1666 | 292 | 66 | 0.00 | -0.16 | -0.16 | 54.00 | 4 | 107 | 0
17.027 | 0 | 13.38 | -12.13 | 14.16 | 5887 | 120 | 0.11 | 0 | 1620 | 292 | 66 | 0.00 | -0.16 | -0.16 | 54.00 | 2 | 107 | 0
17.149 | 0 | 11.91 | -12.13 | 10.18 | 5695 | 120 | 0.08 | 0 | 1630 | 292 | 66 | 0.00 | -0.16 | -0.16 | 53.50 | 2 | 106 | 0
17.263 | 0 | 12.94 | -12.13 | 10.96 | 5361 | 120 | 0.08 | 0 | 1640 | 292 | 66 | 0.00 | -0.16 | -0.16 | 53.50 | 2 | 106 | 0
17.391 | 0 | 12.94 | -12.13 | 8.28 | 5205 | 120 | 0.07 | 0 | 1642 | 292 | 66 | 0.00 | -0.16 | -0.16 | 53.50 | 2 | 104 | 0
17.504 | 0 | 13.52 | -12.13 | 8.51 | 5057 | 120 | 0.07 | 0 | 1649 | 292 | 66 | 0.00 | -0.16 | -0.16 | 53.50 | 2 | 104 | 0
17.630 | 0 | 14.41 | -12.13 | 7.11 | 4908 | 122 | 0.06 | 0 | 1652 | 292 | 66 | 0.00 | -0.16 | -0.16 | 53.50 | 2 | 104 | 0
17.745 | 0 | 14.11 | -12.13 | 7.19 | 4768 | 122 | 0.07 | 0 | 1658 | 292 | 66 | 0.00 | -0.16 | -0.16 | 54.00 | 2 | 103 | 0
17.864 | 0 | 14.11 | -12.13 | 4.95 | 4491 | 122 | 0.05 | 0 | 1665 | 292 | 66 | 0.00 | -0.16 | -0.16 | 54.00 | 2 | 101 | 0
17.988 | 0 | 13.82 | -12.13 | 3.94 | 4366 | 122 | 0.04 | 0 | 1666 | 292 | 66 | 0.00 | -0.16 | -0.16 | 54.00 | 2 | 101 | 0
18.103 | 0 | 14.11 | -12.13 | 4.27 | 4230 | 122 | 0.04 | 0 | 1672 | 292 | 66 | 0.00 | -0.16 | -0.16 | 54.00 | 2 | 100 | 0
18.231 | 0 | 14.41 | -12.13 | 4.05 | 4098 | 122 | 0.04 | 0 | 1677 | 292 | 66 | 0.00 | -0.16 | -0.16 | 54.00 | 2 | 100 | 0
18.348 | 0 | 15.73 | -12.13 | 3.84 | 3979 | 122 | 0.04 | 0 | 1679 | 292 | 66 | 0.00 | -0.16 | -0.16 | 54.00 | 2 | 100 | 0
18.466 | 0 | 15.58 | -12.13 | 3.36 | 3724 | 122 | 0.04 | 0 | 1687 | 292 | 68 | 0.00 | -0.16 | -0.16 | 54.00 | 2 | 99 | 0
18.583 | 0 | 17.05 | -12.13 | 3.11 | 3606 | 122 | 0.04 | 0 | 1687 | 292 | 68 | 0.00 | -0.16 | -0.16 | 54.00 | 2 | 99 | 0
18.703 | 0 | 18.38 | -12.13 | 3.11 | 3485 | 122 | 0.04 | 0 | 1693 | 292 | 68 | 0.00 | -0.16 | -0.16 | 54.00 | 2 | 98 | 0
18.835 | 0 | 19.40 | -12.13 | 3.11 | 3372 | 122 | 0.04 | 0 | 1694 | 292 | 68 | 0.00 | -0.16 | -0.16 | 54.00 | 2 | 98 | 0
18.943 | 0 | 21.46 | -12.13 | 3.03 | 3260 | 122 | 0.04 | 0 | 1700 | 292 | 68 | 0.00 | -0.16 | -0.16 | 53.50 | 2 | 98 | 0
19.077 | 0 | 22.34 | -12.13 | 3.11 | 3035 | 122 | 0.04 | 0 | 1704 | 292 | 68 | 0.00 | -0.16 | -0.16 | 53.50 | 2 | 98 | 0
19.184 | 0 | 23.67 | -12.13 | 2.95 | 2924 | 122 | 0.05 | 0 | 1707 | 292 | 68 | 0.00 | -0.16 | -0.16 | 53.50 | 2 | 97 | 0
19.303 | 0 | 25.87 | -12.13 | 2.72 | 2823 | 122 | 0.04 | 0 | 1710 | 292 | 68 | 0.00 | -0.16 | -0.16 | 53.50 | 2 | 96 | 0
19.436 | 0 | 27.64 | -12.13 | 2.51 | 2708 | 122 | 0.04 | 0 | 1714 | 292 | 68 | 0.00 | -0.16 | -0.16 | 53.00 | 2 | 96 | 0
19.545 | 0 | 28.67 | -12.13 | 2.16 | 2612 | 122 | 0.04 | 0 | 1714 | 292 | 68 | 0.00 | -0.16 | -0.16 | 53.00 | 2 | 96 | 0
19.665 | 0 | 27.78 | -12.13 | 2.16 | 2401 | 122 | 0.04 | 0 | 1722 | 292 | 68 | 0.00 | -0.16 | -0.16 | 52.50 | 2 | 96 | 0
19.788 | 0 | 24.55 | -12.13 | 2.09 | 2296 | 122 | 0.04 | 0 | 1724 | 292 | 68 | 0.00 | -0.16 | -0.16 | 52.00 | 2 | 94 | 0
19.905 | 0 | 23.37 | -12.13 | 2.41 | 2203 | 122 | 0.05 | 0 | 1726 | 292 | 68 | 0.00 | -0.16 | -0.16 | 45.00 | 2 | 94 | 0
20.023 | 0 | 21.76 | -12.13 | 2.19 | 2107 | 122 | 0.05 | 0 | 1729 | 292 | 68 | 0.00 | -0.16 | -0.16 | 39.00 | 2 | 94 | 0
20.152 | 0 | 20.29 | -12.13 | 2.06 | 2006 | 122 | 0.04 | 0 | 1735 | 292 | 68 | 0.00 | -0.16 | -0.16 | 32.50 | 2 | 93 | 0
20.267 | 0 | 19.84 | -12.13 | 2.30 | 1808 | 122 | 0.05 | 0 | 1736 | 292 | 68 | 0.00 | -0.16 | -0.16 | 21.50 | 2 | 93 | 0
20.386 | 0 | 20.29 | -12.13 | 2.51 | 1710 | 122 | 0.05 | 0 | 1742 | 292 | 68 | 0.00 | -0.16 | -0.16 | 16.00 | 2 | 92 | 0
20.505 | 0 | 20.87 | -12.06 | 2.87 | 1625 | 122 | 0.07 | 0 | 1742 | 292 | 68 | 0.00 | -0.16 | -0.16 | 12.00 | 2 | 92 | 0
20.624 | 0 | 21.46 | -11.99 | 2.51 | 1534 | 122 | 0.07 | 0 | 1743 | 292 | 68 | 0.00 | -0.16 | -0.16 | 10.00 | 2 | 92 | 0
20.743 | 0 | 22.49 | -11.85 | 2.41 | 1443 | 122 | 0.11 | 0 | 1749 | 292 | 68 | 0.00 | -0.16 | -0.16 | 10.00 | 2 | 91 | 0
20.872 | 0 | 23.96 | -11.78 | 2.38 | 1256 | 122 | 0.11 | 0 | 1752 | 292 | 68 | 0.00 | -0.16 | -0.16 | 10.00 | 2 | 91 | 0
20.989 | 0 | 26.02 | -11.63 | 2.34 | 1164 | 122 | 0.11 | 1 | 1756 | 431 | 68 | 0.00 | -0.16 | -0.16 | 10.00 | 2 | 90 | 0
21.103 | 0 | 27.78 | -10.84 | 3.71 | 1092 | 122 | 0.13 | 1 | 1724 | 431 | 68 | 0.00 | -0.16 | -0.16 | 0.00 | 4 | 89 | 0
21.232 | 0 | 27.78 | -11.06 | 2.91 | 1085 | 122 | 0.13 | 1 | 1707 | 431 | 68 | 0.00 | -0.16 | -0.16 | 2.00 | 3 | 89 | 0
21.350 | 0 | 22.93 | -10.63 | 2.72 | 1028 | 122 | 0.12 | 1 | 1675 | 431 | 68 | 0.00 | -0.16 | -0.16 | 1.50 | 4 | 89 | 0
21.468 | 0 | 18.67 | -10.56 | 2.66 | 940 | 122 | 0.13 | 1 | 1630 | 431 | 68 | 0.00 | -0.16 | -0.16 | 2.50 | 3 | 88 | 0
21.586 | 0 | 15.73 | -10.56 | 2.51 | 905 | 122 | 0.13 | 1 | 1607 | 431 | 68 | 0.00 | -0.16 | -0.16 | 2.00 | 3 | 88 | 0
21.704 | 0 | 14.41 | -10.34 | 2.66 | 862 | 122 | 0.13 | 1 | 1585 | 431 | 68 | 0.00 | -0.16 | -0.16 | 2.00 | 3 | 88 | 0
21.823 | 0 | 13.82 | -10.20 | 2.82 | 832 | 122 | 0.14 | 1 | 1563 | 431 | 68 | 0.00 | -0.16 | -0.94 | 2.00 | 3 | 88 | 0
21.946 | 0 | 13.38 | -9.91 | 2.77 | 807 | 122 | 0.15 | 1 | 1540 | 431 | 68 | 0.00 | -0.16 | -0.94 | 2.50 | 3 | 87 | 0
22.065 | 0 | 13.38 | -9.91 | 2.51 | 780 | 122 | 0.15 | 1 | 1505 | 431 | 68 | 0.00 | -0.16 | -1.72 | 3.00 | 3 | 87 | 0
22.192 | 0 | 13.38 | -9.84 | 2.46 | 779 | 122 | 0.15 | 1 | 1484 | 431 | 68 | 0.00 | -0.16 | -1.72 | 2.50 | 3 | 86 | 0
22.307 | 0 | 13.38 | -9.55 | 2.46 | 766 | 120 | 0.15 | 1 | 1474 | 431 | 68 | 0.00 | -0.16 | -1.72 | 2.50 | 3 | 86 | 0
22.438 | 0 | 13.38 | -9.48 | 2.51 | 752 | 120 | 0.15 | 1 | 1453 | 431 | 68 | 0.00 | -0.16 | -1.72 | 2.50 | 3 | 86 | 0
22.544 | 0 | 13.52 | -9.48 | 2.66 | 749 | 120 | 0.15 | 1 | 1437 | 431 | 68 | 0.00 | -0.16 | -1.72 | 2.50 | 3 | 86 | 0
22.664 | 0 | 13.82 | -9.48 | 2.91 | 740 | 120 | 0.16 | 1 | 1404 | 431 | 68 | 0.00 | -0.16 | -1.72 | 2.50 | 3 | 85 | 0