## datalog1
Time (sec) | Accel, Pedal Pos, (%) | Actual AFR (AFR) | Boost (PSI) | Boost Air Temp, (° F) | Boost (bar) | Boost Air Temp, (° С) | Calculated Load (Load) | Coolant Temp, (° F) | Fan Duty (%) | HPFP Act, Press, (PSI) | Intake Temp, (° F) | Intake Valve Adv, (°) | Intake Temp, (° С) | Knock Retard (°) | Long Term FT (%) | MAF Voltage (V) | Mass Airflow (g/s) | RPM (RPM) | Short Term FT (%) | Spark Adv, (°) | Throttle Position (%) | Vehicle Speed (mph) | Vehicle Speed (kmh) | Wastegate Duty (%)
6.03 | 88 | 13.96 | 2.65 | 120 | 0.18285 | 48.8889 | 1 | 198 | 0 | 1645 | 79 | 31 | 26.1111 | 0.46 | 2.34 | 2.75 | 50.66 | 2010 | 0 | 5 | 75 | 34 | 54.74 | 98
6.085 | 96 | 13.82 | 2.93 | 118 | 0.20217 | 47.7778 | 1.02 | 198 | 0 | 1655 | 79 | 30 | 26.1111 | 0.46 | 2.34 | 2.76 | 51.03 | 2041 | 0 | 7 | 74 | 34 | 54.74 | 90
6.13 | 101 | 13.38 | 3.22 | 118 | 0.22218 | 47.7778 | 1.03 | 198 | 0 | 1675 | 79 | 30 | 26.1111 | 0.46 | 2.34 | 2.8 | 54.42 | 2046 | 0 | 7 | 74 | 34 | 54.74 | 89
6.182 | 101 | 13.23 | 3.58 | 118 | 0.24702 | 47.7778 | 1.04 | 198 | 0 | 1675 | 79 | 30 | 26.1111 | 0.46 | 2.34 | 2.81 | 51.77 | 2041 | 0 | 7 | 72 | 34 | 54.74 | 90
6.225 | 101 | 12.94 | 3.65 | 118 | 0.25185 | 47.7778 | 1.06 | 198 | 0 | 1677 | 79 | 30 | 26.1111 | 0.12 | 2.34 | 2.8 | 54.42 | 2053 | 0 | 7 | 71 | 34 | 54.74 | 87
6.283 | 102 | 12.94 | 3.94 | 118 | 0.27186 | 47.7778 | 1.09 | 198 | 0 | 1665 | 79 | 30 | 26.1111 | 0.12 | 2.34 | 2.78 | 52.51 | 2067 | 0 | 7 | 71 | 34 | 54.74 | 84
6.32 | 102 | 12.94 | 4.15 | 118 | 0.28635 | 47.7778 | 1.11 | 198 | 0 | 1669 | 79 | 29 | 26.1111 | 0.12 | 2.34 | 2.85 | 57.53 | 2074 | 0 | 7 | 71 | 34 | 54.74 | 82
6.377 | 102 | 12.94 | 4.44 | 118 | 0.30636 | 47.7778 | 1.12 | 198 | 0 | 1648 | 79 | 29 | 26.1111 | 0.12 | 2.34 | 2.83 | 56.55 | 2096 | 0 | 7 | 73 | 34 | 54.74 | 77
6.415 | 102 | 12.94 | 4.65 | 118 | 0.32085 | 47.7778 | 1.14 | 198 | 0 | 1650 | 79 | 29 | 26.1111 | 0.12 | 2.34 | 2.88 | 59.94 | 2100 | 0 | 6.5 | 74 | 35 | 56.35 | 76
6.457 | 102 | 12.94 | 5.01 | 118 | 0.34569 | 47.7778 | 1.15 | 198 | 0 | 1665 | 79 | 29 | 26.1111 | 0.12 | 2.34 | 2.81 | 55.56 | 2089 | 0 | 6.5 | 71 | 35 | 56.35 | 79
6.495 | 102 | 12.94 | 5.23 | 118 | 0.36087 | 47.7778 | 1.17 | 198 | 0 | 1665 | 79 | 29 | 26.1111 | 0.12 | 2.34 | 2.82 | 58.73 | 2110 | 0 | 6 | 72 | 35 | 56.35 | 74
6.537 | 102 | 12.94 | 5.3 | 118 | 0.3657 | 47.7778 | 1.19 | 198 | 0 | 1687 | 79 | 29 | 26.1111 | 0.12 | 2.34 | 2.85 | 57.28 | 2144 | 0 | 6 | 73 | 35 | 56.35 | 65
6.576 | 102 | 12.94 | 5.51 | 118 | 0.38019 | 47.7778 | 1.21 | 198 | 0 | 1687 | 79 | 29 | 26.1111 | 0.12 | 2.34 | 2.94 | 67.7 | 2148 | 0 | 5.5 | 73 | 35 | 56.35 | 72
6.618 | 102 | 12.79 | 5.87 | 118 | 0.40503 | 47.7778 | 1.25 | 198 | 0 | 1690 | 79 | 29 | 26.1111 | 0.12 | 2.34 | 2.97 | 63.9 | 2137 | 0 | 5 | 69 | 35 | 56.35 | 72
6.66 | 102 | 12.64 | 6.02 | 118 | 0.41538 | 47.7778 | 1.27 | 198 | 0 | 1650 | 79 | 29 | 26.1111 | 0.12 | 2.34 | 2.99 | 74.04 | 2158 | 0 | 4.5 | 69 | 35 | 56.35 | 68
6.718 | 102 | 12.49 | 6.52 | 118 | 0.44988 | 47.7778 | 1.31 | 198 | 0 | 1669 | 79 | 28 | 26.1111 | 0.12 | 2.34 | 2.99 | 77.01 | 2161 | 0 | 4.5 | 69 | 36 | 57.96 | 65
6.77 | 102 | 12.35 | 6.66 | 117 | 0.45954 | 47.2222 | 1.35 | 198 | 0 | 1672 | 79 | 28 | 26.1111 | 0.12 | 2.34 | 2.98 | 77.54 | 2178 | 0 | 4 | 69 | 36 | 57.96 | 61
6.824 | 102 | 12.35 | 6.95 | 117 | 0.47955 | 47.2222 | 1.39 | 198 | 0 | 1700 | 79 | 29 | 26.1111 | 0.12 | 2.34 | 2.97 | 70.87 | 2192 | 0 | 3.5 | 69 | 36 | 57.96 | 57
6.86 | 102 | 12.2 | 7.38 | 115 | 0.50922 | 46.1111 | 1.41 | 198 | 0 | 1687 | 77 | 28 | 25 | 0 | 2.34 | 3.01 | 76.47 | 2202 | 0 | 3 | 69 | 37 | 59.57 | 54
6.912 | 102 | 12.2 | 7.52 | 115 | 0.51888 | 46.1111 | 1.45 | 198 | 0 | 1693 | 77 | 28 | 25 | 0 | 2.34 | 3.05 | 80.2 | 2212 | 0 | 2.5 | 69 | 37 | 59.57 | 49
6.958 | 102 | 12.35 | 7.81 | 115 | 0.53889 | 46.1111 | 1.49 | 198 | 0 | 1672 | 77 | 28 | 25 | 0 | 2.34 | 3.07 | 82.77 | 2238 | 0 | 2 | 69 | 37 | 59.57 | 42
7.009 | 102 | 12.35 | 8.03 | 115 | 0.55407 | 46.1111 | 1.52 | 198 | 0 | 1666 | 77 | 28 | 25 | 0 | 2.34 | 3.07 | 81.91 | 2243 | 0 | 1.5 | 69 | 37 | 59.57 | 37
7.054 | 102 | 12.2 | 8.53 | 115 | 0.58857 | 46.1111 | 1.56 | 198 | 0 | 1675 | 77 | 27 | 25 | 0 | 2.34 | 3.11 | 93.49 | 2245 | 0 | 1 | 69 | 37 | 59.57 | 32
7.106 | 102 | 12.2 | 8.74 | 115 | 0.60306 | 46.1111 | 1.6 | 198 | 0 | 1672 | 77 | 27 | 25 | 0 | 2.34 | 3.16 | 92.71 | 2265 | 0 | 1 | 69 | 37 | 59.57 | 27
7.164 | 102 | 12.05 | 8.96 | 115 | 0.61824 | 46.1111 | 1.62 | 198 | 0 | 1679 | 77 | 27 | 25 | 0 | 0 | 3.17 | 93.97 | 2280 | 0 | 1 | 69 | 38 | 61.18 | 25
7.195 | 102 | 11.91 | 9.17 | 115 | 0.63273 | 46.1111 | 1.64 | 198 | 0 | 1726 | 77 | 28 | 25 | 0 | 0 | 3.19 | 94.92 | 2286 | 0 | 1 | 69 | 38 | 61.18 | 21
7.243 | 103 | 12.05 | 9.46 | 115 | 0.65274 | 46.1111 | 1.65 | 198 | 0 | 1697 | 77 | 27 | 25 | 0 | 0 | 3.19 | 95.87 | 2306 | 0 | 1 | 69 | 38 | 61.18 | 19
7.296 | 103 | 12.05 | 9.75 | 115 | 0.67275 | 46.1111 | 1.67 | 198 | 0 | 1642 | 77 | 26 | 25 | 0 | 0 | 3.13 | 87.93 | 2331 | 0 | 1 | 69 | 39 | 62.79 | 19
7.354 | 103 | 12.2 | 9.96 | 113 | 0.68724 | 45 | 1.7 | 198 | 0 | 1640 | 77 | 27 | 25 | 0 | 0 | 3.15 | 91.12 | 2339 | 0 | 1 | 69 | 39 | 62.79 | 16
7.385 | 103 | 12.05 | 10.03 | 113 | 0.69207 | 45 | 1.71 | 198 | 0 | 1645 | 77 | 27 | 25 | 0 | 0 | 3.2 | 96.82 | 2344 | 0 | 0.5 | 69 | 39 | 62.79 | 12
7.433 | 103 | 12.05 | 10.03 | 113 | 0.69207 | 45 | 1.72 | 198 | 0 | 1694 | 77 | 26 | 25 | 0 | 0 | 3.22 | 101.18 | 2351 | 0 | 0.5 | 69 | 39 | 62.79 | 11
7.468 | 103 | 12.05 | 10.03 | 113 | 0.69207 | 45 | 1.71 | 198 | 0 | 1700 | 77 | 26 | 25 | 0 | 0 | 3.26 | 103.17 | 2383 | 0 | 1 | 69 | 40 | 64.4 | 13
7.514 | 103 | 11.91 | 10.03 | 113 | 0.69207 | 45 | 1.72 | 198 | 0 | 1642 | 77 | 26 | 25 | 0 | 0 | 3.17 | 102.17 | 2387 | 0 | 1 | 69 | 40 | 64.4 | 12
7.568 | 103 | 11.91 | 10.03 | 111 | 0.69207 | 43.8889 | 1.73 | 198 | 0 | 1687 | 77 | 26 | 25 | 0 | 0 | 3.27 | 96.34 | 2396 | 0 | 1 | 69 | 40 | 64.4 | 10
7.61 | 103 | 11.76 | 10.11 | 111 | 0.69759 | 43.8889 | 1.73 | 198 | 0 | 1645 | 77 | 26 | 25 | 0 | 0 | 3.18 | 105.52 | 2408 | 0 | 1 | 69 | 40 | 64.4 | 9
7.658 | 103 | 11.76 | 10.18 | 111 | 0.70242 | 43.8889 | 1.72 | 198 | 0 | 1642 | 77 | 26 | 25 | 0 | 0 | 3.31 | 107.38 | 2434 | 0 | 1 | 69 | 40 | 64.4 | 10
7.706 | 104 | 11.76 | 10.25 | 111 | 0.70725 | 43.8889 | 1.73 | 198 | 0 | 1637 | 77 | 26 | 25 | 0 | 0 | 3.26 | 103.17 | 2443 | 0 | 1 | 69 | 40 | 64.4 | 10
7.758 | 103 | 11.76 | 10.39 | 111 | 0.71691 | 43.8889 | 1.74 | 198 | 0 | 1650 | 77 | 25 | 25 | 0 | 0 | 3.31 | 98.75 | 2446 | 0 | 1 | 69 | 41 | 66.01 | 8
7.814 | 103 | 11.76 | 10.39 | 111 | 0.71691 | 43.8889 | 1.74 | 198 | 0 | 1701 | 77 | 25 | 25 | 0 | 0 | 3.27 | 104.66 | 2475 | 0 | 1 | 69 | 41 | 66.01 | 5
7.866 | 103 | 11.76 | 10.32 | 111 | 0.71208 | 43.8889 | 1.74 | 198 | 0 | 1700 | 77 | 26 | 25 | 0 | 0 | 3.21 | 107.75 | 2485 | 0 | 1 | 69 | 41 | 66.01 | 3
7.911 | 104 | 11.61 | 10.25 | 111 | 0.70725 | 43.8889 | 1.74 | 198 | 0 | 1711 | 77 | 26 | 25 | 0 | 0 | 3.28 | 103.17 | 2490 | 0 | 1.5 | 69 | 42 | 67.62 | 3
7.958 | 104 | 11.61 | 10.11 | 109 | 0.69759 | 42.7778 | 1.74 | 198 | 0 | 1701 | 75 | 25 | 23.8889 | 0 | 0 | 3.34 | 109.3 | 2508 | 0 | 1.5 | 69 | 42 | 67.62 | 2
8.014 | 104 | 11.61 | 10.18 | 109 | 0.70242 | 42.7778 | 1.74 | 198 | 0 | 1679 | 75 | 25 | 23.8889 | 0 | 0 | 3.35 | 107.75 | 2523 | 0 | 1.5 | 69 | 42 | 67.62 | 0
8.056 | 104 | 11.61 | 10.54 | 109 | 0.72726 | 42.7778 | 1.74 | 198 | 0 | 1675 | 75 | 25 | 23.8889 | 0 | 0 | 3.35 | 109.88 | 2539 | 0 | 1.5 | 69 | 42 | 67.62 | 0
8.11 | 103 | 11.61 | 10.39 | 109 | 0.71691 | 42.7778 | 1.74 | 198 | 0 | 1669 | 75 | 24 | 23.8889 | 0 | 0 | 3.37 | 105.14 | 2565 | 0 | 1.5 | 69 | 42 | 67.62 | 0
8.164 | 103 | 11.61 | 10.25 | 109 | 0.70725 | 42.7778 | 1.76 | 198 | 0 | 1662 | 75 | 24 | 23.8889 | 0 | 0 | 3.31 | 104.66 | 2573 | 0 | 1.5 | 69 | 42 | 67.62 | 0
8.223 | 103 | 11.47 | 10.39 | 109 | 0.71691 | 42.7778 | 1.75 | 198 | 0 | 1637 | 75 | 24 | 23.8889 | 0 | 0 | 3.38 | 106.26 | 2597 | 0 | 1.5 | 69 | 43 | 69.23 | 0
8.265 | 103 | 11.47 | 10.61 | 109 | 0.73209 | 42.7778 | 1.74 | 198 | 0 | 1701 | 75 | 24 | 23.8889 | 0 | 0 | 3.34 | 109.59 | 2599 | 0 | 1.5 | 69 | 43 | 69.23 | 0
8.307 | 103 | 11.47 | 10.32 | 109 | 0.71208 | 42.7778 | 1.74 | 198 | 0 | 1662 | 75 | 24 | 23.8889 | 0 | 0 | 3.38 | 112.23 | 2612 | 0 | 1.5 | 69 | 43 | 69.23 | 0
8.361 | 103 | 11.61 | 10.75 | 108 | 0.74175 | 42.2222 | 1.75 | 198 | 0 | 1658 | 75 | 24 | 23.8889 | 0 | 0 | 3.36 | 110.18 | 2628 | 0 | 1.5 | 69 | 44 | 70.84 | 0
8.405 | 103 | 11.61 | 10.82 | 108 | 0.74658 | 42.2222 | 1.76 | 198 | 0 | 1724 | 75 | 24 | 23.8889 | 0 | 0 | 3.35 | 112.52 | 2657 | 0 | 1.5 | 69 | 44 | 70.84 | 0
8.453 | 103 | 11.61 | 10.54 | 108 | 0.72726 | 42.2222 | 1.76 | 198 | 0 | 1652 | 75 | 23 | 23.8889 | 0 | 0 | 3.42 | 115.93 | 2643 | 0 | 1.5 | 69 | 44 | 70.84 | 0
8.506 | 103 | 11.47 | 10.82 | 108 | 0.74658 | 42.2222 | 1.76 | 198 | 0 | 1642 | 75 | 23 | 23.8889 | 0 | 0 | 3.38 | 111.94 | 2668 | 0 | 1.5 | 69 | 45 | 72.45 | 0
8.554 | 103 | 11.32 | 10.61 | 108 | 0.73209 | 42.2222 | 1.76 | 198 | 0 | 1697 | 75 | 24 | 23.8889 | 0 | 0 | 3.46 | 120.13 | 2688 | 0 | 1.5 | 69 | 45 | 72.45 | 0
8.59 | 103 | 11.47 | 11.04 | 108 | 0.76176 | 42.2222 | 1.76 | 198 | 0 | 1677 | 75 | 23 | 23.8889 | 0 | 0 | 3.46 | 112.52 | 2701 | 0 | 1.5 | 69 | 45 | 72.45 | 0
8.646 | 103 | 11.61 | 10.75 | 108 | 0.74175 | 42.2222 | 1.76 | 198 | 0 | 1682 | 75 | 23 | 23.8889 | 0 | 0 | 3.38 | 111.94 | 2728 | 0 | 1.5 | 69 | 45 | 72.45 | 0
8.695 | 103 | 11.61 | 11.11 | 108 | 0.76659 | 42.2222 | 1.76 | 198 | 0 | 1704 | 75 | 23 | 23.8889 | 0 | 0 | 3.4 | 113.87 | 2734 | 0 | 1.5 | 69 | 45 | 72.45 | 0
8.736 | 103 | 11.61 | 10.75 | 108 | 0.74175 | 42.2222 | 1.75 | 198 | 0 | 1623 | 75 | 22 | 23.8889 | 0 | 0 | 3.43 | 111.94 | 2732 | 0 | 1.5 | 69 | 45 | 72.45 | 0
8.794 | 103 | 11.47 | 11.18 | 106 | 0.77142 | 41.1111 | 1.75 | 198 | 0 | 1735 | 75 | 23 | 23.8889 | 0 | 0 | 3.44 | 119.61 | 2766 | 0 | 2 | 69 | 46 | 74.06 | 0
8.837 | 103 | 11.47 | 10.97 | 106 | 0.75693 | 41.1111 | 1.75 | 198 | 0 | 1642 | 75 | 23 | 23.8889 | 0 | 0 | 3.42 | 115.93 | 2760 | 0 | 1.5 | 69 | 46 | 74.06 | 0
8.883 | 103 | 11.61 | 11.25 | 106 | 0.77625 | 41.1111 | 1.76 | 198 | 0 | 1697 | 75 | 22 | 23.8889 | 0 | 0 | 3.41 | 114.9 | 2762 | 0 | 1.5 | 69 | 46 | 74.06 | 0
8.925 | 103 | 11.47 | 10.97 | 106 | 0.75693 | 41.1111 | 1.76 | 198 | 0 | 1658 | 75 | 22 | 23.8889 | 0 | 0 | 3.41 | 114.39 | 2810 | 0 | 2 | 69 | 46 | 74.06 | 0
8.96 | 103 | 11.47 | 11.04 | 106 | 0.76176 | 41.1111 | 1.75 | 198 | 0 | 1677 | 75 | 22 | 23.8889 | 0 | 0 | 3.42 | 115.42 | 2812 | 0 | 2 | 69 | 47 | 75.67 | 0
8.998 | 103 | 11.61 | 11.11 | 106 | 0.76659 | 41.1111 | 1.75 | 198 | 0 | 1697 | 75 | 22 | 23.8889 | 0 | 0 | 3.46 | 119.61 | 2807 | 0 | 2 | 69 | 47 | 75.67 | 0
9.054 | 103 | 11.61 | 11.04 | 104 | 0.76176 | 40 | 1.75 | 198 | 0 | 1648 | 75 | 21 | 23.8889 | 0 | 0 | 3.49 | 123.9 | 2848 | 0 | 2 | 69 | 47 | 75.67 | 0
9.086 | 103 | 11.61 | 11.33 | 104 | 0.78177 | 40 | 1.75 | 198 | 0 | 1719 | 75 | 22 | 23.8889 | 0 | 0 | 3.47 | 123.9 | 2846 | 0 | 2 | 69 | 48 | 77.28 | 0
9.128 | 103 | 11.61 | 11.04 | 104 | 0.76176 | 40 | 1.76 | 198 | 0 | 1675 | 75 | 22 | 23.8889 | 0 | 0 | 3.43 | 116.96 | 2824 | 0 | 2 | 69 | 48 | 77.28 | 0
9.184 | 103 | 11.47 | 11.18 | 104 | 0.77142 | 40 | 1.76 | 198 | 0 | 1672 | 75 | 21 | 23.8889 | 0 | 0 | 3.47 | 127.19 | 2865 | 0 | 2 | 69 | 48 | 77.28 | 0
9.241 | 103 | 11.32 | 11.18 | 104 | 0.77142 | 40 | 1.76 | 198 | 0 | 1736 | 75 | 21 | 23.8889 | 0 | 0 | 3.47 | 121.19 | 2899 | 0 | 2 | 69 | 48 | 77.28 | 0
9.276 | 103 | 11.61 | 11.4 | 104 | 0.7866 | 40 | 1.76 | 198 | 0 | 1652 | 75 | 22 | 23.8889 | 0 | 0 | 3.49 | 123.9 | 2891 | 0 | 2 | 69 | 48 | 77.28 | 0
9.318 | 103 | 11.47 | 11.25 | 104 | 0.77625 | 40 | 1.76 | 198 | 0 | 1672 | 75 | 21 | 23.8889 | 0 | 0 | 3.49 | 123.9 | 2909 | 0 | 2 | 69 | 48 | 77.28 | 0
9.366 | 103 | 11.47 | 11.25 | 104 | 0.77625 | 40 | 1.77 | 198 | 0 | 1690 | 75 | 21 | 23.8889 | 0 | 0 | 3.51 | 124.98 | 2931 | 0 | 2 | 69 | 48 | 77.28 | 0
9.423 | 103 | 11.61 | 11.25 | 104 | 0.77625 | 40 | 1.76 | 198 | 0 | 1633 | 75 | 21 | 23.8889 | 0 | 0 | 3.53 | 127.75 | 2945 | 0 | 2 | 69 | 49 | 78.89 | 0
9.467 | 103 | 11.47 | 11.25 | 102 | 0.77625 | 38.8889 | 1.76 | 198 | 0 | 1669 | 75 | 20 | 23.8889 | 0 | 0 | 3.48 | 122.81 | 2956 | 0 | 2 | 69 | 49 | 78.89 | 0
9.509 | 103 | 11.47 | 11.33 | 102 | 0.78177 | 38.8889 | 1.76 | 198 | 0 | 1701 | 75 | 20 | 23.8889 | 0 | 0 | 3.47 | 120.66 | 2963 | 0 | 2 | 69 | 49 | 78.89 | 0
9.564 | 103 | 11.61 | 11.54 | 102 | 0.79626 | 38.8889 | 1.76 | 198 | 0 | 1704 | 75 | 21 | 23.8889 | 0 | 0 | 3.51 | 126.08 | 2967 | 0 | 2 | 69 | 50 | 80.5 | 0
9.619 | 103 | 11.61 | 11.61 | 102 | 0.80109 | 38.8889 | 1.76 | 198 | 0 | 1682 | 75 | 20 | 23.8889 | 0 | 0 | 3.51 | 129.41 | 2998 | 0 | 2 | 69 | 50 | 80.5 | 0
9.666 | 103 | 11.47 | 11.47 | 102 | 0.79143 | 38.8889 | 1.76 | 198 | 0 | 1690 | 75 | 20 | 23.8889 | 0 | 0 | 3.5 | 124.44 | 3014 | 0 | 2 | 69 | 50 | 80.5 | 0
9.708 | 103 | 11.32 | 11.54 | 102 | 0.79626 | 38.8889 | 1.76 | 198 | 0 | 1701 | 75 | 20 | 23.8889 | 0 | 0 | 3.5 | 124.44 | 3018 | 0 | 2 | 69 | 50 | 80.5 | 0
9.764 | 103 | 11.47 | 11.47 | 102 | 0.79143 | 38.8889 | 1.76 | 198 | 0 | 1711 | 75 | 19 | 23.8889 | 0 | 0 | 3.53 | 128.3 | 3038 | 0 | 2 | 69 | 50 | 80.5 | 0
9.819 | 103 | 11.47 | 11.47 | 102 | 0.79143 | 38.8889 | 1.76 | 198 | 0 | 1637 | 75 | 20 | 23.8889 | 0 | 0 | 3.55 | 131.68 | 3042 | 0 | 2 | 69 | 50 | 80.5 | 0
9.872 | 103 | 11.61 | 11.4 | 102 | 0.7866 | 38.8889 | 1.75 | 198 | 0 | 1648 | 75 | 20 | 23.8889 | 0 | 0 | 3.51 | 126.08 | 3078 | 0 | 2.5 | 69 | 51 | 82.11 | 0
9.924 | 103 | 11.47 | 11.47 | 102 | 0.79143 | 38.8889 | 1.75 | 198 | 0 | 1672 | 75 | 20 | 23.8889 | 0 | 0 | 3.54 | 128.86 | 3071 | 0 | 2.5 | 69 | 51 | 82.11 | 0
9.98 | 103 | 11.61 | 11.68 | 102 | 0.80592 | 38.8889 | 1.76 | 198 | 0 | 1697 | 75 | 21 | 23.8889 | 0 | 0 | 3.53 | 128.3 | 3078 | 0 | 2.5 | 69 | 51 | 82.11 | 0
10.038 | 103 | 11.61 | 11.54 | 102 | 0.79626 | 38.8889 | 1.75 | 198 | 0 | 1724 | 75 | 20 | 23.8889 | 0 | 0 | 3.59 | 131.11 | 3129 | 0 | 2.5 | 69 | 52 | 83.72 | 0
10.09 | 103 | 11.61 | 11.68 | 102 | 0.80592 | 38.8889 | 1.76 | 198 | 0 | 1707 | 75 | 21 | 23.8889 | 0 | 0 | 3.52 | 127.19 | 3130 | 0 | 2.5 | 69 | 52 | 83.72 | 0
10.128 | 104 | 11.47 | 11.54 | 102 | 0.79626 | 38.8889 | 1.75 | 198 | 0 | 1679 | 75 | 20 | 23.8889 | 0 | 0 | 3.59 | 130.54 | 3146 | 0 | 2.5 | 69 | 52 | 83.72 | 0
10.17 | 103 | 11.32 | 11.54 | 100 | 0.79626 | 37.7778 | 1.75 | 198 | 0 | 1658 | 75 | 19 | 23.8889 | 0 | 0 | 3.58 | 136.88 | 3152 | 0 | 2.5 | 69 | 53 | 85.33 | 0
10.213 | 103 | 11.61 | 11.76 | 100 | 0.81144 | 37.7778 | 1.75 | 198 | 0 | 1652 | 75 | 20 | 23.8889 | 0 | 0 | 3.62 | 131.11 | 3166 | 0 | 2.5 | 70 | 53 | 85.33 | 0
10.27 | 103 | 11.61 | 11.83 | 100 | 0.81627 | 37.7778 | 1.75 | 198 | 0 | 1652 | 75 | 20 | 23.8889 | 0 | 0 | 3.56 | 138.63 | 3182 | 0 | 3 | 70 | 53 | 85.33 | 0
10.306 | 103 | 11.61 | 11.61 | 100 | 0.80109 | 37.7778 | 1.75 | 198 | 0 | 1650 | 75 | 20 | 23.8889 | 0 | 0 | 3.61 | 132.82 | 3188 | 0 | 3 | 70 | 53 | 85.33 | 0
10.36 | 103 | 11.61 | 11.83 | 100 | 0.81627 | 37.7778 | 1.75 | 198 | 0 | 1652 | 75 | 21 | 23.8889 | 0 | 0 | 3.6 | 136.29 | 3197 | 0 | 3 | 70 | 53 | 85.33 | 0
10.415 | 103 | 11.61 | 11.9 | 100 | 0.8211 | 37.7778 | 1.76 | 198 | 0 | 1650 | 75 | 20 | 23.8889 | 0 | 0 | 3.62 | 138.63 | 3224 | 0 | 3 | 70 | 53 | 85.33 | 0
10.456 | 103 | 11.47 | 11.76 | 100 | 0.81144 | 37.7778 | 1.76 | 198 | 0 | 1630 | 75 | 20 | 23.8889 | 0 | 0 | 3.58 | 133.96 | 3228 | 0 | 3 | 70 | 54 | 86.94 | 0
10.514 | 103 | 11.47 | 11.97 | 100 | 0.82593 | 37.7778 | 1.76 | 198 | 0 | 1672 | 75 | 20 | 23.8889 | 0 | 0 | 3.62 | 138.63 | 3262 | 0 | 3 | 70 | 54 | 86.94 | 3
10.557 | 103 | 11.47 | 11.76 | 100 | 0.81144 | 37.7778 | 1.76 | 198 | 0 | 1701 | 75 | 20 | 23.8889 | 0 | 0 | 3.63 | 140.44 | 3245 | 0 | 3 | 70 | 54 | 86.94 | 3
10.612 | 103 | 11.61 | 11.97 | 100 | 0.82593 | 37.7778 | 1.76 | 198 | 0 | 1710 | 75 | 21 | 23.8889 | 0 | 0 | 3.66 | 143.48 | 3276 | 0 | 3 | 70 | 55 | 88.55 | 6
10.658 | 103 | 11.47 | 11.83 | 100 | 0.81627 | 37.7778 | 1.78 | 198 | 0 | 1697 | 75 | 20 | 23.8889 | 0 | 0 | 3.64 | 141.05 | 3301 | 0 | 3 | 70 | 55 | 88.55 | 9
10.72 | 104 | 11.61 | 12.04 | 100 | 0.83076 | 37.7778 | 1.77 | 198 | 0 | 1710 | 75 | 20 | 23.8889 | 0 | 0 | 3.67 | 139.83 | 3302 | 0 | 3 | 70 | 55 | 88.55 | 10
10.773 | 103 | 11.47 | 11.9 | 100 | 0.8211 | 37.7778 | 1.77 | 198 | 0 | 1659 | 75 | 20 | 23.8889 | 0 | 0 | 3.66 | 144.1 | 3320 | 0 | 3 | 70 | 55 | 88.55 | 12
10.818 | 103 | 11.61 | 12.26 | 100 | 0.84594 | 37.7778 | 1.79 | 198 | 0 | 1679 | 75 | 20 | 23.8889 | 0 | 0 | 3.7 | 149.15 | 3338 | 0 | 2.5 | 70 | 55 | 88.55 | 14
10.86 | 103 | 11.47 | 12.04 | 100 | 0.83076 | 37.7778 | 1.79 | 198 | 0 | 1650 | 75 | 20 | 23.8889 | 0 | 0 | 3.66 | 144.1 | 3354 | 0 | 2.5 | 70 | 55 | 88.55 | 15
10.906 | 103 | 11.47 | 12.4 | 100 | 0.8556 | 37.7778 | 1.81 | 198 | 0 | 1697 | 75 | 20 | 23.8889 | 0 | 0 | 3.68 | 146.62 | 3362 | 0 | 2.5 | 74 | 57 | 91.77 | 44
10.948 | 103 | 11.32 | 12.55 | 100 | 0.86595 | 37.7778 | 1.82 | 198 | 0 | 1736 | 75 | 20 | 23.8889 | 0 | 0 | 3.75 | 155.63 | 3371 | 0 | 2.5 | 73 | 57 | 91.77 | 45
11.001 | 103 | 11.61 | 12.83 | 100 | 0.88527 | 37.7778 | 1.85 | 198 | 0 | 1682 | 75 | 20 | 23.8889 | 0 | 0 | 3.78 | 158.95 | 3388 | 0 | 2.5 | 73 | 57 | 91.77 | 45
11.044 | 103 | 11.61 | 13.33 | 100 | 0.91977 | 37.7778 | 1.91 | 198 | 0 | 1640 | 75 | 20 | 23.8889 | 0 | 0 | 3.81 | 163.68 | 3417 | 0 | 2.5 | 72 | 57 | 91.77 | 46
11.081 | 103 | 11.47 | 13.77 | 100 | 0.95013 | 37.7778 | 1.94 | 198 | 0 | 1648 | 75 | 20 | 23.8889 | 0 | 0 | 3.81 | 164.36 | 3426 | 0 | 2.5 | 70 | 57 | 91.77 | 46
11.139 | 103 | 11.32 | 14.48 | 100 | 0.99912 | 37.7778 | 1.97 | 198 | 0 | 1735 | 75 | 20 | 23.8889 | 0 | 0 | 3.86 | 166.44 | 3429 | 0 | 2.5 | 71 | 57 | 91.77 | 43
11.181 | 103 | 11.47 | 14.55 | 100 | 1.004 | 37.7778 | 1.99 | 198 | 0 | 1679 | 73 | 20 | 22.7778 | 0 | 0 | 3.83 | 167.13 | 3425 | 0 | 2 | 71 | 57 | 91.77 | 42
11.227 | 103 | 11.47 | 14.84 | 100 | 1.024 | 37.7778 | 1.99 | 198 | 0 | 1642 | 73 | 20 | 22.7778 | 0 | 0 | 3.87 | 169.91 | 3498 | 0 | 2.5 | 71 | 58 | 93.38 | 49
11.283 | 103 | 11.76 | 15.2 | 100 | 1.0488 | 37.7778 | 2.01 | 198 | 0 | 1724 | 73 | 20 | 22.7778 | 0 | 0 | 3.85 | 171.32 | 3474 | 0 | 2 | 71 | 58 | 93.38 | 47
11.326 | 103 | 11.76 | 15.63 | 100 | 1.0785 | 37.7778 | 2.03 | 198 | 0 | 1704 | 73 | 20 | 22.7778 | 0 | 0 | 3.85 | 169.21 | 3472 | 0 | 2 | 71 | 58 | 93.38 | 46
11.368 | 103 | 11.61 | 15.7 | 100 | 1.0833 | 37.7778 | 2.03 | 198 | 0 | 1655 | 73 | 20 | 22.7778 | 0 | 0 | 3.86 | 177.76 | 3541 | 0 | 2.5 | 71 | 58 | 93.38 | 51
11.407 | 103 | 11.32 | 15.77 | 100 | 1.0881 | 37.7778 | 2.04 | 198 | 0 | 1722 | 73 | 19 | 22.7778 | 0 | 0 | 3.89 | 175.59 | 3541 | 0 | 2.5 | 71 | 58 | 93.38 | 52
11.459 | 103 | 11.32 | 15.85 | 99 | 1.0937 | 37.2222 | 2.06 | 198 | 0 | 1669 | 73 | 20 | 22.7778 | 0 | 0 | 3.88 | 174.16 | 3536 | 0 | 3 | 71 | 58 | 93.38 | 51
11.502 | 103 | 11.47 | 15.92 | 99 | 1.0985 | 37.2222 | 2.06 | 198 | 0 | 1677 | 73 | 19 | 22.7778 | 0 | 0 | 3.92 | 176.3 | 3572 | 0 | 2.5 | 71 | 60 | 96.6 | 53
11.539 | 103 | 11.47 | 15.99 | 99 | 1.1033 | 37.2222 | 2.05 | 198 | 0 | 1679 | 73 | 19 | 22.7778 | 0 | 0 | 3.96 | 185.85 | 3576 | 0 | 3 | 71 | 60 | 96.6 | 54
11.587 | 103 | 11.61 | 16.13 | 99 | 1.113 | 37.2222 | 2.08 | 198 | 0 | 1675 | 73 | 20 | 22.7778 | 0 | 0 | 3.96 | 186.6 | 3594 | 0 | 3 | 71 | 60 | 96.6 | 54
11.639 | 103 | 11.61 | 16.35 | 99 | 1.1282 | 37.2222 | 2.09 | 198 | 0 | 1682 | 73 | 19 | 22.7778 | 0.36 | 0 | 3.97 | 181.39 | 3596 | 0 | 2.5 | 71 | 60 | 96.6 | 54
11.691 | 103 | 11.61 | 16.49 | 99 | 1.1378 | 37.2222 | 2.08 | 198 | 0 | 1652 | 73 | 20 | 22.7778 | 0.36 | 0 | 3.97 | 187.34 | 3639 | 0 | 3 | 71 | 60 | 96.6 | 58
11.747 | 103 | 11.32 | 16.71 | 99 | 1.153 | 37.2222 | 2.1 | 198 | 0 | 1672 | 73 | 18 | 22.7778 | 0.36 | 0 | 4.01 | 193.41 | 3657 | 0 | 3 | 72 | 60 | 96.6 | 59
11.789 | 103 | 11.47 | 16.99 | 99 | 1.1723 | 37.2222 | 2.11 | 198 | 0 | 1714 | 73 | 19 | 22.7778 | 0.36 | 0 | 3.98 | 187.34 | 3650 | 0 | 3 | 72 | 62 | 99.82 | 57
11.832 | 103 | 11.32 | 17.06 | 99 | 1.1771 | 37.2222 | 2.11 | 198 | 0 | 1701 | 73 | 18 | 22.7778 | 0.36 | 0 | 3.98 | 189.61 | 3664 | 0 | 3.5 | 72 | 62 | 99.82 | 58
11.887 | 103 | 11.32 | 17.42 | 99 | 1.202 | 37.2222 | 2.13 | 198 | 0 | 1642 | 73 | 18 | 22.7778 | 0.36 | 0 | 3.99 | 197.27 | 3676 | 0 | 3.5 | 72 | 62 | 99.82 | 61
11.926 | 103 | 11.32 | 17.5 | 99 | 1.2075 | 37.2222 | 2.13 | 198 | 0 | 1677 | 73 | 18 | 22.7778 | 0.36 | 0 | 4.03 | 188.85 | 3720 | 0 | 3.5 | 72 | 62 | 99.82 | 62
11.981 | 103 | 11.47 | 17.5 | 99 | 1.2075 | 37.2222 | 2.14 | 198 | 0 | 1722 | 73 | 18 | 22.7778 | 0.01 | 0 | 3.99 | 195.72 | 3700 | 0 | 4 | 72 | 62 | 99.82 | 60
12.039 | 103 | 11.47 | 17.57 | 99 | 1.2123 | 37.2222 | 2.13 | 198 | 0 | 1627 | 73 | 18 | 22.7778 | 0.01 | 0 | 4.03 | 191.89 | 3746 | 0 | 4.5 | 72 | 62 | 99.82 | 66
12.086 | 103 | 11.61 | 17.78 | 99 | 1.2268 | 37.2222 | 2.14 | 198 | 0 | 1677 | 73 | 17 | 22.7778 | 0.01 | 0 | 4.05 | 200.37 | 3774 | 0 | 4.5 | 72 | 62 | 99.82 | 66
12.124 | 103 | 11.61 | 18.07 | 99 | 1.2468 | 37.2222 | 2.15 | 198 | 0 | 1726 | 73 | 17 | 22.7778 | 0.01 | 0 | 4.04 | 199.59 | 3778 | 0 | 4.5 | 72 | 63 | 101.43 | 66
12.179 | 103 | 11.61 | 17.93 | 99 | 1.2372 | 37.2222 | 2.16 | 198 | 0 | 1690 | 73 | 17 | 22.7778 | 0.01 | 0 | 4.07 | 203.53 | 3821 | 0 | 5 | 72 | 63 | 101.43 | 69
12.217 | 103 | 11.47 | 18 | 99 | 1.242 | 37.2222 | 2.16 | 198 | 0 | 1620 | 73 | 17 | 22.7778 | 0.01 | 0 | 4.04 | 198.82 | 3794 | 0 | 4.5 | 73 | 63 | 101.43 | 67
12.266 | 103 | 11.47 | 18.43 | 99 | 1.2717 | 37.2222 | 2.16 | 198 | 0 | 1677 | 73 | 17 | 22.7778 | 0.01 | 0 | 4.06 | 202.74 | 3844 | 0 | 5 | 73 | 64 | 103.04 | 72
12.323 | 103 | 11.47 | 18.28 | 99 | 1.2613 | 37.2222 | 2.16 | 198 | 0 | 1658 | 73 | 16 | 22.7778 | 0.01 | 0 | 4.1 | 208.31 | 3870 | 0 | 5 | 73 | 64 | 103.04 | 74
12.368 | 103 | 11.61 | 18.64 | 99 | 1.2862 | 37.2222 | 2.18 | 198 | 0 | 1722 | 73 | 16 | 22.7778 | 0.01 | 0 | 4.12 | 211.54 | 3888 | 0 | 5.5 | 73 | 64 | 103.04 | 74
12.43 | 103 | 11.47 | 18.57 | 99 | 1.2813 | 37.2222 | 2.19 | 198 | 0 | 1701 | 73 | 16 | 22.7778 | 0.01 | 0 | 4.11 | 204.32 | 3902 | 0 | 5.5 | 73 | 65 | 104.65 | 76
12.473 | 103 | 11.47 | 19 | 99 | 1.311 | 37.2222 | 2.2 | 198 | 0 | 1642 | 73 | 16 | 22.7778 | 0.01 | 0 | 4.14 | 215.63 | 3912 | 0 | 5.5 | 73 | 65 | 104.65 | 76
12.52 | 103 | 11.47 | 19 | 99 | 1.311 | 37.2222 | 2.21 | 198 | 0 | 1669 | 73 | 16 | 22.7778 | 0.01 | 0 | 4.12 | 212.34 | 3937 | 0 | 5.5 | 73 | 65 | 104.65 | 77
12.557 | 103 | 11.47 | 19.43 | 100 | 1.3407 | 37.7778 | 2.21 | 198 | 0 | 1701 | 73 | 16 | 22.7778 | 0.01 | 0 | 4.14 | 214.81 | 3945 | 0 | 6 | 73 | 66 | 106.26 | 78
12.599 | 103 | 11.61 | 19.22 | 100 | 1.3262 | 37.7778 | 2.21 | 198 | 0 | 1701 | 73 | 15 | 22.7778 | 0.01 | 0 | 4.17 | 219.76 | 3960 | 0 | 6 | 73 | 66 | 106.26 | 79
12.642 | 103 | 11.61 | 19.65 | 100 | 1.3558 | 37.7778 | 2.25 | 198 | 0 | 1710 | 73 | 15 | 22.7778 | 0 | 0 | 4.15 | 215.63 | 3983 | 0 | 6 | 73 | 66 | 106.26 | 79
12.684 | 103 | 11.47 | 19.5 | 100 | 1.3455 | 37.7778 | 2.24 | 198 | 0 | 1633 | 73 | 15 | 22.7778 | 0 | 0 | 4.17 | 219.76 | 3992 | 0 | 6.5 | 73 | 66 | 106.26 | 80
12.725 | 103 | 11.47 | 19.79 | 100 | 1.3655 | 37.7778 | 2.24 | 198 | 0 | 1642 | 73 | 15 | 22.7778 | 0 | 0 | 4.15 | 221.44 | 4002 | 0 | 6.5 | 73 | 67 | 107.87 | 81
12.779 | 103 | 11.47 | 19.65 | 100 | 1.3558 | 37.7778 | 2.24 | 198 | 0 | 1642 | 73 | 15 | 22.7778 | 0 | 0 | 4.18 | 220.6 | 4030 | 0 | 6.5 | 73 | 67 | 107.87 | 81
12.825 | 103 | 11.47 | 19.72 | 100 | 1.3607 | 37.7778 | 2.24 | 198 | 0 | 1617 | 73 | 14 | 22.7778 | 0 | 0 | 4.16 | 218.93 | 4058 | 0 | 6.5 | 73 | 67 | 107.87 | 82
12.868 | 103 | 11.61 | 19.93 | 100 | 1.3752 | 37.7778 | 2.24 | 198 | 0 | 1613 | 73 | 15 | 22.7778 | 0 | 0 | 4.2 | 225.63 | 4087 | 0 | 6.5 | 73 | 68 | 109.48 | 82
12.92 | 103 | 11.61 | 20.15 | 100 | 1.3903 | 37.7778 | 2.24 | 198 | 0 | 1635 | 73 | 14 | 22.7778 | 0 | 0 | 4.19 | 221.44 | 4067 | 0 | 6.5 | 73 | 68 | 109.48 | 82
12.957 | 103 | 11.47 | 20.08 | 100 | 1.3855 | 37.7778 | 2.24 | 198 | 0 | 1642 | 73 | 15 | 22.7778 | 0 | 0 | 4.2 | 225.63 | 4074 | 0 | 6.5 | 73 | 68 | 109.48 | 82
13.015 | 103 | 11.32 | 19.93 | 100 | 1.3752 | 37.7778 | 2.24 | 198 | 0 | 1640 | 73 | 14 | 22.7778 | 0 | 0 | 4.24 | 230.77 | 4118 | 0 | 6.5 | 73 | 69 | 111.09 | 83
13.064 | 103 | 11.47 | 20.22 | 100 | 1.3952 | 37.7778 | 2.23 | 198 | 0 | 1616 | 73 | 14 | 22.7778 | 0 | 0 | 4.18 | 221.44 | 4132 | 0 | 6.5 | 73 | 69 | 111.09 | 83
13.106 | 103 | 11.61 | 20.01 | 100 | 1.3807 | 37.7778 | 2.24 | 198 | 0 | 1659 | 73 | 14 | 22.7778 | 0 | 0 | 4.18 | 224.79 | 4141 | 0 | 6.5 | 74 | 69 | 111.09 | 84
13.159 | 103 | 11.61 | 20.08 | 100 | 1.3855 | 37.7778 | 2.24 | 198 | 0 | 1722 | 73 | 14 | 22.7778 | 0 | 0 | 4.24 | 232.49 | 4176 | 0 | 7 | 74 | 70 | 112.7 | 84
13.196 | 103 | 11.61 | 20.29 | 100 | 1.4 | 37.7778 | 2.24 | 198 | 0 | 1642 | 73 | 13 | 22.7778 | 0 | 0 | 4.21 | 228.2 | 4209 | 0 | 7 | 74 | 70 | 112.7 | 85
13.253 | 103 | 11.61 | 20.22 | 100 | 1.3952 | 37.7778 | 2.25 | 198 | 0 | 1590 | 73 | 13 | 22.7778 | 0 | 0 | 4.24 | 232.49 | 4228 | 0 | 7 | 74 | 70 | 112.7 | 85
13.298 | 103 | 11.47 | 20.22 | 100 | 1.3952 | 37.7778 | 2.25 | 198 | 0 | 1624 | 73 | 12 | 22.7778 | 0 | 0 | 4.25 | 235.11 | 4237 | 0 | 7 | 74 | 71 | 114.31 | 85
13.344 | 103 | 11.47 | 20.29 | 100 | 1.4 | 37.7778 | 2.26 | 198 | 0 | 1637 | 73 | 12 | 22.7778 | 0 | 0 | 4.25 | 234.24 | 4242 | 0 | 7 | 74 | 71 | 114.31 | 85
13.401 | 103 | 11.47 | 20.15 | 100 | 1.3903 | 37.7778 | 2.25 | 198 | 0 | 1575 | 73 | 12 | 22.7778 | 0 | 0 | 4.25 | 238.62 | 4290 | 0 | 7 | 74 | 71 | 114.31 | 87
13.458 | 103 | 11.61 | 19.86 | 100 | 1.3703 | 37.7778 | 2.26 | 198 | 0 | 1655 | 73 | 12 | 22.7778 | 0 | 0 | 4.29 | 236.87 | 4310 | 0 | 7 | 74 | 72 | 115.92 | 86
13.501 | 103 | 11.61 | 20.08 | 100 | 1.3855 | 37.7778 | 2.27 | 198 | 0 | 1606 | 73 | 12 | 22.7778 | 0 | 0 | 4.28 | 242.18 | 4276 | 0 | 7 | 74 | 72 | 115.92 | 85
13.543 | 103 | 11.61 | 20.15 | 100 | 1.3903 | 37.7778 | 2.27 | 198 | 0 | 1563 | 73 | 12 | 22.7778 | 0 | 0 | 4.3 | 243.07 | 4330 | 0 | 7.5 | 74 | 72 | 115.92 | 86
13.586 | 103 | 11.47 | 20.22 | 100 | 1.3952 | 37.7778 | 2.26 | 198 | 0 | 1665 | 73 | 12 | 22.7778 | 0 | 0 | 4.26 | 236.87 | 4350 | 0 | 7.5 | 74 | 73 | 117.53 | 87
13.638 | 103 | 11.61 | 20.15 | 100 | 1.3903 | 37.7778 | 2.27 | 198 | 0 | 1590 | 73 | 12 | 22.7778 | 0 | 0 | 4.31 | 245.76 | 4360 | 0 | 7.5 | 74 | 73 | 117.53 | 87
13.681 | 103 | 11.47 | 20.22 | 100 | 1.3952 | 37.7778 | 2.26 | 198 | 0 | 1637 | 73 | 11 | 22.7778 | 0 | 0 | 4.29 | 241.28 | 4371 | 0 | 7.5 | 74 | 73 | 117.53 | 87
13.723 | 103 | 11.61 | 20.15 | 100 | 1.3903 | 37.7778 | 2.26 | 198 | 0 | 1595 | 73 | 11 | 22.7778 | 0 | 0 | 4.32 | 248.48 | 4409 | 0 | 7.5 | 74 | 73 | 117.53 | 88
13.765 | 103 | 11.61 | 19.86 | 100 | 1.3703 | 37.7778 | 2.27 | 198 | 0 | 1610 | 73 | 11 | 22.7778 | 0 | 0 | 4.32 | 247.56 | 4409 | 0 | 7.5 | 74 | 74 | 119.14 | 88
13.821 | 103 | 11.47 | 20.08 | 100 | 1.3855 | 37.7778 | 2.27 | 198 | 0 | 1585 | 73 | 10 | 22.7778 | 0 | 0 | 4.31 | 245.76 | 4438 | 0 | 7.5 | 74 | 74 | 119.14 | 88
13.878 | 103 | 11.47 | 19.93 | 102 | 1.3752 | 38.8889 | 2.27 | 198 | 0 | 1633 | 73 | 10 | 22.7778 | 0 | 0 | 4.33 | 250.32 | 4446 | 0 | 7.5 | 74 | 74 | 119.14 | 88
13.916 | 103 | 11.47 | 20.01 | 102 | 1.3807 | 38.8889 | 2.28 | 198 | 0 | 1677 | 73 | 11 | 22.7778 | 0 | 0 | 4.31 | 245.76 | 4464 | 0 | 7.5 | 74 | 75 | 120.75 | 88
13.958 | 103 | 11.47 | 20.01 | 102 | 1.3807 | 38.8889 | 2.28 | 198 | 0 | 1658 | 73 | 10 | 22.7778 | 0 | 0 | 4.33 | 250.32 | 4494 | 0 | 8 | 74 | 75 | 120.75 | 89
14.011 | 103 | 11.47 | 19.93 | 102 | 1.3752 | 38.8889 | 2.26 | 198 | 0 | 1665 | 73 | 10 | 22.7778 | 0 | 0 | 4.34 | 252.15 | 4532 | 0 | 8 | 74 | 75 | 120.75 | 90
14.068 | 103 | 11.61 | 20.01 | 102 | 1.3807 | 38.8889 | 2.28 | 198 | 0 | 1648 | 73 | 9 | 22.7778 | 0 | 0 | 4.35 | 253.99 | 4532 | 0 | 8 | 74 | 76 | 122.36 | 89
14.11 | 103 | 11.47 | 20.01 | 102 | 1.3807 | 38.8889 | 2.27 | 198 | 0 | 1623 | 73 | 10 | 22.7778 | 0 | 0 | 4.35 | 253.99 | 4537 | 0 | 8 | 74 | 76 | 122.36 | 89
14.148 | 103 | 11.47 | 19.86 | 102 | 1.3703 | 38.8889 | 2.28 | 198 | 0 | 1662 | 73 | 10 | 22.7778 | 0 | 0 | 4.36 | 254.92 | 4556 | 0 | 8 | 74 | 76 | 122.36 | 89
14.196 | 103 | 11.47 | 19.93 | 102 | 1.3752 | 38.8889 | 2.27 | 198 | 0 | 1714 | 73 | 10 | 22.7778 | 0 | 0 | 4.36 | 256.78 | 4562 | 0 | 8 | 74 | 76 | 122.36 | 89
14.238 | 103 | 11.47 | 19.93 | 102 | 1.3752 | 38.8889 | 2.25 | 199 | 0 | 1650 | 73 | 10 | 22.7778 | 0 | 0 | 4.36 | 257.72 | 4596 | 0 | 8 | 74 | 76 | 122.36 | 90
14.296 | 103 | 11.61 | 19.72 | 102 | 1.3607 | 38.8889 | 2.25 | 199 | 0 | 1635 | 73 | 10 | 22.7778 | 0 | 0 | 4.35 | 252.15 | 4607 | 0 | 8 | 74 | 76 | 122.36 | 90
14.334 | 103 | 11.61 | 19.65 | 102 | 1.3558 | 38.8889 | 2.25 | 199 | 0 | 1652 | 73 | 9 | 22.7778 | 0 | 0 | 4.36 | 255.85 | 4621 | 0 | 8 | 74 | 76 | 122.36 | 90
14.377 | 103 | 11.61 | 19.79 | 102 | 1.3655 | 38.8889 | 2.24 | 199 | 0 | 1672 | 73 | 10 | 22.7778 | 0 | 0 | 4.37 | 256.78 | 4632 | 0 | 8 | 74 | 77 | 123.97 | 90
14.416 | 103 | 11.47 | 19.79 | 102 | 1.3655 | 38.8889 | 2.23 | 199 | 0 | 1701 | 73 | 9 | 22.7778 | 0 | 0 | 4.36 | 254.92 | 4630 | 0 | 8 | 74 | 77 | 123.97 | 90
14.458 | 103 | 11.47 | 19.65 | 102 | 1.3558 | 38.8889 | 2.23 | 199 | 0 | 1700 | 73 | 10 | 22.7778 | 0 | 0 | 4.36 | 258.65 | 4638 | 0 | 8 | 74 | 77 | 123.97 | 90
14.513 | 103 | 11.47 | 19.58 | 102 | 1.351 | 38.8889 | 2.23 | 199 | 0 | 1677 | 73 | 9 | 22.7778 | 0 | 0 | 4.38 | 259.59 | 4684 | 0 | 8 | 74 | 78 | 125.58 | 90
14.566 | 103 | 11.47 | 19.65 | 104 | 1.3558 | 40 | 2.23 | 199 | 0 | 1637 | 73 | 9 | 22.7778 | 0 | 0 | 4.38 | 257.72 | 4714 | 0 | 8 | 74 | 78 | 125.58 | 90
14.613 | 103 | 11.47 | 19.65 | 104 | 1.3558 | 40 | 2.21 | 199 | 0 | 1665 | 73 | 9 | 22.7778 | 0 | 0 | 4.38 | 257.72 | 4714 | 0 | 8 | 74 | 78 | 125.58 | 90
14.665 | 103 | 11.61 | 19.79 | 104 | 1.3655 | 40 | 2.21 | 199 | 0 | 1679 | 73 | 9 | 22.7778 | 0 | 0 | 4.38 | 259.59 | 4738 | 0 | 8 | 74 | 79 | 127.19 | 91
14.716 | 103 | 11.61 | 19.79 | 104 | 1.3655 | 40 | 2.21 | 199 | 0 | 1679 | 73 | 9 | 22.7778 | 0 | 0 | 4.38 | 259.59 | 4753 | 0 | 8 | 74 | 79 | 127.19 | 91
14.756 | 103 | 11.61 | 19.79 | 104 | 1.3655 | 40 | 2.21 | 199 | 0 | 1684 | 73 | 10 | 22.7778 | 0 | 0 | 4.39 | 260.52 | 4765 | 0 | 8.5 | 74 | 79 | 127.19 | 90
14.798 | 103 | 11.47 | 19.79 | 104 | 1.3655 | 40 | 2.21 | 199 | 0 | 1666 | 73 | 9 | 22.7778 | 0 | 0 | 4.36 | 255.85 | 4789 | 0 | 8.5 | 74 | 80 | 128.8 | 90
14.853 | 103 | 11.47 | 19.79 | 104 | 1.3655 | 40 | 2.21 | 199 | 0 | 1666 | 73 | 9 | 22.7778 | 0 | 0 | 4.37 | 256.78 | 4792 | 0 | 8.5 | 74 | 80 | 128.8 | 90
14.896 | 103 | 11.47 | 19.72 | 104 | 1.3607 | 40 | 2.19 | 199 | 0 | 1684 | 73 | 9 | 22.7778 | 0 | 0 | 4.38 | 258.65 | 4842 | 0 | 8.5 | 74 | 80 | 128.8 | 91
14.953 | 103 | 11.61 | 19.65 | 106 | 1.3558 | 41.1111 | 2.19 | 199 | 0 | 1672 | 73 | 9 | 22.7778 | 0 | 0 | 4.39 | 260.52 | 4826 | 0 | 8.5 | 74 | 81 | 130.41 | 91
14.995 | 103 | 11.76 | 19.65 | 106 | 1.3558 | 41.1111 | 2.19 | 199 | 0 | 1694 | 73 | 9 | 22.7778 | 0 | 0 | 4.4 | 263.35 | 4861 | 0 | 8.5 | 74 | 81 | 130.41 | 91
15.049 | 103 | 11.61 | 19.58 | 106 | 1.351 | 41.1111 | 2.18 | 199 | 0 | 1687 | 73 | 8 | 22.7778 | 0 | 0 | 4.39 | 260.52 | 4873 | 0 | 8.5 | 74 | 81 | 130.41 | 91
15.094 | 103 | 11.47 | 19.58 | 106 | 1.351 | 41.1111 | 2.18 | 199 | 0 | 1679 | 73 | 9 | 22.7778 | 0 | 0 | 4.42 | 266.22 | 4873 | 0 | 8.5 | 74 | 81 | 130.41 | 91
15.148 | 103 | 11.32 | 19.36 | 106 | 1.3358 | 41.1111 | 2.18 | 199 | 0 | 1642 | 73 | 8 | 22.7778 | 0 | 0 | 4.39 | 261.45 | 4908 | 0 | 8.5 | 74 | 81 | 130.41 | 91
15.206 | 103 | 11.47 | 19.22 | 106 | 1.3262 | 41.1111 | 2.17 | 199 | 0 | 1697 | 73 | 8 | 22.7778 | 0.33 | 0 | 4.43 | 268.13 | 4924 | 0 | 8.5 | 74 | 81 | 130.41 | 91
15.249 | 103 | 11.47 | 19.29 | 106 | 1.331 | 41.1111 | 2.17 | 199 | 0 | 1739 | 73 | 8 | 22.7778 | 0.33 | 0 | 4.41 | 265.26 | 4947 | 0 | 8.5 | 74 | 83 | 133.63 | 91
15.295 | 103 | 11.47 | 19.36 | 106 | 1.3358 | 41.1111 | 2.16 | 199 | 0 | 1752 | 73 | 8 | 22.7778 | 0.33 | 0 | 4.41 | 264.31 | 4957 | 0 | 8.5 | 74 | 83 | 133.63 | 91
15.341 | 103 | 11.32 | 19.29 | 106 | 1.331 | 41.1111 | 2.15 | 199 | 0 | 1726 | 73 | 9 | 22.7778 | 0.33 | 0 | 4.43 | 269.09 | 4954 | 0 | 8.5 | 74 | 83 | 133.63 | 92
15.383 | 103 | 11.47 | 19.07 | 108 | 1.3158 | 42.2222 | 2.14 | 199 | 0 | 1665 | 73 | 8 | 22.7778 | 0.33 | 0 | 4.42 | 269.09 | 4980 | 0 | 8.5 | 74 | 83 | 133.63 | 92
15.437 | 103 | 11.47 | 19.29 | 108 | 1.331 | 42.2222 | 2.14 | 199 | 0 | 1669 | 73 | 8 | 22.7778 | 0.33 | 0 | 4.43 | 269.09 | 4990 | 0 | 8.5 | 74 | 83 | 133.63 | 93
15.485 | 103 | 11.47 | 19.29 | 108 | 1.331 | 42.2222 | 2.14 | 199 | 0 | 1677 | 73 | 8 | 22.7778 | 0.33 | 0 | 4.42 | 263.35 | 4990 | 0 | 8.5 | 74 | 83 | 133.63 | 92
15.527 | 103 | 11.32 | 19.07 | 108 | 1.3158 | 42.2222 | 2.13 | 199 | 0 | 1711 | 73 | 8 | 22.7778 | 0.33 | 0 | 4.41 | 264.31 | 5010 | 0 | 8.5 | 74 | 83 | 133.63 | 92
15.579 | 103 | 11.32 | 19.15 | 108 | 1.3214 | 42.2222 | 2.14 | 199 | 0 | 1684 | 73 | 8 | 22.7778 | 0.33 | 0 | 4.41 | 265.26 | 5020 | 0 | 8.5 | 74 | 84 | 135.24 | 92
15.635 | 103 | 11.32 | 19 | 108 | 1.311 | 42.2222 | 2.13 | 199 | 0 | 1645 | 73 | 7 | 22.7778 | 0.33 | 0 | 4.44 | 271.02 | 5061 | 0 | 8.5 | 74 | 84 | 135.24 | 92
15.692 | 103 | 11.32 | 19.07 | 109 | 1.3158 | 42.7778 | 2.12 | 199 | 0 | 1719 | 73 | 7 | 22.7778 | 0.33 | 0 | 4.43 | 269.09 | 5071 | 0 | 8.5 | 74 | 85 | 136.85 | 92
15.744 | 103 | 11.32 | 19.15 | 109 | 1.3214 | 42.7778 | 2.12 | 199 | 0 | 1677 | 73 | 7 | 22.7778 | 0.33 | 0 | 4.41 | 264.31 | 5074 | 0 | 8.5 | 74 | 85 | 136.85 | 92
15.799 | 103 | 11.32 | 18.93 | 109 | 1.3062 | 42.7778 | 2.12 | 199 | 0 | 1729 | 73 | 6 | 22.7778 | 0.33 | 0 | 4.44 | 265.26 | 5112 | 0 | 8.5 | 74 | 85 | 136.85 | 92
15.845 | 103 | 11.32 | 18.93 | 109 | 1.3062 | 42.7778 | 2.1 | 199 | 0 | 1711 | 73 | 7 | 22.7778 | 0 | 0 | 4.42 | 266.22 | 5098 | 0 | 9 | 74 | 86 | 138.46 | 93
15.903 | 103 | 11.47 | 18.86 | 109 | 1.3013 | 42.7778 | 2.11 | 199 | 0 | 1650 | 73 | 6 | 22.7778 | 0.38 | 0 | 4.45 | 271.02 | 5130 | 0 | 8.5 | 74 | 86 | 138.46 | 92
15.946 | 103 | 11.47 | 18.79 | 109 | 1.2965 | 42.7778 | 2.12 | 199 | 0 | 1714 | 73 | 6 | 22.7778 | 0.38 | 0 | 4.44 | 271.02 | 5134 | 0 | 8.5 | 74 | 86 | 138.46 | 92
15.989 | 103 | 11.32 | 18.86 | 109 | 1.3013 | 42.7778 | 2.1 | 199 | 0 | 1652 | 73 | 6 | 22.7778 | 0.38 | 0 | 4.43 | 269.09 | 5165 | 0 | 8.5 | 74 | 86 | 138.46 | 92
16.031 | 103 | 11.32 | 18.86 | 109 | 1.3013 | 42.7778 | 2.1 | 199 | 0 | 1635 | 73 | 5 | 22.7778 | 0.38 | 0 | 4.43 | 268.13 | 5169 | 0 | 8.5 | 74 | 86 | 138.46 | 92
16.077 | 103 | 11.32 | 18.79 | 109 | 1.2965 | 42.7778 | 2.1 | 199 | 0 | 1711 | 73 | 5 | 22.7778 | 0.38 | 0 | 4.44 | 270.05 | 5176 | 0 | 8.5 | 74 | 86 | 138.46 | 92
16.132 | 103 | 11.32 | 18.64 | 109 | 1.2862 | 42.7778 | 2.11 | 199 | 0 | 1677 | 73 | 5 | 22.7778 | 0.38 | 0 | 4.45 | 272.96 | 5201 | 0 | 8.5 | 74 | 86 | 138.46 | 92
16.188 | 103 | 11.32 | 18.5 | 109 | 1.2765 | 42.7778 | 2.11 | 199 | 0 | 1717 | 73 | 4 | 22.7778 | 0.38 | 0 | 4.46 | 273.93 | 5208 | 0 | 8.5 | 74 | 87 | 140.07 | 92
16.243 | 103 | 11.32 | 18.64 | 109 | 1.2862 | 42.7778 | 2.11 | 199 | 0 | 1650 | 73 | 5 | 22.7778 | 0.38 | 0 | 4.45 | 271.99 | 5223 | 0 | 8.5 | 74 | 87 | 140.07 | 91
16.288 | 103 | 11.32 | 18.64 | 111 | 1.2862 | 43.8889 | 2.11 | 199 | 0 | 1662 | 73 | 4 | 22.7778 | 0.38 | 0 | 4.46 | 274.91 | 5234 | 0 | 8.5 | 74 | 88 | 141.68 | 91
16.343 | 103 | 11.32 | 18.43 | 111 | 1.2717 | 43.8889 | 2.1 | 199 | 0 | 1662 | 73 | 4 | 22.7778 | 0.38 | 0 | 4.46 | 274.91 | 5256 | 0 | 8.5 | 74 | 88 | 141.68 | 91
16.391 | 103 | 11.32 | 18.43 | 111 | 1.2717 | 43.8889 | 2.09 | 199 | 0 | 1701 | 73 | 4 | 22.7778 | 0.38 | 0 | 4.46 | 275.88 | 5270 | 0 | 8.5 | 74 | 88 | 141.68 | 91
16.437 | 103 | 11.32 | 18.57 | 111 | 1.2813 | 43.8889 | 2.09 | 199 | 0 | 1732 | 73 | 3 | 22.7778 | 0.38 | 0 | 4.47 | 274.91 | 5274 | 0 | 8.5 | 74 | 88 | 141.68 | 91
16.47 | 103 | 11.32 | 18.36 | 111 | 1.2668 | 43.8889 | 2.08 | 199 | 0 | 1672 | 73 | 4 | 22.7778 | 0.03 | 0 | 4.47 | 275.88 | 5293 | 0 | 9 | 74 | 88 | 141.68 | 92
16.512 | 103 | 11.32 | 18.36 | 111 | 1.2668 | 43.8889 | 2.1 | 199 | 0 | 1697 | 73 | 3 | 22.7778 | 0.03 | 0 | 4.47 | 272.96 | 5289 | 0 | 9 | 74 | 88 | 141.68 | 91
16.567 | 103 | 11.32 | 18.5 | 111 | 1.2765 | 43.8889 | 2.1 | 199 | 0 | 1677 | 73 | 3 | 22.7778 | 0.03 | 0 | 4.47 | 274.91 | 5327 | 0 | 9 | 74 | 88 | 141.68 | 90
16.622 | 103 | 11.32 | 18.43 | 111 | 1.2717 | 43.8889 | 2.1 | 199 | 0 | 1684 | 73 | 3 | 22.7778 | 0.03 | 0 | 4.48 | 279.82 | 5334 | 0 | 9 | 75 | 89 | 143.29 | 90
16.676 | 103 | 11.47 | 18.43 | 111 | 1.2717 | 43.8889 | 2.09 | 199 | 0 | 1732 | 73 | 2 | 22.7778 | 0.03 | 0 | 4.47 | 277.83 | 5338 | 0 | 9 | 74 | 89 | 143.29 | 90
16.723 | 103 | 11.47 | 18.21 | 111 | 1.2565 | 43.8889 | 2.08 | 199 | 0 | 1675 | 73 | 3 | 22.7778 | 0.03 | 0 | 4.45 | 272.96 | 5369 | 0 | 9 | 74 | 89 | 143.29 | 90
16.779 | 103 | 11.47 | 18.21 | 113 | 1.2565 | 45 | 2.08 | 199 | 0 | 1675 | 73 | 3 | 22.7778 | 0.03 | 0 | 4.48 | 278.83 | 5369 | 0 | 9 | 74 | 90 | 144.9 | 91
16.834 | 103 | 11.32 | 18.14 | 113 | 1.2517 | 45 | 2.07 | 199 | 0 | 1717 | 73 | 0 | 22.7778 | 0.03 | 0 | 4.49 | 280.81 | 5384 | 0 | 9 | 74 | 90 | 144.9 | 91
16.876 | 103 | 11.32 | 18.21 | 113 | 1.2565 | 45 | 2.08 | 199 | 0 | 1743 | 73 | 0 | 22.7778 | 0.03 | 0 | 4.49 | 280.81 | 5400 | 0 | 9 | 75 | 90 | 144.9 | 91
16.918 | 103 | 11.32 | 18.07 | 113 | 1.2468 | 45 | 2.07 | 199 | 0 | 1648 | 73 | 0 | 22.7778 | 0.03 | 0 | 4.47 | 278.83 | 5419 | 0 | 9 | 75 | 91 | 146.51 | 91
16.96 | 103 | 11.32 | 18.07 | 115 | 1.2468 | 46.1111 | 2.07 | 199 | 0 | 1724 | 73 | 0 | 22.7778 | 0.03 | 0 | 4.47 | 282.8 | 5431 | 0 | 9 | 75 | 91 | 146.51 | 91
17.005 | 103 | 11.32 | 17.93 | 115 | 1.2372 | 46.1111 | 2.07 | 199 | 0 | 1753 | 73 | 0 | 22.7778 | 0.03 | 0 | 4.48 | 279.82 | 5439 | 0 | 9 | 75 | 91 | 146.51 | 91
17.039 | 103 | 11.47 | 18 | 115 | 1.242 | 46.1111 | 2.07 | 199 | 0 | 1724 | 73 | 0 | 22.7778 | 0.03 | 0 | 4.47 | 277.83 | 5443 | 0 | 9 | 75 | 91 | 146.51 | 90
17.081 | 103 | 11.32 | 18.07 | 115 | 1.2468 | 46.1111 | 2.06 | 199 | 0 | 1749 | 73 | 0 | 22.7778 | 0.03 | 0 | 4.49 | 280.81 | 5450 | 0 | 9 | 75 | 91 | 146.51 | 90
17.14 | 103 | 11.32 | 18.07 | 115 | 1.2468 | 46.1111 | 2.06 | 199 | 0 | 1736 | 73 | 0 | 22.7778 | 0 | 0 | 4.48 | 278.83 | 5474 | 0 | 9 | 75 | 91 | 146.51 | 90
17.186 | 103 | 11.32 | 18.07 | 115 | 1.2468 | 46.1111 | 2.05 | 199 | 0 | 1697 | 73 | 0 | 22.7778 | 0.46 | 0 | 4.49 | 280.81 | 5502 | 0 | 8.5 | 75 | 91 | 146.51 | 90
17.224 | 103 | 11.32 | 17.93 | 115 | 1.2372 | 46.1111 | 2.07 | 199 | 0 | 1650 | 73 | 0 | 22.7778 | 0.46 | 0 | 4.48 | 278.83 | 5474 | 0 | 8.5 | 75 | 92 | 148.12 | 90
17.264 | 103 | 11.32 | 17.85 | 115 | 1.2317 | 46.1111 | 2.07 | 199 | 0 | 1732 | 73 | 0 | 22.7778 | 0.46 | 0 | 4.51 | 281.81 | 5498 | 0 | 9 | 75 | 92 | 148.12 | 90
17.307 | 103 | 11.17 | 17.85 | 115 | 1.2317 | 46.1111 | 2.05 | 199 | 0 | 1752 | 73 | 0 | 22.7778 | 0.46 | 0 | 4.49 | 280.81 | 5527 | 0 | 9 | 75 | 92 | 148.12 | 90
17.359 | 103 | 11.17 | 18 | 115 | 1.242 | 46.1111 | 2.05 | 199 | 0 | 1752 | 73 | 0 | 22.7778 | 0.46 | 0 | 4.51 | 285.79 | 5527 | 0 | 9 | 75 | 93 | 149.73 | 91
17.404 | 103 | 11.32 | 17.78 | 115 | 1.2268 | 46.1111 | 2.05 | 199 | 0 | 1701 | 73 | 0 | 22.7778 | 0.46 | 0 | 4.49 | 282.8 | 5531 | 0 | 9 | 75 | 93 | 149.73 | 90
17.46 | 103 | 11.32 | 17.78 | 115 | 1.2268 | 46.1111 | 2.05 | 199 | 0 | 1666 | 72 | 0 | 22.2222 | 0.46 | 0 | 4.49 | 281.81 | 5543 | 0 | 9 | 75 | 93 | 149.73 | 91
17.497 | 103 | 11.32 | 17.85 | 115 | 1.2317 | 46.1111 | 2.05 | 199 | 0 | 1642 | 72 | 0 | 22.2222 | 0.46 | 0 | 4.5 | 282.8 | 5552 | 0 | 9 | 75 | 93 | 149.73 | 90
17.553 | 104 | 11.17 | 17.71 | 117 | 1.222 | 47.2222 | 2.06 | 199 | 0 | 1659 | 72 | 0 | 22.2222 | 0.46 | 0 | 4.5 | 282.8 | 5576 | 0 | 9 | 75 | 93 | 149.73 | 91
17.597 | 104 | 11.17 | 17.71 | 117 | 1.222 | 47.2222 | 2.04 | 199 | 0 | 1659 | 72 | 0 | 22.2222 | 0.46 | 0 | 4.5 | 284.79 | 5568 | 0 | 9 | 75 | 93 | 149.73 | 91
17.651 | 103 | 11.32 | 17.78 | 118 | 1.2268 | 47.7778 | 2.03 | 199 | 0 | 1662 | 72 | 0 | 22.2222 | 0.46 | 0 | 4.5 | 283.8 | 5631 | 0 | 9.5 | 75 | 94 | 151.34 | 92
17.697 | 103 | 11.32 | 17.57 | 118 | 1.2123 | 47.7778 | 2.04 | 199 | 0 | 1645 | 72 | 0 | 22.2222 | 0.46 | 0 | 4.52 | 287.82 | 5631 | 0 | 9.5 | 75 | 94 | 151.34 | 92
17.739 | 103 | 11.17 | 17.64 | 118 | 1.2172 | 47.7778 | 2.04 | 199 | 0 | 1655 | 72 | 0 | 22.2222 | 0.11 | 0 | 4.52 | 286.81 | 5614 | 0 | 9.5 | 75 | 94 | 151.34 | 91
17.798 | 103 | 11.17 | 17.64 | 118 | 1.2172 | 47.7778 | 2.03 | 199 | 0 | 1650 | 72 | 0 | 22.2222 | 0.11 | 0 | 4.54 | 290.86 | 5656 | 0 | 10 | 75 | 94 | 151.34 | 92
17.851 | 103 | 11.32 | 17.57 | 118 | 1.2123 | 47.7778 | 2.03 | 199 | 0 | 1701 | 72 | 0 | 22.2222 | 0.11 | 0 | 4.51 | 284.79 | 5635 | 0 | 10 | 75 | 94 | 151.34 | 91
17.91 | 104 | 11.32 | 17.78 | 118 | 1.2268 | 47.7778 | 2.02 | 199 | 0 | 1669 | 72 | 0 | 22.2222 | 0.11 | 0 | 4.5 | 282.8 | 5656 | 0 | 10 | 75 | 94 | 151.34 | 92
17.948 | 104 | 11.32 | 17.57 | 118 | 1.2123 | 47.7778 | 2.02 | 199 | 0 | 1746 | 72 | 0 | 22.2222 | 0.11 | 0 | 4.5 | 283.8 | 5686 | 0 | 10 | 75 | 95 | 152.95 | 92
18.004 | 103 | 11.17 | 17.64 | 118 | 1.2172 | 47.7778 | 2.01 | 199 | 0 | 1743 | 72 | 0 | 22.2222 | 0.11 | 0 | 4.51 | 288.83 | 5678 | 0 | 10 | 75 | 95 | 152.95 | 93
18.046 | 103 | 11.32 | 17.5 | 118 | 1.2075 | 47.7778 | 2.01 | 199 | 0 | 1707 | 72 | 1 | 22.2222 | 0.11 | 0 | 4.53 | 285.79 | 5699 | 0 | 10 | 75 | 95 | 152.95 | 93
18.094 | 103 | 11.32 | 17.57 | 118 | 1.2123 | 47.7778 | 2.01 | 199 | 0 | 1694 | 72 | 0 | 22.2222 | 0.11 | 0 | 4.51 | 285.79 | 5708 | 0 | 10 | 75 | 96 | 154.56 | 93
18.148 | 103 | 11.32 | 17.42 | 118 | 1.202 | 47.7778 | 2.01 | 199 | 0 | 1679 | 72 | 0 | 22.2222 | 0.11 | 0 | 4.53 | 285.79 | 5708 | 0 | 10 | 75 | 96 | 154.56 | 93
18.203 | 104 | 11.32 | 17.57 | 118 | 1.2123 | 47.7778 | 2.01 | 199 | 0 | 1669 | 72 | 0 | 22.2222 | 0.11 | 0 | 4.52 | 286.81 | 5747 | 0 | 10.5 | 75 | 96 | 154.56 | 93
18.256 | 104 | 11.32 | 17.42 | 120 | 1.202 | 48.8889 | 1.99 | 199 | 0 | 1666 | 72 | 0 | 22.2222 | 0.11 | 0 | 4.51 | 284.79 | 5730 | 0 | 10.5 | 75 | 96 | 154.56 | 94
18.298 | 103 | 11.32 | 17.5 | 120 | 1.2075 | 48.8889 | 1.99 | 199 | 0 | 1677 | 72 | 0 | 22.2222 | 0.11 | 0 | 4.52 | 287.82 | 5747 | 0 | 10.5 | 75 | 96 | 154.56 | 94
18.353 | 103 | 11.32 | 17.42 | 120 | 1.202 | 48.8889 | 1.98 | 199 | 0 | 1724 | 72 | 0 | 22.2222 | 0 | 0 | 4.51 | 285.79 | 5769 | 0 | 10.5 | 75 | 96 | 154.56 | 94
18.405 | 103 | 11.32 | 17.5 | 120 | 1.2075 | 48.8889 | 1.99 | 199 | 0 | 1697 | 72 | 0 | 22.2222 | 0 | 0 | 4.53 | 289.85 | 5765 | 0 | 10.5 | 75 | 97 | 156.17 | 95
18.462 | 103 | 11.32 | 17.35 | 120 | 1.1972 | 48.8889 | 1.98 | 199 | 0 | 1665 | 72 | 0 | 22.2222 | 0 | 0 | 4.52 | 287.82 | 5787 | 0 | 10.5 | 75 | 97 | 156.17 | 94
18.518 | 103 | 11.32 | 17.42 | 120 | 1.202 | 48.8889 | 1.96 | 199 | 0 | 1704 | 72 | 0 | 22.2222 | 0 | 0 | 4.51 | 285.79 | 5810 | 0 | 11 | 75 | 97 | 156.17 | 95
18.566 | 103 | 11.32 | 17.42 | 122 | 1.202 | 50 | 1.97 | 199 | 0 | 1722 | 72 | 0 | 22.2222 | 0 | 0 | 4.51 | 287.82 | 5818 | 0 | 11 | 75 | 98 | 157.78 | 95
18.604 | 103 | 11.32 | 17.5 | 122 | 1.2075 | 50 | 1.96 | 199 | 0 | 1701 | 72 | 0 | 22.2222 | 0 | 0 | 4.52 | 287.82 | 5841 | 0 | 11 | 75 | 98 | 157.78 | 96
18.649 | 103 | 11.17 | 17.35 | 122 | 1.1972 | 50 | 1.95 | 199 | 0 | 1650 | 72 | 0 | 22.2222 | 0 | 0 | 4.52 | 286.81 | 5832 | 0 | 11 | 75 | 98 | 157.78 | 96
18.693 | 103 | 11.32 | 17.28 | 122 | 1.1923 | 50 | 1.96 | 199 | 0 | 1739 | 72 | 0 | 22.2222 | 0 | 0 | 4.53 | 288.83 | 5850 | 0 | 11 | 75 | 98 | 157.78 | 96
18.735 | 103 | 11.17 | 17.42 | 122 | 1.202 | 50 | 1.96 | 199 | 0 | 1679 | 72 | 0 | 22.2222 | 0 | 0 | 4.52 | 286.81 | 5855 | 0 | 11 | 75 | 98 | 157.78 | 95
18.772 | 103 | 11.17 | 17.42 | 122 | 1.202 | 50 | 1.96 | 199 | 0 | 1645 | 72 | 0 | 22.2222 | 0 | 0 | 4.53 | 289.85 | 5868 | 0 | 11 | 75 | 98 | 157.78 | 96
18.825 | 103 | 11.32 | 17.28 | 122 | 1.1923 | 50 | 1.96 | 199 | 0 | 1726 | 72 | 0 | 22.2222 | 0 | 0 | 4.53 | 287.82 | 5859 | 0 | 11 | 75 | 98 | 157.78 | 96
18.88 | 103 | 11.17 | 17.28 | 122 | 1.1923 | 50 | 1.95 | 199 | 0 | 1669 | 72 | 0 | 22.2222 | 0 | 0 | 4.52 | 287.82 | 5882 | 0 | 11 | 75 | 98 | 157.78 | 96
18.937 | 103 | 11.17 | 17.42 | 122 | 1.202 | 50 | 1.94 | 199 | 0 | 1652 | 72 | 0 | 22.2222 | 0 | 0 | 4.51 | 285.79 | 5887 | 0 | 11 | 76 | 98 | 157.78 | 97
18.985 | 103 | 11.32 | 17.35 | 124 | 1.1972 | 51.1111 | 1.94 | 199 | 0 | 1711 | 72 | 1 | 22.2222 | 0 | 0 | 4.53 | 288.83 | 5901 | 0 | 11 | 76 | 98 | 157.78 | 97
19.017 | 103 | 11.32 | 17.42 | 124 | 1.202 | 51.1111 | 1.94 | 199 | 0 | 1665 | 72 | 0 | 22.2222 | 0 | 0 | 4.53 | 288.83 | 5896 | 0 | 11.5 | 76 | 99 | 159.39 | 95
19.059 | 103 | 11.17 | 17.35 | 124 | 1.1972 | 51.1111 | 1.94 | 199 | 0 | 1704 | 72 | 0 | 22.2222 | 0 | 0 | 4.53 | 288.83 | 5906 | 0 | 11.5 | 76 | 99 | 159.39 | 94
19.108 | 103 | 11.17 | 17.28 | 124 | 1.1923 | 51.1111 | 1.93 | 199 | 0 | 1635 | 72 | 0 | 22.2222 | 0 | 0 | 4.53 | 287.82 | 5929 | 0 | 11.5 | 76 | 99 | 159.39 | 95
19.165 | 103 | 11.17 | 17.28 | 124 | 1.1923 | 51.1111 | 1.93 | 201 | 0 | 1701 | 72 | 0 | 22.2222 | 0 | 0 | 4.53 | 288.83 | 5943 | 0 | 11.5 | 76 | 99 | 159.39 | 95
19.197 | 103 | 11.17 | 17.21 | 124 | 1.1875 | 51.1111 | 1.92 | 201 | 0 | 1659 | 72 | 0 | 22.2222 | 0 | 0 | 4.53 | 288.83 | 5948 | 0 | 11.5 | 76 | 99 | 159.39 | 97
19.239 | 103 | 11.32 | 17.28 | 124 | 1.1923 | 51.1111 | 1.92 | 199 | 0 | 1746 | 72 | 0 | 22.2222 | 0 | 0 | 4.53 | 289.85 | 5971 | 0 | 11.5 | 76 | 99 | 159.39 | 97
19.296 | 103 | 11.32 | 17.21 | 124 | 1.1875 | 51.1111 | 1.92 | 199 | 0 | 1669 | 72 | 0 | 22.2222 | 0 | 0 | 4.52 | 286.81 | 5966 | 0 | 11.5 | 76 | 100 | 161 | 96
19.33 | 103 | 11.17 | 17.28 | 124 | 1.1923 | 51.1111 | 1.92 | 199 | 0 | 1701 | 72 | 1 | 22.2222 | 0 | 0 | 4.51 | 284.79 | 5976 | 0 | 11.5 | 76 | 100 | 161 | 97
19.368 | 103 | 11.32 | 17.28 | 126 | 1.1923 | 52.2222 | 1.92 | 199 | 0 | 1655 | 72 | 0 | 22.2222 | 0 | 0 | 4.51 | 283.8 | 6000 | 0 | 12 | 76 | 100 | 161 | 95
19.42 | 103 | 11.17 | 17.21 | 126 | 1.1875 | 52.2222 | 1.91 | 201 | 0 | 1669 | 72 | 0 | 22.2222 | 0 | 0 | 4.54 | 291.87 | 5995 | 0 | 11.5 | 76 | 100 | 161 | 96
19.465 | 103 | 11.17 | 17.35 | 126 | 1.1972 | 52.2222 | 1.91 | 201 | 0 | 1717 | 72 | 0 | 22.2222 | 0 | 0 | 4.52 | 286.81 | 5990 | 0 | 11.5 | 76 | 101 | 162.61 | 95
19.509 | 103 | 11.17 | 17.28 | 126 | 1.1923 | 52.2222 | 1.91 | 201 | 0 | 1666 | 72 | 0 | 22.2222 | 0 | 0 | 4.52 | 287.82 | 6000 | 0 | 12 | 76 | 101 | 162.61 | 97
19.564 | 103 | 11.17 | 17.28 | 126 | 1.1923 | 52.2222 | 1.9 | 201 | 0 | 1742 | 72 | 0 | 22.2222 | 0 | 0 | 4.53 | 288.83 | 6034 | 0 | 12 | 76 | 101 | 162.61 | 94
19.607 | 103 | 11.17 | 17.28 | 126 | 1.1923 | 52.2222 | 1.9 | 201 | 0 | 1669 | 72 | 0 | 22.2222 | 0 | 0 | 4.52 | 287.82 | 6029 | 0 | 12 | 76 | 101 | 162.61 | 95
19.66 | 103 | 11.17 | 17.21 | 126 | 1.1875 | 52.2222 | 1.89 | 201 | 0 | 1742 | 72 | 0 | 22.2222 | 0 | 0 | 4.52 | 287.82 | 6044 | 0 | 12 | 76 | 101 | 162.61 | 92
19.707 | 103 | 11.17 | 17.28 | 126 | 1.1923 | 52.2222 | 1.89 | 201 | 0 | 1659 | 72 | 0 | 22.2222 | 0 | 0 | 4.51 | 284.79 | 6039 | 0 | 12 | 76 | 101 | 162.61 | 95
19.762 | 103 | 11.17 | 17.35 | 127 | 1.1972 | 52.7778 | 1.89 | 201 | 0 | 1707 | 72 | 0 | 22.2222 | 0 | 0 | 4.52 | 287.82 | 6063 | 0 | 12 | 76 | 101 | 162.61 | 91
19.818 | 103 | 11.02 | 17.28 | 127 | 1.1923 | 52.7778 | 1.88 | 201 | 0 | 1679 | 72 | 0 | 22.2222 | 0 | 0 | 4.51 | 284.79 | 6073 | 0 | 12 | 76 | 101 | 162.61 | 92
19.86 | 103 | 11.17 | 17.35 | 127 | 1.1972 | 52.7778 | 1.87 | 201 | 0 | 1684 | 72 | 0 | 22.2222 | 0 | 0 | 4.51 | 285.79 | 6078 | 0 | 12 | 76 | 101 | 162.61 | 92
19.918 | 103 | 11.32 | 17.28 | 127 | 1.1923 | 52.7778 | 1.87 | 201 | 0 | 1655 | 72 | 0 | 22.2222 | 0 | 0 | 4.52 | 286.81 | 6098 | 0 | 12 | 76 | 102 | 164.22 | 90
19.974 | 103 | 11.17 | 17.28 | 127 | 1.1923 | 52.7778 | 1.88 | 201 | 0 | 1682 | 70 | 0 | 21.1111 | 0 | 0 | 4.53 | 288.83 | 6092 | 0 | 12 | 76 | 102 | 164.22 | 91
20.026 | 103 | 11.17 | 17.14 | 127 | 1.1827 | 52.7778 | 1.87 | 201 | 0 | 1719 | 70 | 0 | 21.1111 | 0 | 0 | 4.5 | 283.8 | 6118 | 0 | 12 | 76 | 102 | 164.22 | 88
20.068 | 104 | 11.02 | 17.06 | 127 | 1.1771 | 52.7778 | 1.87 | 201 | 0 | 1665 | 70 | 0 | 21.1111 | 0 | 0 | 4.52 | 286.81 | 6088 | 0 | 12 | 76 | 103 | 165.83 | 92
20.11 | 103 | 11.02 | 17.21 | 127 | 1.1875 | 52.7778 | 1.86 | 201 | 0 | 1677 | 70 | 0 | 21.1111 | 0 | 0 | 4.52 | 287.82 | 6138 | 0 | 12 | 76 | 103 | 165.83 | 88
20.167 | 103 | 11.17 | 17.28 | 129 | 1.1923 | 53.8889 | 1.86 | 201 | 0 | 1640 | 70 | 0 | 21.1111 | 0 | 0 | 4.52 | 286.81 | 6132 | 0 | 12 | 76 | 103 | 165.83 | 89
20.209 | 103 | 11.17 | 17.28 | 129 | 1.1923 | 53.8889 | 1.86 | 201 | 0 | 1623 | 70 | 0 | 21.1111 | 0 | 0 | 4.53 | 288.83 | 6168 | 0 | 12 | 76 | 103 | 165.83 | 86
20.261 | 103 | 11.17 | 16.99 | 129 | 1.1723 | 53.8889 | 1.87 | 201 | 0 | 1655 | 70 | 0 | 21.1111 | 0 | 0 | 4.52 | 286.81 | 6158 | 0 | 12 | 76 | 103 | 165.83 | 86
20.318 | 103 | 10.88 | 17.21 | 129 | 1.1875 | 53.8889 | 1.86 | 201 | 0 | 1726 | 70 | 0 | 21.1111 | 0 | 0 | 4.52 | 287.82 | 6152 | 0 | 12 | 75 | 103 | 165.83 | 87
20.376 | 104 | 11.02 | 17.06 | 129 | 1.1771 | 53.8889 | 1.86 | 201 | 0 | 1627 | 70 | 0 | 21.1111 | 0 | 0 | 4.53 | 289.85 | 6178 | 0 | 12 | 75 | 103 | 165.83 | 85
20.432 | 103 | 11.17 | 16.85 | 129 | 1.1627 | 53.8889 | 1.85 | 201 | 0 | 1679 | 70 | 0 | 21.1111 | 0 | 0 | 4.51 | 284.79 | 6173 | 0 | 12 | 75 | 103 | 165.83 | 87
20.49 | 103 | 11.17 | 16.92 | 129 | 1.1675 | 53.8889 | 1.84 | 201 | 0 | 1693 | 70 | 0 | 21.1111 | 0 | 0 | 4.52 | 287.82 | 6204 | 0 | 12 | 76 | 103 | 165.83 | 84
20.547 | 103 | 11.17 | 16.85 | 129 | 1.1627 | 53.8889 | 1.83 | 201 | 0 | 1637 | 70 | 0 | 21.1111 | 0 | 0 | 4.51 | 286.81 | 6193 | 0 | 12 | 76 | 104 | 167.44 | 84
20.594 | 103 | 11.02 | 16.78 | 129 | 1.1578 | 53.8889 | 1.83 | 201 | 0 | 1645 | 70 | 0 | 21.1111 | 0 | 0 | 4.51 | 285.79 | 6208 | 0 | 12 | 75 | 104 | 167.44 | 83
20.652 | 103 | 11.02 | 16.85 | 129 | 1.1627 | 53.8889 | 1.83 | 201 | 0 | 1669 | 70 | 0 | 21.1111 | 0 | 0 | 4.51 | 284.79 | 6229 | 0 | 12 | 75 | 104 | 167.44 | 82
20.688 | 103 | 11.02 | 16.64 | 129 | 1.1482 | 53.8889 | 1.82 | 201 | 0 | 1687 | 70 | 0 | 21.1111 | 0 | 0 | 4.52 | 285.79 | 6229 | 0 | 12 | 76 | 104 | 167.44 | 84
20.745 | 103 | 11.17 | 16.64 | 129 | 1.1482 | 53.8889 | 1.82 | 201 | 0 | 1693 | 70 | 0 | 21.1111 | 0 | 0 | 4.52 | 286.81 | 6234 | 0 | 12 | 76 | 104 | 167.44 | 83
20.779 | 103 | 11.17 | 16.71 | 129 | 1.153 | 53.8889 | 1.83 | 201 | 0 | 1630 | 70 | 0 | 21.1111 | 0 | 0 | 4.53 | 286.81 | 6229 | 0 | 12 | 76 | 104 | 167.44 | 83
20.818 | 103 | 11.02 | 16.64 | 129 | 1.1482 | 53.8889 | 1.83 | 201 | 0 | 1655 | 70 | 0 | 21.1111 | 0 | 0 | 4.53 | 288.83 | 6250 | 0 | 12 | 76 | 104 | 167.44 | 81
20.86 | 103 | 11.02 | 16.56 | 129 | 1.1426 | 53.8889 | 1.83 | 201 | 0 | 1633 | 70 | 0 | 21.1111 | 0 | 0 | 4.5 | 286.81 | 6271 | 0 | 12 | 76 | 104 | 167.44 | 80
20.915 | 103 | 11.02 | 16.64 | 129 | 1.1482 | 53.8889 | 1.82 | 201 | 0 | 1658 | 70 | 0 | 21.1111 | 0 | 0 | 4.52 | 286.81 | 6250 | 0 | 12.5 | 76 | 104 | 167.44 | 81
20.964 | 103 | 11.17 | 16.42 | 131 | 1.133 | 55 | 1.81 | 201 | 0 | 1675 | 70 | 0 | 21.1111 | 0 | 0 | 4.52 | 286.81 | 6287 | 0 | 12.5 | 75 | 105 | 169.05 | 79
21.006 | 103 | 11.17 | 16.56 | 131 | 1.1426 | 55 | 1.81 | 201 | 0 | 1724 | 70 | 0 | 21.1111 | 0 | 0 | 4.5 | 282.8 | 6287 | 0 | 12.5 | 76 | 105 | 169.05 | 80
21.054 | 103 | 11.17 | 16.35 | 131 | 1.1282 | 55 | 1.8 | 201 | 0 | 1719 | 70 | 0 | 21.1111 | 0 | 0 | 4.5 | 283.8 | 6271 | 0 | 12.5 | 76 | 105 | 169.05 | 81
21.104 | 103 | 11.02 | 16.42 | 131 | 1.133 | 55 | 1.8 | 201 | 0 | 1623 | 70 | 0 | 21.1111 | 0 | 0 | 4.52 | 286.81 | 6302 | 0 | 12.5 | 76 | 106 | 170.66 | 79
21.143 | 103 | 10.88 | 16.35 | 131 | 1.1282 | 55 | 1.8 | 201 | 0 | 1603 | 70 | 0 | 21.1111 | 0 | 0 | 4.5 | 283.8 | 6308 | 0 | 12.5 | 76 | 106 | 170.66 | 77
21.2 | 103 | 10.88 | 16.49 | 133 | 1.1378 | 56.1111 | 1.8 | 201 | 0 | 1648 | 70 | 0 | 21.1111 | 0 | 0 | 4.52 | 286.81 | 6318 | 0 | 12.5 | 76 | 106 | 170.66 | 78
21.238 | 103 | 11.02 | 16.28 | 133 | 1.1233 | 56.1111 | 1.8 | 201 | 0 | 1662 | 70 | 0 | 21.1111 | 0 | 0 | 4.51 | 284.79 | 6324 | 0 | 12.5 | 76 | 106 | 170.66 | 77
21.291 | 103 | 11.17 | 16.42 | 133 | 1.133 | 56.1111 | 1.8 | 201 | 0 | 1665 | 70 | 0 | 21.1111 | 0 | 0 | 4.51 | 284.79 | 6329 | 0 | 12.5 | 76 | 106 | 170.66 | 77
21.329 | 103 | 11.02 | 16.35 | 133 | 1.1282 | 56.1111 | 1.79 | 201 | 0 | 1697 | 70 | 0 | 21.1111 | 0 | 0 | 4.51 | 284.79 | 6340 | 0 | 12.5 | 76 | 106 | 170.66 | 76
21.392 | 103 | 11.02 | 16.35 | 133 | 1.1282 | 56.1111 | 1.79 | 201 | 0 | 1690 | 70 | 0 | 21.1111 | 0 | 0 | 4.52 | 286.81 | 6340 | 0 | 12.5 | 76 | 106 | 170.66 | 76
21.435 | 103 | 11.02 | 16.13 | 133 | 1.113 | 56.1111 | 1.78 | 201 | 0 | 1711 | 70 | 0 | 21.1111 | 0 | 0 | 4.52 | 284.79 | 6356 | 0 | 12.5 | 76 | 106 | 170.66 | 75
21.495 | 103 | 11.02 | 16.13 | 133 | 1.113 | 56.1111 | 1.78 | 201 | 0 | 1701 | 70 | 0 | 21.1111 | 0 | 0 | 4.51 | 285.79 | 6372 | 0 | 12.5 | 76 | 106 | 170.66 | 74
21.528 | 103 | 11.02 | 15.99 | 133 | 1.1033 | 56.1111 | 1.78 | 201 | 0 | 1726 | 70 | 0 | 21.1111 | 0 | 0 | 4.51 | 285.79 | 6356 | 0 | 12.5 | 76 | 106 | 170.66 | 75
21.575 | 103 | 11.02 | 16.2 | 133 | 1.1178 | 56.1111 | 1.78 | 201 | 0 | 1630 | 70 | 0 | 21.1111 | 0 | 0 | 4.49 | 280.81 | 6361 | 0 | 12.5 | 76 | 107 | 172.27 | 75
21.608 | 103 | 11.02 | 16.06 | 133 | 1.1081 | 56.1111 | 1.77 | 201 | 0 | 1729 | 70 | 0 | 21.1111 | 0 | 0 | 4.51 | 284.79 | 6378 | 0 | 13 | 76 | 107 | 172.27 | 74
21.667 | 103 | 11.02 | 16.06 | 135 | 1.1081 | 57.2222 | 1.77 | 201 | 0 | 1697 | 70 | 0 | 21.1111 | 0 | 0 | 4.52 | 286.81 | 6372 | 0 | 13 | 76 | 107 | 172.27 | 75
21.7 | 103 | 11.02 | 16.13 | 135 | 1.113 | 57.2222 | 1.77 | 201 | 0 | 1672 | 70 | 0 | 21.1111 | 0 | 0 | 4.5 | 282.8 | 6399 | 0 | 13 | 76 | 107 | 172.27 | 72
21.753 | 103 | 11.02 | 15.99 | 135 | 1.1033 | 57.2222 | 1.78 | 201 | 0 | 1682 | 70 | 0 | 21.1111 | 0 | 0 | 4.5 | 282.8 | 6394 | 0 | 13 | 76 | 107 | 172.27 | 73
21.799 | 103 | 11.02 | 15.99 | 135 | 1.1033 | 57.2222 | 1.77 | 201 | 0 | 1722 | 70 | 0 | 21.1111 | 0 | 0 | 4.5 | 283.8 | 6416 | 0 | 13 | 76 | 107 | 172.27 | 71
21.853 | 103 | 11.02 | 15.92 | 135 | 1.0985 | 57.2222 | 1.76 | 201 | 0 | 1701 | 70 | 0 | 21.1111 | 0 | 0 | 4.51 | 284.79 | 6410 | 0 | 13 | 76 | 107 | 172.27 | 72
21.91 | 103 | 11.17 | 15.85 | 135 | 1.0937 | 57.2222 | 1.76 | 201 | 0 | 1710 | 70 | 0 | 21.1111 | 0 | 0 | 4.51 | 284.79 | 6427 | 0 | 13 | 76 | 107 | 172.27 | 71
21.948 | 103 | 11.02 | 15.77 | 135 | 1.0881 | 57.2222 | 1.75 | 201 | 0 | 1714 | 70 | 0 | 21.1111 | 0 | 0 | 4.51 | 284.79 | 6427 | 0 | 13 | 76 | 107 | 172.27 | 71
21.99 | 102 | 11.02 | 15.77 | 135 | 1.0881 | 57.2222 | 1.75 | 201 | 0 | 1694 | 70 | 0 | 21.1111 | 0 | 0 | 4.51 | 284.79 | 6432 | 0 | 13 | 76 | 108 | 173.88 | 70
22.043 | 102 | 10.88 | 15.63 | 135 | 1.0785 | 57.2222 | 1.74 | 201 | 0 | 1598 | 70 | 0 | 21.1111 | 0 | 0 | 4.49 | 281.81 | 6438 | 0 | 13 | 76 | 108 | 173.88 | 70
22.085 | 102 | 11.02 | 15.7 | 135 | 1.0833 | 57.2222 | 1.74 | 201 | 0 | 1711 | 70 | 0 | 21.1111 | 0 | 0 | 4.5 | 282.8 | 6460 | 0 | 13 | 76 | 108 | 173.88 | 68
22.143 | 102 | 10.88 | 15.7 | 135 | 1.0833 | 57.2222 | 1.74 | 201 | 0 | 1700 | 70 | 0 | 21.1111 | 0 | 0 | 4.5 | 282.8 | 6460 | 0 | 13.5 | 76 | 108 | 173.88 | 68
22.188 | 102 | 10.88 | 15.7 | 135 | 1.0833 | 57.2222 | 1.74 | 201 | 0 | 1669 | 70 | 0 | 21.1111 | 0 | 0 | 4.52 | 286.81 | 6471 | 0 | 13.5 | 76 | 109 | 175.49 | 68
22.24 | 102 | 11.02 | 15.63 | 135 | 1.0785 | 57.2222 | 1.74 | 201 | 0 | 1697 | 70 | 0 | 21.1111 | 0 | 0 | 4.5 | 283.8 | 6482 | 0 | 13.5 | 76 | 109 | 175.49 | 67
22.278 | 102 | 10.73 | 15.63 | 136 | 1.0785 | 57.7778 | 1.74 | 201 | 0 | 1675 | 70 | 0 | 21.1111 | 0 | 0 | 4.5 | 282.8 | 6494 | 0 | 13.5 | 76 | 109 | 175.49 | 66
22.32 | 102 | 10.88 | 15.56 | 136 | 1.0736 | 57.7778 | 1.73 | 201 | 0 | 1650 | 70 | 0 | 21.1111 | 0 | 0 | 4.49 | 280.81 | 6482 | 0 | 13.5 | 76 | 109 | 175.49 | 67
22.364 | 102 | 11.02 | 15.42 | 136 | 1.064 | 57.7778 | 1.72 | 201 | 0 | 1652 | 70 | 0 | 21.1111 | 0 | 0 | 4.48 | 279.82 | 6488 | 0 | 13.5 | 76 | 109 | 175.49 | 67
22.405 | 102 | 11.02 | 15.42 | 136 | 1.064 | 57.7778 | 1.72 | 201 | 0 | 1665 | 70 | 0 | 21.1111 | 0 | 0 | 4.49 | 281.81 | 6494 | 0 | 13.5 | 76 | 109 | 175.49 | 67
22.458 | 102 | 10.88 | 15.56 | 136 | 1.0736 | 57.7778 | 1.72 | 201 | 0 | 1630 | 70 | 0 | 21.1111 | 0 | 0 | 4.48 | 279.82 | 6510 | 0 | 13.5 | 76 | 109 | 175.49 | 65
22.505 | 102 | 11.02 | 15.34 | 136 | 1.0585 | 57.7778 | 1.71 | 201 | 0 | 1679 | 70 | 0 | 21.1111 | 0 | 0 | 4.48 | 278.83 | 6510 | 0 | 14 | 76 | 109 | 175.49 | 65
22.557 | 102 | 11.02 | 15.34 | 136 | 1.0585 | 57.7778 | 1.71 | 201 | 0 | 1700 | 70 | 0 | 21.1111 | 0 | 0 | 4.49 | 281.81 | 6533 | 0 | 14 | 76 | 109 | 175.49 | 63
22.6 | 101 | 11.02 | 15.27 | 136 | 1.0536 | 57.7778 | 1.71 | 201 | 0 | 1665 | 70 | 0 | 21.1111 | 0 | 0 | 4.48 | 277.83 | 6516 | 0 | 14 | 76 | 109 | 175.49 | 65
22.646 | 101 | 11.02 | 15.2 | 136 | 1.0488 | 57.7778 | 1.71 | 201 | 0 | 1662 | 70 | 0 | 21.1111 | 0 | 0 | 4.5 | 282.8 | 6550 | 0 | 14 | 76 | 109 | 175.49 | 61
22.691 | 101 | 10.88 | 15.34 | 136 | 1.0585 | 57.7778 | 1.71 | 201 | 0 | 1607 | 70 | 0 | 21.1111 | 0 | 0 | 4.5 | 282.8 | 6544 | 0 | 14 | 76 | 109 | 175.49 | 61
22.735 | 101 | 10.88 | 15.2 | 136 | 1.0488 | 57.7778 | 1.71 | 201 | 0 | 1648 | 70 | 0 | 21.1111 | 0 | 0 | 4.49 | 279.82 | 6556 | 0 | 14 | 76 | 109 | 175.49 | 60
22.78 | 101 | 10.88 | 15.2 | 136 | 1.0488 | 57.7778 | 1.7 | 201 | 0 | 1655 | 70 | 0 | 21.1111 | 0 | 0 | 4.48 | 279.82 | 6562 | 0 | 14 | 76 | 110 | 177.1 | 59
22.824 | 101 | 11.02 | 15.13 | 136 | 1.044 | 57.7778 | 1.7 | 203 | 0 | 1719 | 70 | 0 | 21.1111 | 0 | 0 | 4.47 | 276.85 | 6568 | 0 | 14 | 76 | 110 | 177.1 | 58
22.869 | 101 | 10.88 | 15.13 | 136 | 1.044 | 57.7778 | 1.69 | 203 | 0 | 1658 | 70 | 0 | 21.1111 | 0 | 0 | 4.49 | 280.81 | 6579 | 0 | 14 | 76 | 110 | 177.1 | 56
22.921 | 99 | 11.02 | 15.13 | 136 | 1.044 | 57.7778 | 1.69 | 203 | 0 | 1650 | 70 | 0 | 21.1111 | 0 | 0 | 4.48 | 279.82 | 6596 | 0 | 14 | 76 | 110 | 177.1 | 52
22.964 | 57 | 10.73 | 15.13 | 138 | 1.044 | 58.8889 | 1.69 | 203 | 0 | 1635 | 70 | 0 | 21.1111 | 0 | 0 | 4.47 | 277.83 | 6596 | 0 | 14.5 | 74 | 110 | 177.1 | 53