## datalog2 ver 1.2.7 (19С)
Time (sec) | Accel, Pedal Pos, (%) | Actual AFR (AFR) | Boost (PSI) | Boost Air Temp, (° F) | Boost (BAR) | Boost Air Temp, (° С) | Intake Temp, (° С) | Calculated Load (Load) | Coolant Temp, (° F) | Fan Duty (%) | HPFP Act, Press, (PSI) | Intake Temp, (° F) | Intake Valve Adv, (°) | Knock Retard (°) | Long Term FT (%) | MAF Voltage (V) | Mass Airflow (g/s) | RPM (RPM) | Short Term FT (%) | Spark Adv, (°) | Throttle Position (%) | Vehicle Speed (mph) | Vehicle Speed (kmh) | Wastegate Duty (%)
7.974 | 96 | 13.23 | 4.65 | 118 | 0.32085 | 47.7778 | 22.7778 | 1.14 | 203 | 0 | 1648 | 73 | 28 | 0.53 | 2.34 | 2.83 | 57.53 | 2154 | 0 | 1 | 77 | 36 | 57.96 | 69
8.027 | 101 | 12.79 | 4.87 | 118 | 0.33603 | 47.7778 | 22.7778 | 1.1 | 203 | 0 | 1669 | 73 | 29 | 0.53 | 2.34 | 2.91 | 62.64 | 2213 | 0 | 6 | 77 | 36 | 57.96 | 68
8.079 | 102 | 12.49 | 5.23 | 118 | 0.36087 | 47.7778 | 22.7778 | 1.19 | 203 | 0 | 1665 | 73 | 28 | 0.53 | 2.34 | 2.98 | 59.94 | 2195 | 0 | 5 | 77 | 36 | 57.96 | 73
8.122 | 102 | 12.35 | 5.73 | 118 | 0.39537 | 47.7778 | 22.7778 | 1.23 | 203 | 0 | 1710 | 73 | 28 | 0.53 | 2.34 | 2.96 | 60.34 | 2178 | 0 | 5 | 75 | 37 | 59.57 | 76
8.174 | 102 | 12.2 | 5.87 | 117 | 0.40503 | 47.2222 | 22.7778 | 1.28 | 203 | 0 | 1675 | 73 | 28 | 0.53 | 2.34 | 3 | 78.61 | 2224 | 0 | 4.5 | 74 | 37 | 59.57 | 68
8.237 | 102 | 12.05 | 6.3 | 117 | 0.4347 | 47.2222 | 22.7778 | 1.34 | 203 | 0 | 1714 | 73 | 28 | 0.53 | 2.34 | 2.98 | 81.91 | 2233 | 0 | 4 | 72 | 37 | 59.57 | 64
8.289 | 102 | 11.91 | 6.88 | 117 | 0.47472 | 47.2222 | 22.7778 | 1.4 | 203 | 0 | 1652 | 73 | 27 | 0.53 | 2.34 | 3.01 | 75.94 | 2240 | 0 | 3 | 69 | 37 | 59.57 | 61
8.352 | 102 | 11.76 | 7.31 | 117 | 0.50439 | 47.2222 | 22.7778 | 1.45 | 203 | 0 | 1650 | 73 | 27 | 0.53 | 2.34 | 3.01 | 84.93 | 2244 | 0 | 2 | 69 | 37 | 59.57 | 56
8.384 | 103 | 11.76 | 7.45 | 117 | 0.51405 | 47.2222 | 22.7778 | 1.49 | 203 | 0 | 1665 | 73 | 28 | 0.53 | 2.34 | 3.06 | 81.06 | 2269 | 0 | 1.5 | 69 | 37 | 59.57 | 55
8.448 | 102 | 11.76 | 8.17 | 117 | 0.56373 | 47.2222 | 22.7778 | 1.54 | 203 | 0 | 1714 | 73 | 27 | 0.18 | 2.34 | 3.2 | 87.93 | 2289 | 0 | 1 | 69 | 38 | 61.18 | 47
8.496 | 102 | 11.76 | 8.82 | 115 | 0.60858 | 46.1111 | 22.7778 | 1.6 | 203 | 0 | 1666 | 73 | 26 | 0.18 | 0 | 3.22 | 99.72 | 2297 | 0 | 1 | 69 | 38 | 61.18 | 40
8.538 | 102 | 11.76 | 9.03 | 115 | 0.62307 | 46.1111 | 22.7778 | 1.63 | 203 | 0 | 1704 | 73 | 27 | 0.18 | 0 | 3.22 | 99.72 | 2302 | 0 | 0.5 | 69 | 38 | 61.18 | 37
8.585 | 102 | 11.76 | 9.39 | 115 | 0.64791 | 46.1111 | 22.7778 | 1.67 | 203 | 0 | 1687 | 73 | 27 | 0.18 | 0 | 3.21 | 97.78 | 2323 | 0 | 0.5 | 69 | 39 | 62.79 | 33
8.653 | 102 | 11.76 | 9.68 | 115 | 0.66792 | 46.1111 | 22.7778 | 1.71 | 203 | 0 | 1645 | 73 | 26 | 0.18 | 0 | 3.28 | 102.17 | 2328 | 0 | 0.5 | 69 | 39 | 62.79 | 28
8.709 | 102 | 11.76 | 10.11 | 115 | 0.69759 | 46.1111 | 22.7778 | 1.75 | 203 | 0 | 1672 | 73 | 26 | 0.18 | 0 | 3.32 | 105.52 | 2362 | 0 | 0.5 | 69 | 39 | 62.79 | 23
8.755 | 103 | 11.76 | 10.32 | 115 | 0.71208 | 46.1111 | 22.7778 | 1.78 | 203 | 0 | 1675 | 73 | 27 | 0.18 | 0 | 3.28 | 105.52 | 2377 | 0 | 0.5 | 69 | 39 | 62.79 | 19
8.813 | 103 | 11.76 | 10.54 | 115 | 0.72726 | 46.1111 | 22.7778 | 1.79 | 203 | 0 | 1693 | 73 | 26 | 0.18 | 0 | 3.33 | 108.71 | 2392 | 0 | 0.5 | 69 | 39 | 62.79 | 17
8.869 | 102 | 11.76 | 10.61 | 115 | 0.73209 | 46.1111 | 22.7778 | 1.8 | 203 | 0 | 1677 | 73 | 26 | 0.18 | 0 | 3.23 | 100.2 | 2415 | 0 | 0.5 | 69 | 40 | 64.4 | 17
8.915 | 103 | 11.76 | 10.75 | 115 | 0.74175 | 46.1111 | 22.7778 | 1.8 | 203 | 0 | 1682 | 73 | 26 | 0.18 | 0 | 3.24 | 108.71 | 2408 | 0 | 0.5 | 69 | 40 | 64.4 | 15
8.99 | 103 | 11.76 | 10.82 | 115 | 0.74658 | 46.1111 | 22.7778 | 1.8 | 203 | 0 | 1679 | 73 | 26 | 0.18 | 0 | 3.23 | 108.71 | 2437 | 0 | 0.5 | 69 | 40 | 64.4 | 15
9.043 | 103 | 11.76 | 11.04 | 115 | 0.76176 | 46.1111 | 22.7778 | 1.8 | 203 | 0 | 1652 | 73 | 25 | 0.18 | 0 | 3.23 | 108.12 | 2454 | 0 | 0.5 | 69 | 41 | 66.01 | 12
9.097 | 103 | 11.47 | 11.18 | 113 | 0.77142 | 45 | 22.7778 | 1.79 | 203 | 0 | 1666 | 73 | 25 | 0 | 0 | 3.37 | 107.75 | 2493 | 0 | 1 | 69 | 41 | 66.01 | 10
9.153 | 103 | 11.47 | 11.25 | 113 | 0.77625 | 45 | 22.7778 | 1.78 | 203 | 0 | 1722 | 73 | 25 | 0 | 0 | 3.28 | 111.65 | 2493 | 0 | 1 | 69 | 41 | 66.01 | 10
9.208 | 103 | 11.47 | 11.04 | 113 | 0.76176 | 45 | 22.7778 | 1.78 | 203 | 0 | 1665 | 73 | 25 | 0 | 0 | 3.3 | 105.14 | 2500 | 0 | 1 | 69 | 42 | 67.62 | 9
9.264 | 103 | 11.47 | 10.82 | 111 | 0.74658 | 43.8889 | 22.7778 | 1.78 | 203 | 0 | 1679 | 73 | 25 | 0 | 0 | 3.38 | 111.94 | 2544 | 0 | 1 | 69 | 42 | 67.62 | 7
9.347 | 103 | 11.47 | 11.04 | 111 | 0.76176 | 43.8889 | 22.7778 | 1.78 | 203 | 0 | 1645 | 73 | 24 | 0.36 | 0 | 3.28 | 111.35 | 2527 | 0 | 0.5 | 69 | 43 | 69.23 | 6
9.393 | 103 | 11.47 | 11.18 | 111 | 0.77142 | 43.8889 | 22.7778 | 1.78 | 203 | 0 | 1640 | 73 | 25 | 0.36 | 0 | 3.42 | 109.3 | 2566 | 0 | 1 | 69 | 43 | 69.23 | 6
9.445 | 103 | 11.32 | 10.82 | 111 | 0.74658 | 43.8889 | 22.7778 | 1.78 | 203 | 0 | 1714 | 73 | 25 | 0.36 | 0 | 3.39 | 112.85 | 2590 | 0 | 1 | 69 | 43 | 69.23 | 4
9.512 | 103 | 11.32 | 11.18 | 111 | 0.77142 | 43.8889 | 22.7778 | 1.78 | 203 | 0 | 1704 | 73 | 24 | 0.36 | 0 | 3.34 | 109.3 | 2602 | 0 | 1 | 69 | 43 | 69.23 | 2
9.556 | 103 | 11.32 | 11.18 | 111 | 0.77142 | 43.8889 | 22.7778 | 1.78 | 203 | 0 | 1714 | 73 | 24 | 0.36 | 0 | 3.42 | 115.93 | 2615 | 0 | 1 | 69 | 43 | 69.23 | 1
9.608 | 103 | 11.32 | 10.97 | 111 | 0.75693 | 43.8889 | 22.7778 | 1.78 | 203 | 0 | 1642 | 73 | 24 | 0.36 | 0 | 3.39 | 112.52 | 2643 | 0 | 1 | 69 | 44 | 70.84 | 0
9.663 | 103 | 11.32 | 11.33 | 111 | 0.78177 | 43.8889 | 22.7778 | 1.78 | 203 | 0 | 1642 | 73 | 23 | 0.36 | 0 | 3.38 | 111.94 | 2651 | 0 | 1 | 69 | 44 | 70.84 | 0
9.716 | 103 | 11.32 | 11.11 | 111 | 0.76659 | 43.8889 | 22.7778 | 1.79 | 203 | 0 | 1701 | 73 | 24 | 0.01 | 0 | 3.39 | 117.49 | 2654 | 0 | 1.5 | 69 | 44 | 70.84 | 0
9.784 | 103 | 11.32 | 11.47 | 111 | 0.79143 | 43.8889 | 22.7778 | 1.78 | 203 | 0 | 1726 | 73 | 23 | 0.01 | 0 | 3.4 | 113.87 | 2712 | 0 | 1.5 | 70 | 45 | 72.45 | 0
9.822 | 103 | 11.47 | 11.18 | 111 | 0.77142 | 43.8889 | 22.7778 | 1.78 | 203 | 0 | 1672 | 73 | 22 | 0.01 | 0 | 3.4 | 120.13 | 2698 | 0 | 1.5 | 70 | 45 | 72.45 | 0
9.877 | 103 | 11.47 | 11.47 | 109 | 0.79143 | 42.7778 | 22.7778 | 1.78 | 203 | 0 | 1704 | 73 | 23 | 0.01 | 0 | 3.41 | 121.19 | 2706 | 0 | 1.5 | 70 | 45 | 72.45 | 0
9.913 | 103 | 11.32 | 11.18 | 109 | 0.77142 | 42.7778 | 22.7778 | 1.78 | 203 | 0 | 1648 | 73 | 23 | 0.01 | 0 | 3.49 | 112.52 | 2718 | 0 | 1.5 | 70 | 45 | 72.45 | 0
9.96 | 103 | 11.32 | 11.54 | 109 | 0.79626 | 42.7778 | 22.7778 | 1.78 | 203 | 0 | 1729 | 73 | 23 | 0.01 | 0 | 3.41 | 118.02 | 2750 | 0 | 1.5 | 70 | 45 | 72.45 | 0
10.013 | 103 | 11.32 | 11.25 | 109 | 0.77625 | 42.7778 | 22.7778 | 1.78 | 203 | 0 | 1650 | 73 | 23 | 0.01 | 0 | 3.46 | 119.61 | 2762 | 0 | 1.5 | 70 | 45 | 72.45 | 0
10.079 | 103 | 11.47 | 11.33 | 109 | 0.78177 | 42.7778 | 22.7778 | 1.78 | 203 | 0 | 1640 | 73 | 22 | 0.01 | 0 | 3.42 | 115.42 | 2775 | 0 | 1.5 | 70 | 47 | 75.67 | 0
10.121 | 103 | 11.61 | 11.68 | 109 | 0.80592 | 42.7778 | 22.7778 | 1.78 | 203 | 0 | 1662 | 73 | 22 | 0.01 | 0 | 3.46 | 117.49 | 2798 | 0 | 1.5 | 70 | 47 | 75.67 | 0
10.179 | 103 | 11.32 | 11.61 | 109 | 0.80109 | 42.7778 | 22.7778 | 1.78 | 203 | 0 | 1687 | 73 | 22 | 0.01 | 0 | 3.47 | 120.66 | 2800 | 0 | 1.5 | 70 | 47 | 75.67 | 0
10.236 | 103 | 11.32 | 11.4 | 109 | 0.7866 | 42.7778 | 22.7778 | 1.78 | 203 | 0 | 1682 | 73 | 22 | 0.01 | 0 | 3.45 | 125.52 | 2825 | 0 | 1.5 | 70 | 47 | 75.67 | 0
10.29 | 103 | 11.47 | 11.76 | 109 | 0.81144 | 42.7778 | 22.7778 | 1.78 | 203 | 0 | 1637 | 73 | 22 | 0.01 | 0 | 3.51 | 122.81 | 2839 | 0 | 1.5 | 70 | 47 | 75.67 | 0
10.346 | 103 | 11.47 | 11.47 | 109 | 0.79143 | 42.7778 | 22.7778 | 1.79 | 203 | 0 | 1707 | 73 | 22 | 0 | 0 | 3.47 | 120.66 | 2858 | 0 | 1.5 | 70 | 47 | 75.67 | 0
10.409 | 103 | 11.47 | 11.83 | 109 | 0.81627 | 42.7778 | 22.7778 | 1.79 | 203 | 0 | 1655 | 73 | 21 | 0 | 0 | 3.48 | 124.98 | 2890 | 0 | 1.5 | 70 | 48 | 77.28 | 0
10.464 | 103 | 11.32 | 11.9 | 108 | 0.8211 | 42.2222 | 22.7778 | 1.8 | 203 | 0 | 1707 | 73 | 21 | 0 | 0 | 3.48 | 121.73 | 2879 | 0 | 1.5 | 70 | 48 | 77.28 | 0
10.507 | 103 | 11.32 | 11.83 | 108 | 0.81627 | 42.2222 | 22.7778 | 1.8 | 203 | 0 | 1697 | 73 | 21 | 0 | 0 | 3.52 | 127.19 | 2910 | 0 | 1.5 | 70 | 48 | 77.28 | 0
10.555 | 103 | 11.47 | 11.68 | 108 | 0.80592 | 42.2222 | 22.7778 | 1.8 | 203 | 0 | 1645 | 73 | 21 | 0 | 0 | 3.56 | 131.11 | 2918 | 0 | 1.5 | 70 | 48 | 77.28 | 0
10.634 | 103 | 11.47 | 11.68 | 108 | 0.80592 | 42.2222 | 22.7778 | 1.81 | 203 | 0 | 1679 | 73 | 21 | 0 | 0 | 3.57 | 132.82 | 2944 | 0 | 1.5 | 70 | 48 | 77.28 | 0
10.676 | 103 | 11.32 | 11.9 | 108 | 0.8211 | 42.2222 | 22.7778 | 1.81 | 203 | 0 | 1675 | 73 | 20 | 0 | 0 | 3.57 | 132.25 | 2964 | 0 | 1.5 | 70 | 49 | 78.89 | 0
10.728 | 103 | 11.32 | 11.97 | 108 | 0.82593 | 42.2222 | 22.7778 | 1.8 | 203 | 0 | 1675 | 73 | 20 | 0 | 0 | 3.55 | 129.97 | 2962 | 0 | 1.5 | 70 | 49 | 78.89 | 0
10.775 | 103 | 11.47 | 11.97 | 108 | 0.82593 | 42.2222 | 22.7778 | 1.81 | 203 | 0 | 1707 | 73 | 20 | 0 | 0 | 3.59 | 135.12 | 2995 | 0 | 1.5 | 70 | 49 | 78.89 | 0
10.831 | 103 | 11.47 | 11.97 | 108 | 0.82593 | 42.2222 | 22.7778 | 1.81 | 203 | 0 | 1704 | 73 | 20 | 0 | 0 | 3.53 | 128.3 | 3002 | 0 | 1.5 | 70 | 50 | 80.5 | 0
10.904 | 103 | 11.47 | 12.04 | 108 | 0.83076 | 42.2222 | 22.7778 | 1.81 | 203 | 0 | 1645 | 73 | 20 | 0 | 0 | 3.57 | 132.25 | 3016 | 0 | 1.5 | 70 | 50 | 80.5 | 0
10.975 | 103 | 11.32 | 12.19 | 106 | 0.84111 | 41.1111 | 22.7778 | 1.81 | 203 | 0 | 1665 | 73 | 20 | 0 | 0 | 3.61 | 137.46 | 3032 | 0 | 1.5 | 70 | 51 | 82.11 | 0
11.017 | 103 | 11.47 | 12.26 | 106 | 0.84594 | 41.1111 | 22.7778 | 1.81 | 203 | 0 | 1679 | 73 | 20 | 0 | 0 | 3.58 | 133.39 | 3059 | 0 | 1.5 | 70 | 51 | 82.11 | 0
11.073 | 103 | 11.32 | 12.19 | 106 | 0.84111 | 41.1111 | 22.7778 | 1.81 | 203 | 0 | 1710 | 73 | 20 | 0 | 0 | 3.6 | 135.7 | 3081 | 0 | 1.5 | 70 | 51 | 82.11 | 0
11.139 | 103 | 11.47 | 12.11 | 106 | 0.83559 | 41.1111 | 22.7778 | 1.81 | 203 | 0 | 1633 | 73 | 20 | 0 | 0 | 3.55 | 136.29 | 3099 | 0 | 1.5 | 70 | 52 | 83.72 | 0
11.197 | 103 | 11.32 | 12.33 | 106 | 0.85077 | 41.1111 | 22.7778 | 1.81 | 203 | 0 | 1650 | 73 | 20 | 0 | 0 | 3.63 | 137.46 | 3106 | 0 | 1.5 | 70 | 52 | 83.72 | 0
11.27 | 104 | 11.47 | 12.19 | 106 | 0.84111 | 41.1111 | 22.7778 | 1.81 | 203 | 0 | 1642 | 73 | 20 | 0 | 0 | 3.57 | 132.82 | 3130 | 0 | 1.5 | 70 | 52 | 83.72 | 0
11.315 | 104 | 11.47 | 12.04 | 106 | 0.83076 | 41.1111 | 22.7778 | 1.8 | 203 | 0 | 1648 | 73 | 20 | 0 | 0 | 3.61 | 140.44 | 3145 | 0 | 1.5 | 70 | 52 | 83.72 | 0
11.358 | 104 | 11.47 | 12.26 | 106 | 0.84594 | 41.1111 | 22.7778 | 1.81 | 203 | 0 | 1679 | 73 | 20 | 0 | 0 | 3.57 | 132.25 | 3156 | 0 | 1.5 | 70 | 52 | 83.72 | 0
11.405 | 104 | 11.47 | 12.4 | 106 | 0.8556 | 41.1111 | 22.7778 | 1.8 | 203 | 0 | 1687 | 73 | 20 | 0 | 0 | 3.59 | 134.53 | 3175 | 0 | 1.5 | 70 | 53 | 85.33 | 0
11.458 | 104 | 11.47 | 12.19 | 106 | 0.84111 | 41.1111 | 22.7778 | 1.81 | 203 | 0 | 1662 | 73 | 20 | 0 | 0 | 3.66 | 143.48 | 3194 | 0 | 2 | 70 | 53 | 85.33 | 0
11.505 | 103 | 11.47 | 12.26 | 106 | 0.84594 | 41.1111 | 22.7778 | 1.81 | 203 | 0 | 1675 | 73 | 19 | 0 | 0 | 3.63 | 139.83 | 3209 | 0 | 2 | 70 | 53 | 85.33 | 0
11.558 | 104 | 11.47 | 12.47 | 104 | 0.86043 | 40 | 22.7778 | 1.8 | 203 | 0 | 1694 | 73 | 20 | 0 | 0 | 3.63 | 139.83 | 3223 | 0 | 2 | 70 | 54 | 86.94 | 0
11.616 | 104 | 11.47 | 12.19 | 104 | 0.84111 | 40 | 22.7778 | 1.8 | 203 | 0 | 1662 | 73 | 20 | 0 | 0 | 3.63 | 141.05 | 3230 | 0 | 2 | 70 | 54 | 86.94 | 0
11.679 | 104 | 11.32 | 12.33 | 104 | 0.85077 | 40 | 22.7778 | 1.8 | 203 | 0 | 1675 | 73 | 21 | 0 | 0 | 3.65 | 142.87 | 3237 | 0 | 2 | 71 | 54 | 86.94 | 0
11.743 | 104 | 11.61 | 12.55 | 104 | 0.86595 | 40 | 22.7778 | 1.81 | 203 | 0 | 1672 | 73 | 20 | 0 | 0 | 3.66 | 145.99 | 3271 | 0 | 2 | 71 | 55 | 88.55 | 2
11.794 | 104 | 11.32 | 12.4 | 104 | 0.8556 | 40 | 22.7778 | 1.8 | 203 | 0 | 1633 | 73 | 20 | 0 | 0 | 3.63 | 139.83 | 3291 | 0 | 2 | 71 | 55 | 88.55 | 4
11.856 | 104 | 11.61 | 12.55 | 104 | 0.86595 | 40 | 22.7778 | 1.8 | 203 | 0 | 1697 | 73 | 20 | 0 | 0 | 3.67 | 144.73 | 3307 | 0 | 2 | 71 | 55 | 88.55 | 6
11.913 | 104 | 11.47 | 12.55 | 104 | 0.86595 | 40 | 22.7778 | 1.8 | 203 | 0 | 1722 | 73 | 20 | 0 | 0 | 3.67 | 145.36 | 3323 | 0 | 2 | 71 | 55 | 88.55 | 9
11.966 | 104 | 11.47 | 12.62 | 104 | 0.87078 | 40 | 22.7778 | 1.8 | 203 | 0 | 1697 | 73 | 20 | 0 | 0 | 3.7 | 149.15 | 3332 | 0 | 2 | 71 | 55 | 88.55 | 10
12.024 | 104 | 11.47 | 12.76 | 104 | 0.88044 | 40 | 22.7778 | 1.81 | 203 | 0 | 1679 | 73 | 20 | 0 | 0 | 3.68 | 146.62 | 3368 | 0 | 2 | 71 | 56 | 90.16 | 13
12.08 | 104 | 11.47 | 12.76 | 104 | 0.88044 | 40 | 22.7778 | 1.82 | 203 | 0 | 1645 | 73 | 20 | 0 | 0 | 3.69 | 147.25 | 3360 | 0 | 2 | 71 | 56 | 90.16 | 14
12.135 | 104 | 11.47 | 12.76 | 104 | 0.88044 | 40 | 22.7778 | 1.83 | 203 | 0 | 1697 | 73 | 20 | 0 | 0 | 3.69 | 153.02 | 3409 | 0 | 2 | 71 | 56 | 90.16 | 18
12.188 | 104 | 11.47 | 13.05 | 104 | 0.90045 | 40 | 22.7778 | 1.83 | 203 | 0 | 1732 | 73 | 20 | 0 | 0 | 3.75 | 151.08 | 3400 | 0 | 2 | 71 | 57 | 91.77 | 18
12.244 | 104 | 11.61 | 13.05 | 104 | 0.90045 | 40 | 22.7778 | 1.84 | 203 | 0 | 1672 | 73 | 20 | 0 | 0 | 3.75 | 155.63 | 3415 | 0 | 2 | 71 | 57 | 91.77 | 20
12.293 | 104 | 11.47 | 13.05 | 104 | 0.90045 | 40 | 22.7778 | 1.83 | 203 | 0 | 1630 | 73 | 20 | 0 | 0 | 3.77 | 158.28 | 3453 | 0 | 2 | 74 | 57 | 91.77 | 50
12.348 | 104 | 11.47 | 13.91 | 104 | 0.95979 | 40 | 22.7778 | 1.88 | 203 | 0 | 1729 | 73 | 20 | 0 | 0 | 3.8 | 166.44 | 3440 | 0 | 2 | 74 | 58 | 93.38 | 48
12.405 | 104 | 11.32 | 14.48 | 104 | 0.99912 | 40 | 22.7778 | 1.94 | 203 | 0 | 1675 | 73 | 20 | 0 | 0 | 3.89 | 169.21 | 3484 | 0 | 2 | 73 | 58 | 93.38 | 49
12.457 | 104 | 11.32 | 14.98 | 104 | 1.0336 | 40 | 22.7778 | 2 | 203 | 0 | 1722 | 73 | 20 | 0 | 0 | 3.88 | 173.45 | 3500 | 0 | 2 | 71 | 58 | 93.38 | 48
12.515 | 104 | 11.32 | 15.27 | 104 | 1.0536 | 40 | 22.7778 | 2.04 | 203 | 0 | 1675 | 73 | 19 | 0 | 0 | 3.93 | 175.59 | 3520 | 0 | 2 | 71 | 58 | 93.38 | 48
12.591 | 103 | 11.32 | 15.85 | 104 | 1.0937 | 40 | 22.7778 | 2.06 | 203 | 0 | 1701 | 73 | 20 | 0 | 0 | 3.92 | 175.59 | 3541 | 0 | 2.5 | 72 | 58 | 93.38 | 48
12.635 | 104 | 11.32 | 16.13 | 104 | 1.113 | 40 | 22.7778 | 2.07 | 203 | 0 | 1690 | 73 | 19 | 0 | 0 | 3.92 | 179.94 | 3566 | 0 | 2.5 | 72 | 59 | 94.99 | 49
12.683 | 103 | 11.61 | 16.35 | 104 | 1.1282 | 40 | 22.2222 | 2.08 | 203 | 0 | 1666 | 72 | 19 | 0 | 0 | 3.9 | 183.62 | 3597 | 0 | 2.5 | 72 | 59 | 94.99 | 51
12.728 | 104 | 11.61 | 16.56 | 104 | 1.1426 | 40 | 22.2222 | 2.09 | 203 | 0 | 1693 | 72 | 19 | 0 | 0 | 3.94 | 182.87 | 3583 | 0 | 2.5 | 72 | 59 | 94.99 | 49
12.767 | 104 | 11.61 | 16.78 | 104 | 1.1578 | 40 | 22.2222 | 2.11 | 203 | 0 | 1652 | 72 | 19 | 0 | 0 | 3.98 | 189.61 | 3599 | 0 | 2.5 | 72 | 60 | 96.6 | 50
12.816 | 103 | 11.47 | 16.85 | 104 | 1.1627 | 40 | 22.2222 | 2.11 | 203 | 0 | 1719 | 72 | 19 | 0 | 0 | 3.92 | 180.67 | 3623 | 0 | 3 | 72 | 60 | 96.6 | 51
12.883 | 103 | 11.32 | 16.92 | 104 | 1.1675 | 40 | 22.2222 | 2.09 | 203 | 0 | 1630 | 72 | 19 | 0 | 0 | 3.98 | 181.39 | 3658 | 0 | 3 | 72 | 60 | 96.6 | 55
12.925 | 103 | 11.47 | 16.92 | 104 | 1.1675 | 40 | 22.2222 | 2.09 | 203 | 0 | 1637 | 72 | 18 | 0 | 0 | 3.93 | 188.09 | 3655 | 0 | 3 | 72 | 62 | 99.82 | 56
12.979 | 104 | 11.61 | 17.06 | 104 | 1.1771 | 40 | 22.2222 | 2.11 | 203 | 0 | 1710 | 72 | 19 | 0 | 0 | 3.99 | 190.37 | 3678 | 0 | 3.5 | 72 | 62 | 99.82 | 57
13.037 | 104 | 11.47 | 17.35 | 104 | 1.1972 | 40 | 22.2222 | 2.11 | 203 | 0 | 1637 | 72 | 18 | 0 | 0 | 4.02 | 191.13 | 3715 | 0 | 3.5 | 72 | 62 | 99.82 | 60
13.089 | 103 | 11.32 | 17.64 | 104 | 1.2172 | 40 | 22.2222 | 2.13 | 203 | 0 | 1694 | 72 | 18 | 0 | 0 | 4.03 | 196.5 | 3746 | 0 | 3.5 | 73 | 62 | 99.82 | 62
13.151 | 103 | 11.32 | 17.64 | 104 | 1.2172 | 40 | 22.2222 | 2.13 | 203 | 0 | 1717 | 72 | 18 | 0 | 0 | 4.02 | 194.95 | 3739 | 0 | 4 | 73 | 62 | 99.82 | 61
13.217 | 103 | 11.47 | 17.85 | 104 | 1.2317 | 40 | 22.2222 | 2.14 | 203 | 0 | 1719 | 72 | 17 | 0 | 0 | 4.06 | 201.95 | 3773 | 0 | 4 | 73 | 63 | 101.43 | 64
13.259 | 103 | 11.47 | 18.21 | 104 | 1.2565 | 40 | 22.2222 | 2.16 | 203 | 0 | 1637 | 72 | 17 | 0 | 0 | 4.05 | 201.16 | 3774 | 0 | 4 | 73 | 63 | 101.43 | 64
13.312 | 104 | 11.47 | 18.36 | 104 | 1.2668 | 40 | 22.2222 | 2.17 | 203 | 0 | 1648 | 72 | 17 | 0 | 0 | 4.07 | 201.95 | 3815 | 0 | 4 | 73 | 63 | 101.43 | 66
13.379 | 104 | 11.32 | 18.64 | 104 | 1.2862 | 40 | 22.2222 | 2.18 | 203 | 0 | 1672 | 72 | 17 | 0 | 0 | 4.1 | 209.12 | 3832 | 0 | 4.5 | 73 | 64 | 103.04 | 67
13.438 | 104 | 11.32 | 18.93 | 104 | 1.3062 | 40 | 22.2222 | 2.2 | 203 | 0 | 1658 | 72 | 17 | 0 | 0 | 4.09 | 207.5 | 3838 | 0 | 4.5 | 73 | 64 | 103.04 | 65
13.495 | 104 | 11.32 | 18.72 | 104 | 1.2917 | 40 | 22.2222 | 2.2 | 203 | 0 | 1666 | 72 | 17 | 0 | 0 | 4.13 | 213.15 | 3876 | 0 | 4.5 | 73 | 64 | 103.04 | 69
13.547 | 104 | 11.47 | 18.86 | 104 | 1.3013 | 40 | 22.2222 | 2.2 | 203 | 0 | 1690 | 72 | 16 | 0 | 0 | 4.13 | 213.15 | 3872 | 0 | 4.5 | 73 | 65 | 104.65 | 67
13.604 | 104 | 11.47 | 19.15 | 104 | 1.3214 | 40 | 22.2222 | 2.2 | 203 | 0 | 1645 | 72 | 15 | 0 | 0 | 4.14 | 214.81 | 3931 | 0 | 5 | 73 | 65 | 104.65 | 73
13.667 | 103 | 11.47 | 18.93 | 104 | 1.3062 | 40 | 22.2222 | 2.2 | 203 | 0 | 1655 | 72 | 16 | 0 | 0 | 4.13 | 213.98 | 3945 | 0 | 5 | 74 | 66 | 106.26 | 75
13.724 | 103 | 11.47 | 19.36 | 104 | 1.3358 | 40 | 22.2222 | 2.2 | 203 | 0 | 1677 | 72 | 15 | 0 | 0 | 4.15 | 213.98 | 3979 | 0 | 5.5 | 74 | 66 | 106.26 | 78
13.778 | 103 | 11.32 | 19.5 | 104 | 1.3455 | 40 | 22.2222 | 2.21 | 203 | 0 | 1675 | 72 | 16 | 0 | 0 | 4.12 | 211.54 | 3977 | 0 | 5.5 | 74 | 66 | 106.26 | 78
13.841 | 104 | 11.32 | 19.5 | 104 | 1.3455 | 40 | 22.2222 | 2.23 | 203 | 0 | 1655 | 72 | 15 | 0 | 0 | 4.18 | 219.76 | 4004 | 0 | 5.5 | 74 | 66 | 106.26 | 79
13.896 | 103 | 11.32 | 19.79 | 104 | 1.3655 | 40 | 22.2222 | 2.24 | 203 | 0 | 1655 | 72 | 15 | 0 | 0 | 4.19 | 222.28 | 4039 | 0 | 5.5 | 74 | 66 | 106.26 | 80
13.938 | 103 | 11.47 | 20.15 | 104 | 1.3903 | 40 | 22.2222 | 2.25 | 203 | 0 | 1658 | 72 | 14 | 0 | 0 | 4.2 | 225.63 | 4050 | 0 | 6 | 74 | 66 | 106.26 | 80
14 | 103 | 11.47 | 20.22 | 104 | 1.3952 | 40 | 22.2222 | 2.25 | 203 | 0 | 1710 | 72 | 14 | 0 | 0 | 4.22 | 229.91 | 4090 | 0 | 6 | 74 | 68 | 109.48 | 80
14.053 | 103 | 11.47 | 20.15 | 104 | 1.3903 | 40 | 22.2222 | 2.25 | 203 | 0 | 1687 | 72 | 14 | 0 | 0 | 4.2 | 224.79 | 4087 | 0 | 6 | 74 | 68 | 109.48 | 80
14.106 | 103 | 11.32 | 20.37 | 104 | 1.4055 | 40 | 22.2222 | 2.26 | 203 | 0 | 1613 | 72 | 14 | 0 | 0 | 4.21 | 223.12 | 4107 | 0 | 6 | 74 | 69 | 111.09 | 80
14.158 | 103 | 11.47 | 20.29 | 104 | 1.4 | 40 | 22.2222 | 2.25 | 203 | 0 | 1675 | 72 | 15 | 0 | 0 | 4.18 | 223.12 | 4126 | 0 | 6 | 74 | 69 | 111.09 | 81
14.221 | 104 | 11.61 | 20.22 | 104 | 1.3952 | 40 | 22.2222 | 2.25 | 203 | 0 | 1690 | 72 | 13 | 0 | 0 | 4.23 | 229.91 | 4164 | 0 | 6 | 74 | 69 | 111.09 | 82
14.287 | 103 | 11.47 | 20.51 | 104 | 1.4152 | 40 | 22.2222 | 2.25 | 203 | 0 | 1630 | 72 | 13 | 0 | 0 | 4.23 | 232.49 | 4178 | 0 | 6 | 74 | 70 | 112.7 | 83
14.34 | 103 | 11.32 | 20.65 | 104 | 1.4248 | 40 | 22.2222 | 2.25 | 203 | 0 | 1655 | 72 | 13 | 0 | 0 | 4.26 | 236.87 | 4204 | 0 | 6.5 | 74 | 70 | 112.7 | 84
14.398 | 103 | 11.32 | 20.37 | 106 | 1.4055 | 41.1111 | 22.2222 | 2.27 | 203 | 0 | 1613 | 72 | 12 | 0 | 0 | 4.27 | 237.75 | 4242 | 0 | 6.5 | 74 | 70 | 112.7 | 84
14.457 | 103 | 11.32 | 20.44 | 106 | 1.4104 | 41.1111 | 22.2222 | 2.27 | 203 | 0 | 1607 | 72 | 13 | 0 | 0 | 4.26 | 235.99 | 4230 | 0 | 6.5 | 74 | 71 | 114.31 | 84
14.522 | 104 | 11.32 | 20.44 | 106 | 1.4104 | 41.1111 | 22.2222 | 2.26 | 203 | 0 | 1568 | 72 | 12 | 0 | 0 | 4.26 | 236.87 | 4247 | 0 | 6.5 | 74 | 71 | 114.31 | 84
14.575 | 104 | 11.61 | 20.29 | 106 | 1.4 | 41.1111 | 22.2222 | 2.27 | 203 | 0 | 1582 | 72 | 12 | 0 | 0 | 4.26 | 235.99 | 4298 | 0 | 6.5 | 74 | 71 | 114.31 | 85
14.638 | 103 | 11.47 | 20.29 | 106 | 1.4 | 41.1111 | 22.2222 | 2.27 | 203 | 0 | 1662 | 72 | 12 | 0 | 0 | 4.29 | 238.62 | 4290 | 0 | 6.5 | 74 | 71 | 114.31 | 85
14.693 | 103 | 11.32 | 20.37 | 106 | 1.4055 | 41.1111 | 22.2222 | 2.27 | 203 | 0 | 1558 | 72 | 12 | 0 | 0 | 4.28 | 243.07 | 4340 | 0 | 7 | 74 | 71 | 114.31 | 86
14.741 | 103 | 11.32 | 20.37 | 106 | 1.4055 | 41.1111 | 22.2222 | 2.27 | 203 | 0 | 1571 | 72 | 12 | 0 | 0 | 4.31 | 245.76 | 4360 | 0 | 7 | 74 | 73 | 117.53 | 87
14.795 | 103 | 11.32 | 20.37 | 106 | 1.4055 | 41.1111 | 22.2222 | 2.28 | 203 | 0 | 1585 | 72 | 11 | 0 | 0 | 4.32 | 246.65 | 4396 | 0 | 7 | 74 | 73 | 117.53 | 87
14.858 | 103 | 11.47 | 20.29 | 106 | 1.4 | 41.1111 | 22.2222 | 2.29 | 203 | 0 | 1543 | 72 | 11 | 0 | 0 | 4.34 | 251.23 | 4391 | 0 | 7 | 74 | 74 | 119.14 | 86
14.925 | 103 | 11.47 | 20.29 | 106 | 1.4 | 41.1111 | 22.2222 | 2.29 | 203 | 0 | 1617 | 72 | 11 | 0 | 0 | 4.32 | 247.56 | 4446 | 0 | 7.5 | 74 | 74 | 119.14 | 87
14.957 | 103 | 11.47 | 20.37 | 106 | 1.4055 | 41.1111 | 22.2222 | 2.29 | 203 | 0 | 1556 | 72 | 10 | 0 | 0 | 4.35 | 253.07 | 4486 | 0 | 7.5 | 74 | 74 | 119.14 | 89
15.013 | 103 | 11.32 | 20.29 | 106 | 1.4 | 41.1111 | 22.2222 | 2.3 | 203 | 0 | 1600 | 72 | 10 | 0 | 0 | 4.36 | 254.92 | 4448 | 0 | 7.5 | 74 | 75 | 120.75 | 87
15.057 | 103 | 11.32 | 20.44 | 108 | 1.4104 | 42.2222 | 21.1111 | 2.3 | 203 | 0 | 1595 | 70 | 10 | 0 | 0 | 4.35 | 253.07 | 4464 | 0 | 7.5 | 74 | 75 | 120.75 | 87
15.119 | 104 | 11.47 | 20.37 | 108 | 1.4055 | 42.2222 | 21.1111 | 2.29 | 203 | 0 | 1574 | 70 | 11 | 0 | 0 | 4.33 | 254.92 | 4494 | 0 | 7.5 | 74 | 75 | 120.75 | 89
15.173 | 103 | 11.47 | 20.37 | 108 | 1.4055 | 42.2222 | 21.1111 | 2.29 | 203 | 0 | 1669 | 70 | 10 | 0 | 0 | 4.35 | 253.99 | 4494 | 0 | 7.5 | 74 | 75 | 120.75 | 89
15.216 | 103 | 11.32 | 20.29 | 108 | 1.4 | 42.2222 | 21.1111 | 2.28 | 203 | 0 | 1630 | 70 | 10 | 0 | 0 | 4.37 | 255.85 | 4534 | 0 | 7.5 | 74 | 75 | 120.75 | 89
15.278 | 103 | 11.32 | 20.37 | 108 | 1.4055 | 42.2222 | 21.1111 | 2.27 | 203 | 0 | 1606 | 70 | 9 | 0 | 0 | 4.36 | 257.72 | 4568 | 0 | 7.5 | 74 | 75 | 120.75 | 89
15.336 | 103 | 11.47 | 20.08 | 108 | 1.3855 | 42.2222 | 21.1111 | 2.27 | 203 | 0 | 1672 | 70 | 9 | 0 | 0 | 4.36 | 252.15 | 4601 | 0 | 7.5 | 74 | 76 | 122.36 | 89
15.393 | 103 | 11.47 | 20.29 | 108 | 1.4 | 42.2222 | 21.1111 | 2.28 | 203 | 0 | 1574 | 70 | 10 | 0 | 0 | 4.36 | 254.92 | 4598 | 0 | 7.5 | 74 | 76 | 122.36 | 89
15.459 | 104 | 11.32 | 20.22 | 109 | 1.3952 | 42.7778 | 21.1111 | 2.27 | 203 | 0 | 1610 | 70 | 10 | 0 | 0 | 4.39 | 262.4 | 4630 | 0 | 7.5 | 74 | 78 | 125.58 | 88
15.503 | 104 | 11.32 | 20.01 | 109 | 1.3807 | 42.7778 | 21.1111 | 2.25 | 203 | 0 | 1635 | 70 | 9 | 0 | 0 | 4.37 | 256.78 | 4667 | 0 | 7.5 | 74 | 78 | 125.58 | 89
15.55 | 103 | 11.47 | 20.22 | 109 | 1.3952 | 42.7778 | 21.1111 | 2.26 | 203 | 0 | 1687 | 70 | 9 | 0 | 0 | 4.35 | 253.99 | 4647 | 0 | 7.5 | 74 | 78 | 125.58 | 89
15.593 | 103 | 11.61 | 20.22 | 109 | 1.3952 | 42.7778 | 21.1111 | 2.25 | 203 | 0 | 1682 | 70 | 9 | 0 | 0 | 4.39 | 261.45 | 4679 | 0 | 7.5 | 74 | 78 | 125.58 | 89
15.648 | 103 | 11.47 | 20.22 | 109 | 1.3952 | 42.7778 | 21.1111 | 2.24 | 203 | 0 | 1623 | 70 | 9 | 0 | 0 | 4.38 | 259.59 | 4699 | 0 | 7.5 | 74 | 78 | 125.58 | 89
15.696 | 103 | 11.47 | 20.15 | 109 | 1.3903 | 42.7778 | 21.1111 | 2.24 | 203 | 0 | 1607 | 70 | 9 | 0 | 0 | 4.4 | 262.4 | 4705 | 0 | 7.5 | 74 | 78 | 125.58 | 89
15.766 | 103 | 11.32 | 19.86 | 109 | 1.3703 | 42.7778 | 21.1111 | 2.23 | 203 | 0 | 1637 | 70 | 10 | 0 | 0 | 4.39 | 261.45 | 4738 | 0 | 7.5 | 74 | 79 | 127.19 | 89
15.818 | 103 | 11.32 | 19.93 | 109 | 1.3752 | 42.7778 | 21.1111 | 2.21 | 203 | 0 | 1640 | 70 | 9 | 0 | 0 | 4.39 | 261.45 | 4759 | 0 | 8 | 74 | 79 | 127.19 | 90
15.88 | 103 | 11.61 | 19.86 | 109 | 1.3703 | 42.7778 | 21.1111 | 2.23 | 203 | 0 | 1666 | 70 | 9 | 0 | 0 | 4.42 | 260.52 | 4771 | 0 | 7.5 | 74 | 79 | 127.19 | 90
15.939 | 103 | 11.47 | 19.86 | 109 | 1.3703 | 42.7778 | 21.1111 | 2.21 | 203 | 0 | 1682 | 70 | 9 | 0 | 0 | 4.4 | 262.4 | 4792 | 0 | 8 | 75 | 80 | 128.8 | 90
15.996 | 103 | 11.32 | 19.86 | 109 | 1.3703 | 42.7778 | 21.1111 | 2.2 | 203 | 0 | 1687 | 70 | 9 | 0 | 0 | 4.41 | 264.31 | 4814 | 0 | 8 | 75 | 80 | 128.8 | 90
16.044 | 103 | 11.32 | 19.72 | 109 | 1.3607 | 42.7778 | 21.1111 | 2.2 | 203 | 0 | 1669 | 70 | 8 | 0 | 0 | 4.42 | 267.18 | 4867 | 0 | 8 | 75 | 80 | 128.8 | 90
16.087 | 103 | 11.32 | 19.72 | 111 | 1.3607 | 43.8889 | 21.1111 | 2.2 | 203 | 0 | 1665 | 70 | 9 | 0 | 0 | 4.41 | 265.26 | 4854 | 0 | 8 | 75 | 81 | 130.41 | 90
16.144 | 103 | 11.47 | 19.72 | 111 | 1.3607 | 43.8889 | 21.1111 | 2.2 | 203 | 0 | 1662 | 70 | 8 | 0 | 0 | 4.42 | 269.09 | 4880 | 0 | 8 | 75 | 81 | 130.41 | 90
16.186 | 104 | 11.47 | 19.86 | 111 | 1.3703 | 43.8889 | 21.1111 | 2.19 | 203 | 0 | 1645 | 70 | 9 | 0.43 | 0 | 4.43 | 268.13 | 4883 | 0 | 7.5 | 75 | 81 | 130.41 | 90
16.239 | 104 | 11.47 | 19.86 | 111 | 1.3703 | 43.8889 | 21.1111 | 2.18 | 203 | 0 | 1669 | 70 | 8 | 0.43 | 0 | 4.42 | 266.22 | 4892 | 0 | 7.5 | 75 | 81 | 130.41 | 91
16.31 | 104 | 11.32 | 19.86 | 111 | 1.3703 | 43.8889 | 21.1111 | 2.18 | 203 | 0 | 1700 | 70 | 9 | 0.43 | 0 | 4.42 | 265.26 | 4908 | 0 | 7.5 | 75 | 81 | 130.41 | 91
16.353 | 104 | 11.17 | 19.58 | 111 | 1.351 | 43.8889 | 21.1111 | 2.18 | 203 | 0 | 1682 | 70 | 8 | 0.43 | 0 | 4.41 | 265.26 | 4941 | 0 | 7.5 | 75 | 83 | 133.63 | 91
16.417 | 103 | 11.17 | 19.58 | 111 | 1.351 | 43.8889 | 21.1111 | 2.18 | 203 | 0 | 1679 | 70 | 8 | 0.43 | 0 | 4.41 | 264.31 | 4944 | 0 | 7.5 | 75 | 83 | 133.63 | 91
16.469 | 103 | 11.32 | 19.79 | 111 | 1.3655 | 43.8889 | 21.1111 | 2.17 | 203 | 0 | 1672 | 70 | 8 | 0.43 | 0 | 4.43 | 266.22 | 4957 | 0 | 7.5 | 75 | 83 | 133.63 | 91
16.511 | 104 | 11.47 | 19.72 | 111 | 1.3607 | 43.8889 | 21.1111 | 2.18 | 203 | 0 | 1658 | 70 | 9 | 0.43 | 0 | 4.44 | 265.26 | 4980 | 0 | 7.5 | 75 | 83 | 133.63 | 90
16.553 | 104 | 11.32 | 19.43 | 111 | 1.3407 | 43.8889 | 21.1111 | 2.16 | 203 | 0 | 1746 | 70 | 8 | 0.43 | 0 | 4.43 | 268.13 | 5013 | 0 | 7.5 | 75 | 83 | 133.63 | 91
16.616 | 104 | 11.32 | 19.79 | 111 | 1.3655 | 43.8889 | 21.1111 | 2.16 | 203 | 0 | 1722 | 70 | 8 | 0.43 | 0 | 4.42 | 270.05 | 5010 | 0 | 7.5 | 75 | 83 | 133.63 | 91
16.653 | 103 | 11.32 | 19.65 | 113 | 1.3558 | 45 | 21.1111 | 2.15 | 203 | 0 | 1659 | 70 | 8 | 0.43 | 0 | 4.4 | 263.35 | 5057 | 0 | 7.5 | 75 | 85 | 136.85 | 91
16.715 | 103 | 11.32 | 19.5 | 113 | 1.3455 | 45 | 21.1111 | 2.16 | 203 | 0 | 1719 | 70 | 7 | 0.43 | 0 | 4.43 | 268.13 | 5037 | 0 | 7.5 | 75 | 85 | 136.85 | 91
16.772 | 103 | 11.32 | 19.58 | 113 | 1.351 | 45 | 21.1111 | 2.14 | 203 | 0 | 1722 | 70 | 7 | 0.08 | 0 | 4.44 | 271.02 | 5106 | 0 | 8 | 75 | 85 | 136.85 | 90
16.83 | 103 | 11.47 | 19.36 | 113 | 1.3358 | 45 | 21.1111 | 2.13 | 203 | 0 | 1650 | 70 | 6 | 0.08 | 0 | 4.41 | 265.26 | 5085 | 0 | 8 | 75 | 85 | 136.85 | 91
16.873 | 103 | 11.47 | 19.36 | 115 | 1.3358 | 46.1111 | 21.1111 | 2.14 | 203 | 0 | 1700 | 70 | 6 | 0.08 | 0 | 4.42 | 269.09 | 5106 | 0 | 8 | 75 | 85 | 136.85 | 91
16.929 | 103 | 11.47 | 19.29 | 115 | 1.331 | 46.1111 | 21.1111 | 2.13 | 203 | 0 | 1669 | 70 | 6 | 0.08 | 0 | 4.45 | 271.99 | 5120 | 0 | 8 | 75 | 85 | 136.85 | 91
16.977 | 104 | 11.32 | 19.15 | 115 | 1.3214 | 46.1111 | 21.1111 | 2.13 | 203 | 0 | 1637 | 70 | 5 | 0.08 | 0 | 4.43 | 271.02 | 5112 | 0 | 8 | 75 | 86 | 138.46 | 92
17.025 | 104 | 11.32 | 19.29 | 115 | 1.331 | 46.1111 | 21.1111 | 2.12 | 203 | 0 | 1735 | 70 | 6 | 0.08 | 0 | 4.46 | 273.93 | 5151 | 0 | 8 | 75 | 86 | 138.46 | 91
17.072 | 104 | 11.32 | 19.22 | 115 | 1.3262 | 46.1111 | 21.1111 | 2.11 | 205 | 0 | 1669 | 70 | 6 | 0.08 | 0 | 4.44 | 271.02 | 5158 | 0 | 8 | 75 | 86 | 138.46 | 91
17.118 | 104 | 11.32 | 19.15 | 115 | 1.3214 | 46.1111 | 21.1111 | 2.11 | 205 | 0 | 1759 | 70 | 5 | 0.08 | 0 | 4.44 | 274.91 | 5176 | 0 | 8 | 75 | 86 | 138.46 | 92
17.163 | 104 | 11.47 | 18.93 | 115 | 1.3062 | 46.1111 | 21.1111 | 2.13 | 205 | 0 | 1672 | 70 | 6 | 0.08 | 0 | 4.47 | 276.85 | 5180 | 0 | 8 | 75 | 86 | 138.46 | 91
17.226 | 104 | 11.32 | 18.86 | 115 | 1.3013 | 46.1111 | 21.1111 | 2.12 | 205 | 0 | 1742 | 70 | 5 | 0.08 | 0 | 4.47 | 271.99 | 5205 | 0 | 8 | 75 | 86 | 138.46 | 91
17.268 | 104 | 11.32 | 19 | 115 | 1.311 | 46.1111 | 21.1111 | 2.12 | 205 | 0 | 1665 | 70 | 5 | 0.08 | 0 | 4.46 | 272.96 | 5212 | 0 | 8 | 75 | 88 | 141.68 | 91
17.314 | 104 | 11.17 | 18.86 | 115 | 1.3013 | 46.1111 | 21.1111 | 2.12 | 205 | 0 | 1739 | 70 | 5 | 0.08 | 0 | 4.45 | 272.96 | 5238 | 0 | 8 | 75 | 88 | 141.68 | 90
17.387 | 104 | 11.32 | 18.79 | 115 | 1.2965 | 46.1111 | 21.1111 | 2.11 | 205 | 0 | 1687 | 70 | 4 | 0.08 | 0 | 4.47 | 276.85 | 5241 | 0 | 8 | 75 | 88 | 141.68 | 91
17.429 | 104 | 11.47 | 18.72 | 115 | 1.2917 | 46.1111 | 21.1111 | 2.11 | 205 | 0 | 1679 | 70 | 3 | 0 | 0 | 4.46 | 274.91 | 5267 | 0 | 8 | 75 | 88 | 141.68 | 90
17.484 | 104 | 11.32 | 18.86 | 117 | 1.3013 | 47.2222 | 21.1111 | 2.11 | 205 | 0 | 1742 | 70 | 4 | 0 | 0 | 4.47 | 276.85 | 5282 | 0 | 8 | 75 | 88 | 141.68 | 90
17.523 | 104 | 11.32 | 18.72 | 117 | 1.2917 | 47.2222 | 21.1111 | 2.1 | 205 | 0 | 1710 | 70 | 3 | 0 | 0 | 4.46 | 273.93 | 5293 | 0 | 8 | 75 | 88 | 141.68 | 91
17.567 | 103 | 11.17 | 18.72 | 117 | 1.2917 | 47.2222 | 21.1111 | 2.1 | 205 | 0 | 1756 | 70 | 4 | 0 | 0 | 4.48 | 279.82 | 5293 | 0 | 8.5 | 75 | 89 | 143.29 | 91
17.613 | 104 | 11.32 | 18.72 | 117 | 1.2917 | 47.2222 | 21.1111 | 2.11 | 205 | 0 | 1675 | 70 | 3 | 0 | 0 | 4.47 | 281.81 | 5342 | 0 | 8.5 | 75 | 89 | 143.29 | 90
17.673 | 103 | 11.32 | 18.72 | 118 | 1.2917 | 47.7778 | 21.1111 | 2.11 | 205 | 0 | 1694 | 70 | 3 | 0 | 0 | 4.48 | 280.81 | 5323 | 0 | 8.5 | 75 | 89 | 143.29 | 90
17.716 | 103 | 11.32 | 18.57 | 118 | 1.2813 | 47.7778 | 21.1111 | 2.11 | 205 | 0 | 1710 | 70 | 3 | 0 | 0 | 4.47 | 276.85 | 5346 | 0 | 8.5 | 75 | 89 | 143.29 | 89
17.764 | 103 | 11.32 | 18.64 | 118 | 1.2862 | 47.7778 | 21.1111 | 2.11 | 205 | 0 | 1669 | 70 | 2 | 0 | 0 | 4.47 | 277.83 | 5369 | 0 | 8.5 | 75 | 89 | 143.29 | 89
17.807 | 104 | 11.32 | 18.64 | 118 | 1.2862 | 47.7778 | 21.1111 | 2.09 | 205 | 0 | 1701 | 70 | 1 | 0 | 0 | 4.47 | 281.81 | 5388 | 0 | 8.5 | 75 | 89 | 143.29 | 90
17.863 | 104 | 11.32 | 18.64 | 118 | 1.2862 | 47.7778 | 21.1111 | 2.1 | 205 | 0 | 1746 | 70 | 0 | 0 | 0 | 4.51 | 285.79 | 5380 | 0 | 8.5 | 75 | 90 | 144.9 | 90
17.907 | 104 | 11.32 | 18.5 | 118 | 1.2765 | 47.7778 | 21.1111 | 2.09 | 205 | 0 | 1679 | 70 | 0 | 0 | 0 | 4.47 | 276.85 | 5404 | 0 | 8.5 | 75 | 90 | 144.9 | 90
17.964 | 104 | 11.32 | 18.5 | 118 | 1.2765 | 47.7778 | 21.1111 | 2.09 | 205 | 0 | 1666 | 70 | 0 | 0 | 0 | 4.49 | 280.81 | 5411 | 0 | 8.5 | 75 | 90 | 144.9 | 90
18.006 | 104 | 11.32 | 18.5 | 118 | 1.2765 | 47.7778 | 21.1111 | 2.09 | 205 | 0 | 1707 | 70 | 0 | 0 | 0 | 4.48 | 282.8 | 5423 | 0 | 8.5 | 75 | 91 | 146.51 | 90
18.063 | 104 | 11.32 | 18.5 | 118 | 1.2765 | 47.7778 | 21.1111 | 2.09 | 205 | 0 | 1746 | 70 | 0 | 0 | 0 | 4.5 | 283.8 | 5427 | 0 | 8.5 | 75 | 91 | 146.51 | 90
18.105 | 103 | 11.32 | 18.43 | 118 | 1.2717 | 47.7778 | 21.1111 | 2.08 | 205 | 0 | 1732 | 70 | 0 | 0 | 0 | 4.49 | 280.81 | 5470 | 0 | 8.5 | 75 | 91 | 146.51 | 89
18.14 | 104 | 11.32 | 18.28 | 118 | 1.2613 | 47.7778 | 21.1111 | 2.09 | 205 | 0 | 1717 | 70 | 0 | 0 | 0 | 4.47 | 276.85 | 5466 | 0 | 8.5 | 75 | 91 | 146.51 | 90
18.188 | 104 | 11.32 | 18.36 | 120 | 1.2668 | 48.8889 | 21.1111 | 2.08 | 205 | 0 | 1717 | 70 | 0 | 0 | 0 | 4.49 | 283.8 | 5474 | 0 | 8.5 | 75 | 91 | 146.51 | 89
18.23 | 104 | 11.32 | 18.36 | 120 | 1.2668 | 48.8889 | 21.1111 | 2.08 | 205 | 0 | 1756 | 70 | 0 | 0 | 0 | 4.51 | 283.8 | 5482 | 0 | 8.5 | 75 | 91 | 146.51 | 90
18.273 | 104 | 11.32 | 18.36 | 120 | 1.2668 | 48.8889 | 21.1111 | 2.09 | 205 | 0 | 1679 | 70 | 0 | 0 | 0 | 4.5 | 282.8 | 5482 | 0 | 8.5 | 75 | 91 | 146.51 | 89
18.346 | 104 | 11.32 | 18.28 | 120 | 1.2613 | 48.8889 | 21.1111 | 2.07 | 205 | 0 | 1642 | 70 | 0 | 0 | 0 | 4.51 | 285.79 | 5531 | 0 | 8.5 | 75 | 92 | 148.12 | 90
18.388 | 103 | 11.32 | 18.14 | 120 | 1.2517 | 48.8889 | 21.1111 | 2.07 | 205 | 0 | 1648 | 70 | 0 | 0 | 0 | 4.52 | 284.79 | 5511 | 0 | 8.5 | 76 | 92 | 148.12 | 89
18.436 | 103 | 11.17 | 18.07 | 120 | 1.2468 | 48.8889 | 21.1111 | 2.07 | 205 | 0 | 1666 | 70 | 0 | 0 | 0 | 4.52 | 286.81 | 5556 | 0 | 9 | 76 | 92 | 148.12 | 89
18.493 | 103 | 11.32 | 18.21 | 120 | 1.2565 | 48.8889 | 21.1111 | 2.07 | 205 | 0 | 1669 | 70 | 0 | 0 | 0 | 4.52 | 286.81 | 5556 | 0 | 8.5 | 76 | 93 | 149.73 | 90
18.548 | 103 | 11.32 | 18.14 | 120 | 1.2517 | 48.8889 | 21.1111 | 2.07 | 205 | 0 | 1694 | 70 | 0 | 0 | 0 | 4.52 | 286.81 | 5560 | 0 | 9 | 76 | 93 | 149.73 | 90
18.586 | 103 | 11.32 | 17.93 | 122 | 1.2372 | 50 | 21.1111 | 2.06 | 205 | 0 | 1687 | 70 | 0 | 0 | 0 | 4.52 | 287.82 | 5589 | 0 | 9 | 76 | 93 | 149.73 | 90
18.638 | 103 | 11.32 | 18.07 | 122 | 1.2468 | 50 | 21.1111 | 2.05 | 205 | 0 | 1687 | 70 | 0 | 0 | 0 | 4.49 | 281.81 | 5584 | 0 | 9 | 76 | 93 | 149.73 | 91
18.695 | 103 | 11.32 | 18.14 | 122 | 1.2517 | 50 | 21.1111 | 2.04 | 205 | 0 | 1711 | 70 | 0 | 0 | 0 | 4.5 | 283.8 | 5597 | 0 | 9 | 76 | 93 | 149.73 | 91
18.733 | 104 | 11.32 | 17.85 | 122 | 1.2317 | 50 | 21.1111 | 2.03 | 205 | 0 | 1672 | 70 | 0 | 0 | 0 | 4.51 | 289.85 | 5639 | 0 | 9 | 76 | 93 | 149.73 | 92
18.769 | 103 | 11.32 | 18 | 122 | 1.242 | 50 | 21.1111 | 2.04 | 205 | 0 | 1726 | 70 | 0 | 0 | 0 | 4.51 | 285.79 | 5635 | 0 | 9 | 76 | 94 | 151.34 | 91
18.807 | 104 | 11.32 | 17.85 | 122 | 1.2317 | 50 | 21.1111 | 2.04 | 205 | 0 | 1739 | 70 | 0 | 0 | 0 | 4.51 | 282.8 | 5622 | 0 | 9 | 76 | 94 | 151.34 | 91
18.863 | 104 | 11.17 | 18 | 124 | 1.242 | 51.1111 | 21.1111 | 2.04 | 205 | 0 | 1746 | 70 | 0 | 0 | 0 | 4.52 | 287.82 | 5643 | 0 | 9 | 76 | 94 | 151.34 | 91
18.922 | 104 | 11.17 | 17.85 | 124 | 1.2317 | 51.1111 | 21.1111 | 2.05 | 205 | 0 | 1742 | 70 | 0 | 0 | 0 | 4.52 | 286.81 | 5648 | 0 | 9 | 76 | 94 | 151.34 | 91
18.978 | 104 | 11.32 | 17.85 | 124 | 1.2317 | 51.1111 | 21.1111 | 2.04 | 205 | 0 | 1650 | 70 | 0 | 0 | 0 | 4.51 | 285.79 | 5669 | 0 | 9.5 | 76 | 94 | 151.34 | 91
19.016 | 104 | 11.32 | 17.85 | 124 | 1.2317 | 51.1111 | 21.1111 | 2.03 | 205 | 0 | 1701 | 70 | 0 | 0 | 0 | 4.52 | 287.82 | 5682 | 0 | 9.5 | 76 | 94 | 151.34 | 92
19.065 | 103 | 11.32 | 17.78 | 124 | 1.2268 | 51.1111 | 21.1111 | 2.03 | 205 | 0 | 1700 | 70 | 0 | 0 | 0 | 4.53 | 289.85 | 5704 | 0 | 9.5 | 76 | 95 | 152.95 | 92
19.118 | 103 | 11.17 | 17.85 | 124 | 1.2317 | 51.1111 | 21.1111 | 2.03 | 205 | 0 | 1677 | 70 | 0 | 0 | 0 | 4.54 | 290.86 | 5716 | 0 | 9.5 | 76 | 95 | 152.95 | 92
19.156 | 103 | 11.17 | 17.64 | 124 | 1.2172 | 51.1111 | 21.1111 | 2.02 | 205 | 0 | 1666 | 70 | 0 | 0 | 0 | 4.53 | 289.85 | 5708 | 0 | 9.5 | 76 | 95 | 152.95 | 92
19.209 | 104 | 11.17 | 17.85 | 124 | 1.2317 | 51.1111 | 21.1111 | 2.02 | 205 | 0 | 1650 | 70 | 0 | 0 | 0 | 4.54 | 291.87 | 5730 | 0 | 9.5 | 76 | 96 | 154.56 | 93
19.255 | 104 | 11.32 | 17.78 | 124 | 1.2268 | 51.1111 | 21.1111 | 2.01 | 205 | 0 | 1732 | 70 | 0 | 0 | 0 | 4.51 | 284.79 | 5734 | 0 | 9.5 | 76 | 96 | 154.56 | 92
19.297 | 104 | 11.32 | 17.78 | 126 | 1.2268 | 52.2222 | 21.1111 | 2.01 | 205 | 0 | 1711 | 70 | 0 | 0 | 0 | 4.51 | 286.81 | 5747 | 0 | 10 | 76 | 96 | 154.56 | 93
19.361 | 104 | 11.32 | 17.85 | 126 | 1.2317 | 52.2222 | 21.1111 | 2.01 | 205 | 0 | 1717 | 70 | 0 | 0 | 0 | 4.54 | 291.87 | 5769 | 0 | 10 | 76 | 96 | 154.56 | 93
19.417 | 103 | 11.17 | 17.64 | 126 | 1.2172 | 52.2222 | 21.1111 | 2 | 205 | 0 | 1666 | 70 | 1 | 0 | 0 | 4.51 | 286.81 | 5778 | 0 | 10 | 76 | 96 | 154.56 | 93
19.459 | 103 | 11.17 | 17.78 | 126 | 1.2268 | 52.2222 | 21.1111 | 1.99 | 205 | 0 | 1627 | 70 | 0 | 0 | 0 | 4.52 | 286.81 | 5792 | 0 | 10 | 76 | 96 | 154.56 | 94
19.507 | 104 | 11.17 | 17.71 | 126 | 1.222 | 52.2222 | 21.1111 | 2 | 205 | 0 | 1742 | 70 | 0 | 0 | 0 | 4.52 | 287.82 | 5782 | 0 | 10 | 76 | 97 | 156.17 | 94
19.563 | 104 | 11.17 | 17.64 | 126 | 1.2172 | 52.2222 | 21.1111 | 1.99 | 205 | 0 | 1701 | 70 | 0 | 0 | 0 | 4.54 | 291.87 | 5814 | 0 | 10 | 76 | 97 | 156.17 | 94
19.6 | 104 | 11.17 | 17.78 | 126 | 1.2268 | 52.2222 | 21.1111 | 1.99 | 205 | 0 | 1675 | 70 | 0 | 0 | 0 | 4.51 | 287.82 | 5818 | 0 | 10 | 76 | 97 | 156.17 | 94
19.645 | 104 | 11.32 | 17.78 | 126 | 1.2268 | 52.2222 | 21.1111 | 1.98 | 205 | 0 | 1736 | 70 | 0 | 0 | 0 | 4.53 | 288.83 | 5814 | 0 | 10 | 76 | 97 | 156.17 | 94
19.684 | 104 | 11.32 | 17.64 | 127 | 1.2172 | 52.7778 | 21.1111 | 1.98 | 205 | 0 | 1677 | 70 | 0 | 0 | 0 | 4.52 | 286.81 | 5818 | 0 | 10 | 76 | 98 | 157.78 | 94
19.739 | 104 | 11.17 | 17.57 | 127 | 1.2123 | 52.7778 | 21.1111 | 1.96 | 205 | 0 | 1650 | 70 | 0 | 0 | 0 | 4.52 | 286.81 | 5859 | 0 | 10.5 | 76 | 98 | 157.78 | 95
19.803 | 104 | 11.17 | 17.64 | 127 | 1.2172 | 52.7778 | 21.1111 | 1.96 | 205 | 0 | 1746 | 70 | 0 | 0 | 0 | 4.54 | 291.87 | 5855 | 0 | 10.5 | 76 | 98 | 157.78 | 96
19.865 | 104 | 11.17 | 17.71 | 127 | 1.222 | 52.7778 | 21.1111 | 1.97 | 205 | 0 | 1732 | 70 | 0 | 0 | 0 | 4.55 | 292.88 | 5882 | 0 | 10.5 | 76 | 98 | 157.78 | 95
19.906 | 104 | 11.02 | 17.64 | 127 | 1.2172 | 52.7778 | 21.1111 | 1.97 | 205 | 0 | 1697 | 70 | 0 | 0 | 0 | 4.55 | 293.91 | 5901 | 0 | 10.5 | 76 | 98 | 157.78 | 95
19.941 | 104 | 11.17 | 17.57 | 127 | 1.2123 | 52.7778 | 21.1111 | 1.96 | 205 | 0 | 1724 | 70 | 0 | 0 | 0 | 4.55 | 293.91 | 5901 | 0 | 10.5 | 76 | 98 | 157.78 | 94
20.001 | 103 | 11.17 | 17.5 | 127 | 1.2075 | 52.7778 | 21.1111 | 1.95 | 205 | 0 | 1637 | 70 | 0 | 0 | 0 | 4.53 | 286.81 | 5924 | 0 | 10.5 | 76 | 99 | 159.39 | 96
20.059 | 103 | 11.17 | 17.64 | 129 | 1.2172 | 53.8889 | 21.1111 | 1.94 | 205 | 0 | 1662 | 70 | 0 | 0 | 0 | 4.53 | 286.81 | 5920 | 0 | 10.5 | 76 | 99 | 159.39 | 96
20.113 | 103 | 11.17 | 17.57 | 129 | 1.2123 | 53.8889 | 21.1111 | 1.94 | 205 | 0 | 1729 | 70 | 0 | 0 | 0 | 4.52 | 287.82 | 5943 | 0 | 10.5 | 76 | 99 | 159.39 | 96
20.157 | 104 | 11.17 | 17.64 | 129 | 1.2172 | 53.8889 | 21.1111 | 1.92 | 205 | 0 | 1687 | 70 | 0 | 0 | 0 | 4.52 | 287.82 | 5966 | 0 | 11 | 76 | 99 | 159.39 | 95
20.214 | 104 | 11.17 | 17.64 | 129 | 1.2172 | 53.8889 | 21.1111 | 1.92 | 205 | 0 | 1710 | 70 | 0 | 0 | 0 | 4.53 | 288.83 | 5962 | 0 | 11 | 76 | 99 | 159.39 | 96
20.267 | 104 | 11.17 | 17.71 | 129 | 1.222 | 53.8889 | 21.1111 | 1.93 | 205 | 0 | 1679 | 70 | 0 | 0 | 0 | 4.54 | 291.87 | 5948 | 0 | 11 | 76 | 100 | 161 | 95
20.315 | 104 | 11.17 | 17.71 | 129 | 1.222 | 53.8889 | 21.1111 | 1.93 | 205 | 0 | 1645 | 70 | 0 | 0 | 0 | 4.55 | 292.88 | 5981 | 0 | 11 | 76 | 100 | 161 | 94
20.357 | 104 | 11.02 | 17.71 | 129 | 1.222 | 53.8889 | 21.1111 | 1.92 | 205 | 0 | 1694 | 70 | 0 | 0 | 0 | 4.53 | 289.85 | 5986 | 0 | 11 | 76 | 100 | 161 | 95
20.405 | 105 | 11.32 | 17.71 | 129 | 1.222 | 53.8889 | 21.1111 | 1.91 | 205 | 0 | 1637 | 70 | 0 | 0 | 0 | 4.52 | 286.81 | 5976 | 0 | 11 | 76 | 101 | 162.61 | 97
20.479 | 105 | 11.32 | 17.64 | 129 | 1.2172 | 53.8889 | 21.1111 | 1.92 | 205 | 0 | 1694 | 70 | 0 | 0 | 0 | 4.54 | 290.86 | 6024 | 0 | 11 | 77 | 101 | 162.61 | 93
20.524 | 105 | 11.02 | 17.64 | 129 | 1.2172 | 53.8889 | 21.1111 | 1.91 | 205 | 0 | 1637 | 70 | 0 | 0 | 0 | 4.52 | 287.82 | 6010 | 0 | 11 | 77 | 101 | 162.61 | 94
20.569 | 105 | 10.88 | 17.78 | 129 | 1.2268 | 53.8889 | 21.1111 | 1.9 | 205 | 0 | 1704 | 70 | 0 | 0 | 0 | 4.53 | 289.85 | 6034 | 0 | 11 | 77 | 101 | 162.61 | 94
20.624 | 105 | 11.17 | 17.71 | 129 | 1.222 | 53.8889 | 21.1111 | 1.9 | 205 | 0 | 1652 | 70 | 0 | 0 | 0 | 4.52 | 287.82 | 6039 | 0 | 11 | 77 | 101 | 162.61 | 94
20.664 | 105 | 11.32 | 17.78 | 131 | 1.2268 | 55 | 21.1111 | 1.9 | 205 | 0 | 1684 | 70 | 0 | 0 | 0 | 4.52 | 287.82 | 6048 | 0 | 11 | 77 | 101 | 162.61 | 94
20.706 | 105 | 11.32 | 17.57 | 131 | 1.2123 | 55 | 21.1111 | 1.89 | 205 | 0 | 1714 | 70 | 0 | 0 | 0 | 4.54 | 289.85 | 6078 | 0 | 11.5 | 77 | 101 | 162.61 | 91
20.754 | 105 | 11.02 | 17.71 | 131 | 1.222 | 55 | 21.1111 | 1.9 | 205 | 0 | 1662 | 70 | 0 | 0 | 0 | 4.53 | 289.85 | 6068 | 0 | 11.5 | 77 | 101 | 162.61 | 89
20.797 | 105 | 10.88 | 17.57 | 131 | 1.2123 | 55 | 21.1111 | 1.89 | 205 | 0 | 1684 | 70 | 0 | 0 | 0 | 4.55 | 289.85 | 6078 | 0 | 11.5 | 77 | 101 | 162.61 | 90
20.859 | 105 | 11.02 | 17.5 | 131 | 1.2075 | 55 | 21.1111 | 1.9 | 205 | 0 | 1669 | 70 | 0 | 0 | 0 | 4.54 | 291.87 | 6078 | 0 | 11.5 | 77 | 102 | 164.22 | 91
20.902 | 105 | 11.02 | 17.64 | 131 | 1.2172 | 55 | 21.1111 | 1.89 | 205 | 0 | 1669 | 70 | 0 | 0 | 0 | 4.55 | 292.88 | 6108 | 0 | 11.5 | 77 | 102 | 164.22 | 89
20.958 | 105 | 11.17 | 17.57 | 131 | 1.2123 | 55 | 21.1111 | 1.89 | 205 | 0 | 1735 | 70 | 0 | 0 | 0 | 4.53 | 289.85 | 6108 | 0 | 11.5 | 77 | 102 | 164.22 | 91
21.015 | 104 | 11.17 | 17.5 | 133 | 1.2075 | 56.1111 | 21.1111 | 1.89 | 205 | 0 | 1648 | 70 | 0 | 0 | 0 | 4.55 | 292.88 | 6118 | 0 | 11.5 | 77 | 103 | 165.83 | 88
21.062 | 105 | 11.02 | 17.5 | 133 | 1.2075 | 56.1111 | 21.1111 | 1.88 | 205 | 0 | 1701 | 70 | 0 | 0 | 0 | 4.52 | 287.82 | 6122 | 0 | 11.5 | 77 | 103 | 165.83 | 88
21.117 | 105 | 11.02 | 17.35 | 133 | 1.1972 | 56.1111 | 21.1111 | 1.87 | 205 | 0 | 1749 | 70 | 0 | 0 | 0 | 4.53 | 288.83 | 6142 | 0 | 11.5 | 77 | 103 | 165.83 | 87
21.164 | 105 | 11.17 | 17.28 | 133 | 1.1923 | 56.1111 | 21.1111 | 1.87 | 205 | 0 | 1648 | 70 | 1 | 0 | 0 | 4.54 | 290.86 | 6152 | 0 | 11.5 | 77 | 103 | 165.83 | 88
21.2 | 105 | 11.17 | 17.35 | 133 | 1.1972 | 56.1111 | 21.1111 | 1.87 | 205 | 0 | 1672 | 70 | 0 | 0 | 0 | 4.55 | 292.88 | 6163 | 0 | 11.5 | 77 | 103 | 165.83 | 85
21.237 | 104 | 11.02 | 17.35 | 133 | 1.1972 | 56.1111 | 21.1111 | 1.87 | 205 | 0 | 1726 | 70 | 0 | 0 | 0 | 4.53 | 288.83 | 6168 | 0 | 11.5 | 77 | 103 | 165.83 | 86
21.292 | 104 | 11.02 | 17.06 | 133 | 1.1771 | 56.1111 | 21.1111 | 1.86 | 205 | 0 | 1729 | 70 | 0 | 0 | 0 | 4.53 | 288.83 | 6188 | 0 | 11.5 | 77 | 103 | 165.83 | 84
21.347 | 104 | 11.02 | 17.21 | 133 | 1.1875 | 56.1111 | 21.1111 | 1.85 | 207 | 0 | 1658 | 70 | 0 | 0 | 0 | 4.52 | 287.82 | 6188 | 0 | 11.5 | 77 | 104 | 167.44 | 85
21.396 | 104 | 11.17 | 17.21 | 135 | 1.1875 | 57.2222 | 21.1111 | 1.86 | 207 | 0 | 1687 | 70 | 0 | 0 | 0 | 4.52 | 287.82 | 6193 | 0 | 11.5 | 77 | 104 | 167.44 | 84
21.438 | 104 | 11.02 | 17.06 | 135 | 1.1771 | 57.2222 | 21.1111 | 1.85 | 207 | 0 | 1732 | 70 | 0 | 0 | 0 | 4.52 | 287.82 | 6198 | 0 | 11.5 | 77 | 104 | 167.44 | 84
21.49 | 104 | 11.02 | 16.92 | 135 | 1.1675 | 57.2222 | 21.1111 | 1.84 | 207 | 0 | 1679 | 70 | 0 | 0 | 0 | 4.51 | 284.79 | 6245 | 0 | 12 | 77 | 104 | 167.44 | 81
21.533 | 104 | 11.02 | 16.99 | 135 | 1.1723 | 57.2222 | 21.1111 | 1.83 | 207 | 0 | 1658 | 70 | 0 | 0 | 0 | 4.51 | 284.79 | 6229 | 0 | 11.5 | 77 | 104 | 167.44 | 83
21.59 | 104 | 11.17 | 16.78 | 135 | 1.1578 | 57.2222 | 21.1111 | 1.82 | 207 | 0 | 1665 | 70 | 0 | 0 | 0 | 4.52 | 288.83 | 6250 | 0 | 12 | 77 | 104 | 167.44 | 82
21.634 | 104 | 11.17 | 16.92 | 135 | 1.1675 | 57.2222 | 21.1111 | 1.82 | 207 | 0 | 1701 | 70 | 0 | 0 | 0 | 4.5 | 282.8 | 6250 | 0 | 12 | 77 | 104 | 167.44 | 81
21.688 | 104 | 10.88 | 16.85 | 135 | 1.1627 | 57.2222 | 21.1111 | 1.83 | 207 | 0 | 1732 | 70 | 0 | 0 | 0 | 4.53 | 288.83 | 6255 | 0 | 12 | 77 | 104 | 167.44 | 80
21.73 | 104 | 10.88 | 16.78 | 135 | 1.1578 | 57.2222 | 21.1111 | 1.82 | 207 | 0 | 1677 | 70 | 0 | 0 | 0 | 4.52 | 286.81 | 6245 | 0 | 12 | 77 | 104 | 167.44 | 80
21.786 | 104 | 10.88 | 16.85 | 135 | 1.1627 | 57.2222 | 21.1111 | 1.82 | 207 | 0 | 1642 | 70 | 0 | 0 | 0 | 4.52 | 286.81 | 6245 | 0 | 12 | 77 | 105 | 169.05 | 82
21.818 | 104 | 11.02 | 16.71 | 135 | 1.153 | 57.2222 | 21.1111 | 1.82 | 207 | 0 | 1627 | 70 | 0 | 0 | 0 | 4.52 | 286.81 | 6260 | 0 | 12 | 77 | 105 | 169.05 | 81
21.86 | 104 | 11.02 | 16.85 | 136 | 1.1627 | 57.7778 | 21.1111 | 1.82 | 207 | 0 | 1655 | 70 | 0 | 0 | 0 | 4.53 | 288.83 | 6287 | 0 | 12 | 77 | 105 | 169.05 | 79
21.907 | 104 | 11.02 | 16.85 | 136 | 1.1627 | 57.7778 | 21.1111 | 1.82 | 207 | 0 | 1684 | 70 | 0 | 0 | 0 | 4.52 | 286.81 | 6292 | 0 | 12 | 77 | 105 | 169.05 | 78
21.959 | 103 | 10.88 | 16.85 | 136 | 1.1627 | 57.7778 | 21.1111 | 1.8 | 207 | 0 | 1693 | 70 | 0 | 0 | 0 | 4.51 | 285.79 | 6297 | 0 | 12 | 77 | 105 | 169.05 | 78
21.997 | 104 | 11.02 | 16.78 | 136 | 1.1578 | 57.7778 | 21.1111 | 1.81 | 207 | 0 | 1726 | 70 | 0 | 0 | 0 | 4.51 | 284.79 | 6302 | 0 | 12 | 77 | 105 | 169.05 | 78
22.059 | 104 | 11.17 | 16.71 | 136 | 1.153 | 57.7778 | 21.1111 | 1.81 | 207 | 0 | 1693 | 70 | 0 | 0 | 0 | 4.53 | 288.83 | 6324 | 0 | 12 | 77 | 106 | 170.66 | 76
22.102 | 104 | 10.88 | 16.71 | 136 | 1.153 | 57.7778 | 21.1111 | 1.8 | 207 | 0 | 1711 | 70 | 0 | 0 | 0 | 4.51 | 285.79 | 6324 | 0 | 12 | 77 | 106 | 170.66 | 77
22.158 | 104 | 10.88 | 16.64 | 136 | 1.1482 | 57.7778 | 21.1111 | 1.79 | 207 | 0 | 1627 | 70 | 0 | 0 | 0 | 4.5 | 283.8 | 6329 | 0 | 12 | 77 | 106 | 170.66 | 77
22.215 | 104 | 11.02 | 16.49 | 136 | 1.1378 | 57.7778 | 21.1111 | 1.8 | 207 | 0 | 1606 | 70 | 0 | 0 | 0 | 4.51 | 285.79 | 6334 | 0 | 12 | 77 | 106 | 170.66 | 76
22.257 | 104 | 11.02 | 16.56 | 136 | 1.1426 | 57.7778 | 21.1111 | 1.8 | 207 | 0 | 1650 | 70 | 0 | 0 | 0 | 4.52 | 286.81 | 6324 | 0 | 12 | 77 | 106 | 170.66 | 77
22.309 | 104 | 10.88 | 16.42 | 136 | 1.133 | 57.7778 | 21.1111 | 1.8 | 207 | 0 | 1648 | 70 | 0 | 0 | 0 | 4.52 | 286.81 | 6361 | 0 | 12.5 | 77 | 106 | 170.66 | 74
22.357 | 104 | 10.88 | 16.56 | 136 | 1.1426 | 57.7778 | 21.1111 | 1.78 | 207 | 0 | 1666 | 70 | 1 | 0 | 0 | 4.51 | 284.79 | 6367 | 0 | 12.5 | 77 | 106 | 170.66 | 74
22.405 | 104 | 11.02 | 16.49 | 136 | 1.1378 | 57.7778 | 21.1111 | 1.78 | 207 | 0 | 1652 | 70 | 0 | 0 | 0 | 4.52 | 286.81 | 6356 | 0 | 12.5 | 77 | 106 | 170.66 | 75
22.442 | 104 | 11.02 | 16.49 | 136 | 1.1378 | 57.7778 | 21.1111 | 1.78 | 207 | 0 | 1675 | 70 | 0 | 0 | 0 | 4.53 | 287.82 | 6367 | 0 | 12.5 | 77 | 106 | 170.66 | 74
22.496 | 104 | 11.02 | 16.42 | 138 | 1.133 | 58.8889 | 21.1111 | 1.78 | 207 | 0 | 1662 | 70 | 0 | 0 | 0 | 4.51 | 285.79 | 6372 | 0 | 12.5 | 77 | 106 | 170.66 | 74
22.535 | 103 | 10.88 | 16.42 | 138 | 1.133 | 58.8889 | 21.1111 | 1.78 | 207 | 0 | 1701 | 70 | 1 | 0 | 0 | 4.5 | 283.8 | 6421 | 0 | 12.5 | 76 | 107 | 172.27 | 70
22.589 | 103 | 11.02 | 16.35 | 138 | 1.1282 | 58.8889 | 21.1111 | 1.77 | 207 | 0 | 1669 | 70 | 0 | 0 | 0 | 4.51 | 285.79 | 6427 | 0 | 12.5 | 76 | 107 | 172.27 | 70
22.631 | 103 | 10.88 | 16.2 | 138 | 1.1178 | 58.8889 | 21.1111 | 1.77 | 207 | 0 | 1659 | 70 | 0 | 0 | 0 | 4.5 | 283.8 | 6399 | 0 | 12.5 | 76 | 107 | 172.27 | 72
22.679 | 103 | 11.02 | 16.13 | 138 | 1.113 | 58.8889 | 21.1111 | 1.76 | 207 | 0 | 1658 | 70 | 1 | 0 | 0 | 4.52 | 286.81 | 6416 | 0 | 12.5 | 76 | 107 | 172.27 | 71
22.721 | 104 | 10.88 | 16.2 | 138 | 1.1178 | 58.8889 | 21.1111 | 1.77 | 207 | 0 | 1675 | 70 | 0 | 0 | 0 | 4.52 | 286.81 | 6421 | 0 | 12.5 | 76 | 107 | 172.27 | 70
22.764 | 103 | 10.73 | 15.99 | 138 | 1.1033 | 58.8889 | 21.1111 | 1.77 | 207 | 0 | 1658 | 70 | 0 | 0 | 0 | 4.51 | 284.79 | 6427 | 0 | 12.5 | 76 | 107 | 172.27 | 70
22.819 | 103 | 10.73 | 16.2 | 138 | 1.1178 | 58.8889 | 21.1111 | 1.76 | 207 | 0 | 1675 | 70 | 0 | 0 | 0 | 4.51 | 285.79 | 6432 | 0 | 12.5 | 76 | 107 | 172.27 | 70
22.876 | 103 | 10.88 | 16.13 | 138 | 1.113 | 58.8889 | 21.1111 | 1.76 | 207 | 0 | 1630 | 70 | 0 | 0 | 0 | 4.51 | 285.79 | 6454 | 0 | 13 | 76 | 107 | 172.27 | 68
22.912 | 103 | 10.88 | 15.92 | 138 | 1.0985 | 58.8889 | 21.1111 | 1.75 | 207 | 0 | 1637 | 70 | 0 | 0 | 0 | 4.49 | 281.81 | 6438 | 0 | 13 | 76 | 107 | 172.27 | 70
22.96 | 103 | 11.02 | 15.92 | 138 | 1.0985 | 58.8889 | 21.1111 | 1.75 | 207 | 0 | 1652 | 70 | 0 | 0 | 0 | 4.51 | 285.79 | 6449 | 0 | 13 | 76 | 108 | 173.88 | 69
23.005 | 103 | 10.88 | 15.92 | 138 | 1.0985 | 58.8889 | 21.1111 | 1.75 | 207 | 0 | 1650 | 70 | 0 | 0 | 0 | 4.5 | 283.8 | 6466 | 0 | 13 | 76 | 108 | 173.88 | 67
23.056 | 103 | 10.73 | 15.92 | 138 | 1.0985 | 58.8889 | 21.1111 | 1.74 | 207 | 0 | 1623 | 70 | 1 | 0 | 0 | 4.5 | 283.8 | 6477 | 0 | 13 | 76 | 108 | 173.88 | 67
23.105 | 103 | 10.88 | 15.92 | 138 | 1.0985 | 58.8889 | 21.1111 | 1.75 | 207 | 0 | 1675 | 70 | 0 | 0 | 0 | 4.5 | 283.8 | 6460 | 0 | 13 | 76 | 109 | 175.49 | 68
23.16 | 103 | 10.88 | 15.77 | 138 | 1.0881 | 58.8889 | 21.1111 | 1.74 | 207 | 0 | 1736 | 70 | 0 | 0 | 0 | 4.51 | 284.79 | 6499 | 0 | 13 | 76 | 109 | 175.49 | 65
23.199 | 103 | 10.88 | 15.92 | 138 | 1.0985 | 58.8889 | 21.1111 | 1.74 | 207 | 0 | 1735 | 70 | 0 | 0 | 0 | 4.51 | 283.8 | 6488 | 0 | 13 | 76 | 109 | 175.49 | 66
23.263 | 103 | 10.88 | 15.92 | 138 | 1.0985 | 58.8889 | 21.1111 | 1.74 | 207 | 0 | 1711 | 70 | 0 | 0 | 0 | 4.51 | 285.79 | 6499 | 0 | 13 | 76 | 109 | 175.49 | 65
23.305 | 102 | 10.88 | 15.92 | 138 | 1.0985 | 58.8889 | 21.1111 | 1.74 | 207 | 0 | 1662 | 70 | 0 | 0 | 0 | 4.51 | 284.79 | 6516 | 0 | 13 | 76 | 109 | 175.49 | 63
23.348 | 102 | 10.73 | 15.85 | 138 | 1.0937 | 58.8889 | 21.1111 | 1.74 | 207 | 0 | 1659 | 70 | 0 | 0 | 0 | 4.52 | 286.81 | 6522 | 0 | 13 | 76 | 109 | 175.49 | 63
23.404 | 102 | 10.73 | 15.85 | 140 | 1.0937 | 60 | 21.1111 | 1.73 | 207 | 0 | 1662 | 70 | 0 | 0 | 0 | 4.5 | 283.8 | 6522 | 0 | 13 | 76 | 109 | 175.49 | 63
23.441 | 102 | 10.73 | 15.85 | 140 | 1.0937 | 60 | 21.1111 | 1.72 | 207 | 0 | 1630 | 70 | 0 | 0 | 0 | 4.48 | 279.82 | 6528 | 0 | 13.5 | 76 | 109 | 175.49 | 62
23.486 | 102 | 10.88 | 15.7 | 140 | 1.0833 | 60 | 21.1111 | 1.72 | 207 | 0 | 1690 | 70 | 0 | 0 | 0 | 4.49 | 279.82 | 6544 | 0 | 13.5 | 76 | 109 | 175.49 | 60
23.533 | 102 | 10.88 | 15.77 | 140 | 1.0881 | 60 | 21.1111 | 1.72 | 207 | 0 | 1729 | 70 | 0 | 0 | 0 | 4.5 | 282.8 | 6556 | 0 | 13.5 | 76 | 109 | 175.49 | 59
23.576 | 102 | 11.02 | 15.7 | 140 | 1.0833 | 60 | 21.1111 | 1.71 | 207 | 0 | 1710 | 70 | 0 | 0 | 0 | 4.5 | 282.8 | 6550 | 0 | 13.5 | 76 | 110 | 177.1 | 61
23.629 | 102 | 10.88 | 15.63 | 140 | 1.0785 | 60 | 21.1111 | 1.71 | 208 | 0 | 1672 | 70 | 0 | 0 | 0 | 4.48 | 279.82 | 6573 | 0 | 13.5 | 76 | 110 | 177.1 | 57
23.674 | 102 | 11.02 | 15.56 | 142 | 1.0736 | 61.1111 | 21.1111 | 1.7 | 208 | 0 | 1630 | 70 | 0 | 0 | 0 | 4.48 | 279.82 | 6568 | 0 | 14 | 76 | 110 | 177.1 | 57
23.717 | 102 | 10.73 | 15.56 | 142 | 1.0736 | 61.1111 | 21.1111 | 1.7 | 208 | 0 | 1624 | 70 | 0 | 0 | 0 | 4.49 | 281.81 | 6573 | 0 | 14 | 76 | 110 | 177.1 | 56
23.764 | 102 | 10.88 | 15.63 | 142 | 1.0785 | 61.1111 | 21.1111 | 1.7 | 208 | 0 | 1684 | 70 | 0 | 0 | 0 | 4.48 | 279.82 | 6568 | 0 | 14 | 76 | 110 | 177.1 | 58
23.806 | 102 | 10.88 | 15.56 | 142 | 1.0736 | 61.1111 | 21.1111 | 1.7 | 208 | 0 | 1726 | 70 | 0 | 0 | 0 | 4.48 | 279.82 | 6585 | 0 | 14 | 76 | 110 | 177.1 | 54
23.844 | 102 | 10.88 | 15.42 | 142 | 1.064 | 61.1111 | 21.1111 | 1.7 | 208 | 0 | 1650 | 70 | 0 | 0 | 0 | 4.49 | 280.81 | 6579 | 0 | 14 | 76 | 110 | 177.1 | 54
23.888 | 102 | 10.73 | 15.34 | 142 | 1.0585 | 61.1111 | 21.1111 | 1.69 | 208 | 0 | 1640 | 70 | 0 | 0 | 0 | 4.48 | 278.83 | 6596 | 0 | 14 | 76 | 111 | 178.71 | 51
23.942 | 101 | 10.88 | 15.34 | 142 | 1.0585 | 61.1111 | 21.1111 | 1.69 | 208 | 0 | 1613 | 70 | 0 | 0 | 0 | 4.48 | 278.83 | 6585 | 0 | 14 | 76 | 111 | 178.71 | 53
24.005 | 41 | 11.02 | 15.34 | 142 | 1.0585 | 61.1111 | 21.1111 | 1.69 | 208 | 0 | 1735 | 70 | 0 | 0 | 0 | 4.5 | 282.8 | 6608 | 0 | 14 | 64 | 111 | 178.71 | 5
24.052 | 0 | 10.73 | 13.98 | 142 | 0.96462 | 61.1111 | 21.1111 | 1.62 | 208 | 0 | 1675 | 70 | 0 | 0 | 0 | 4.02 | 194.95 | 6608 | 0 | 14.5 | 20 | 111 | 178.71 | 0