## datalog2
Time (sec) | Accel, Pedal Pos, (%) | Actual AFR (AFR) | Boost (PSI) | Boost Air Temp, (° F) | Boost (BAR) | Boost Air Temp, (° С) | Intake Temp, (° С) | Calculated Load (Load) | Coolant Temp, (° F) | Fan Duty (%) | HPFP Act, Press, (PSI) | Intake Temp, (° F) | Intake Valve Adv, (°) | Knock Retard (°) | Long Term FT (%) | MAF Voltage (V) | Mass Airflow (g/s) | RPM (RPM) | Short Term FT (%) | Spark Adv, (°) | Throttle Position (%) | Vehicle Speed (mph) | Vehicle Speed (kmh) | Wastegate Duty (%)
8.6 | 96 | 12.05 | 3.22 | 115 | 0.22218 | 46.1111 | 26.1111 | 1.27 | 199 | 0 | 1711 | 79 | 26 | 0 | 2.34 | 3.03 | 65.8 | 2420 | 5.47 | 0.5 | 76 | 41 | 66.01 | 40
8.642 | 102 | 10.73 | 3.65 | 115 | 0.25185 | 46.1111 | 26.1111 | 1.36 | 199 | 0 | 1719 | 79 | 25 | 0 | 2.34 | 2.96 | 70.24 | 2454 | 0 | 4.5 | 76 | 41 | 66.01 | 48
8.695 | 102 | 10 | 4.15 | 115 | 0.28635 | 46.1111 | 26.1111 | 1.38 | 199 | 0 | 1687 | 79 | 25 | 0 | 2.34 | 3.02 | 77.54 | 2499 | 0 | 5 | 76 | 41 | 66.01 | 47
8.736 | 103 | 10 | 4.87 | 115 | 0.33603 | 46.1111 | 26.1111 | 1.39 | 199 | 0 | 1672 | 79 | 26 | 0 | 2.34 | 3.12 | 81.06 | 2489 | 0 | 4 | 76 | 41 | 66.01 | 48
8.773 | 103 | 10.29 | 5.23 | 115 | 0.36087 | 46.1111 | 26.1111 | 1.42 | 199 | 0 | 1633 | 79 | 25 | 0 | 2.34 | 3.19 | 91.12 | 2492 | 0 | 4 | 76 | 41 | 66.01 | 49
8.84 | 104 | 10.73 | 6.38 | 115 | 0.44022 | 46.1111 | 26.1111 | 1.47 | 199 | 0 | 1684 | 79 | 25 | 0 | 0 | 3.19 | 87.93 | 2499 | 0 | 3.5 | 73 | 42 | 67.62 | 46
8.883 | 104 | 11.17 | 6.95 | 115 | 0.47955 | 46.1111 | 26.1111 | 1.52 | 199 | 0 | 1714 | 79 | 25 | 0 | 0 | 3.17 | 94.44 | 2516 | 0 | 2.5 | 71 | 42 | 67.62 | 45
8.946 | 104 | 11.32 | 7.45 | 115 | 0.51405 | 46.1111 | 26.1111 | 1.58 | 199 | 0 | 1645 | 79 | 25 | 0 | 0 | 3.21 | 106.26 | 2526 | 0 | 2.5 | 69 | 42 | 67.62 | 41
8.998 | 104 | 11.32 | 8.1 | 115 | 0.5589 | 46.1111 | 26.1111 | 1.63 | 199 | 0 | 1684 | 79 | 24 | 0 | 0 | 3.25 | 102.17 | 2550 | 0 | 2 | 69 | 42 | 67.62 | 36
9.044 | 104 | 11.32 | 9.03 | 115 | 0.62307 | 46.1111 | 26.1111 | 1.69 | 199 | 0 | 1690 | 79 | 24 | 0 | 0 | 3.34 | 109.3 | 2554 | 0 | 1.5 | 69 | 42 | 67.62 | 31
9.097 | 104 | 11.32 | 9.75 | 115 | 0.67275 | 46.1111 | 26.1111 | 1.72 | 199 | 0 | 1701 | 79 | 25 | 0 | 0 | 3.42 | 115.93 | 2560 | 0 | 1 | 69 | 43 | 69.23 | 25
9.135 | 104 | 11.32 | 10.03 | 115 | 0.69207 | 46.1111 | 26.1111 | 1.76 | 199 | 0 | 1652 | 79 | 24 | 0 | 0 | 3.41 | 114.39 | 2587 | 0 | 1 | 69 | 43 | 69.23 | 20
9.192 | 104 | 11.32 | 10.61 | 115 | 0.73209 | 46.1111 | 26.1111 | 1.77 | 199 | 0 | 1684 | 79 | 24 | 0 | 0 | 3.37 | 111.35 | 2608 | 0 | 1 | 69 | 43 | 69.23 | 17
9.248 | 104 | 11.47 | 11.04 | 115 | 0.76176 | 46.1111 | 26.1111 | 1.78 | 199 | 0 | 1729 | 79 | 24 | 0 | 0 | 3.34 | 113.36 | 2602 | 0 | 1 | 69 | 43 | 69.23 | 15
9.307 | 104 | 11.32 | 10.82 | 113 | 0.74658 | 45 | 26.1111 | 1.78 | 199 | 0 | 1675 | 79 | 23 | 0 | 0 | 3.41 | 111.35 | 2637 | 0 | 1 | 69 | 43 | 69.23 | 14
9.349 | 104 | 11.32 | 11.18 | 113 | 0.77142 | 45 | 26.1111 | 1.79 | 199 | 0 | 1648 | 79 | 23 | 0 | 0 | 3.41 | 114.39 | 2644 | 0 | 1 | 69 | 43 | 69.23 | 13
9.402 | 104 | 11.32 | 11.18 | 113 | 0.77142 | 45 | 26.1111 | 1.79 | 199 | 0 | 1717 | 79 | 24 | 0 | 0 | 3.36 | 111.06 | 2644 | 0 | 1 | 69 | 44 | 70.84 | 12
9.454 | 104 | 11.47 | 11.18 | 113 | 0.77142 | 45 | 26.1111 | 1.79 | 199 | 0 | 1666 | 79 | 23 | 0 | 0 | 3.44 | 117.49 | 2677 | 0 | 1 | 69 | 44 | 70.84 | 11
9.523 | 104 | 11.47 | 11.11 | 111 | 0.76659 | 43.8889 | 26.1111 | 1.78 | 199 | 0 | 1665 | 79 | 23 | 0 | 0 | 3.37 | 119.08 | 2697 | 0 | 1 | 69 | 44 | 70.84 | 10
9.571 | 104 | 11.47 | 11.4 | 111 | 0.7866 | 43.8889 | 26.1111 | 1.78 | 199 | 0 | 1650 | 79 | 23 | 0 | 0 | 3.37 | 111.65 | 2703 | 0 | 1 | 69 | 45 | 72.45 | 9
9.613 | 104 | 11.47 | 11.11 | 111 | 0.76659 | 43.8889 | 26.1111 | 1.78 | 199 | 0 | 1701 | 79 | 23 | 0 | 0 | 3.37 | 120.66 | 2712 | 0 | 1.5 | 69 | 45 | 72.45 | 9
9.667 | 104 | 11.47 | 11.47 | 111 | 0.79143 | 43.8889 | 26.1111 | 1.78 | 199 | 0 | 1669 | 79 | 22 | 0 | 0 | 3.49 | 113.36 | 2749 | 0 | 1.5 | 70 | 45 | 72.45 | 8
9.712 | 104 | 11.32 | 11.18 | 111 | 0.77142 | 43.8889 | 26.1111 | 1.77 | 199 | 0 | 1707 | 79 | 23 | 0 | 0 | 3.38 | 121.73 | 2738 | 0 | 1.5 | 70 | 46 | 74.06 | 7
9.754 | 104 | 11.47 | 11.4 | 111 | 0.7866 | 43.8889 | 26.1111 | 1.77 | 199 | 0 | 1650 | 79 | 22 | 0 | 0 | 3.45 | 112.85 | 2762 | 0 | 1.5 | 70 | 46 | 74.06 | 6
9.811 | 104 | 11.47 | 11.33 | 111 | 0.78177 | 43.8889 | 26.1111 | 1.77 | 199 | 0 | 1682 | 79 | 23 | 0 | 0 | 3.45 | 118.55 | 2777 | 0 | 1.5 | 70 | 46 | 74.06 | 6
9.845 | 104 | 11.47 | 11.47 | 111 | 0.79143 | 43.8889 | 26.1111 | 1.77 | 199 | 0 | 1675 | 79 | 23 | 0 | 0 | 3.48 | 121.73 | 2780 | 0 | 1.5 | 70 | 47 | 75.67 | 5
9.892 | 105 | 11.47 | 11.33 | 111 | 0.78177 | 43.8889 | 26.1111 | 1.77 | 199 | 0 | 1707 | 79 | 22 | 0 | 0 | 3.48 | 116.45 | 2816 | 0 | 1.5 | 70 | 47 | 75.67 | 4
9.948 | 104 | 11.47 | 11.18 | 111 | 0.77142 | 43.8889 | 26.1111 | 1.76 | 199 | 0 | 1630 | 79 | 22 | 0 | 0 | 3.43 | 116.45 | 2826 | 0 | 1.5 | 70 | 47 | 75.67 | 3
9.995 | 104 | 11.47 | 11.4 | 111 | 0.7866 | 43.8889 | 26.1111 | 1.76 | 199 | 0 | 1717 | 79 | 22 | 0 | 0 | 3.45 | 119.08 | 2820 | 0 | 1.5 | 70 | 47 | 75.67 | 3
10.059 | 104 | 11.47 | 11.4 | 109 | 0.7866 | 42.7778 | 26.1111 | 1.76 | 199 | 0 | 1640 | 79 | 21 | 0 | 0 | 3.45 | 119.08 | 2854 | 0 | 1.5 | 70 | 47 | 75.67 | 2
10.093 | 104 | 11.47 | 11.25 | 109 | 0.77625 | 42.7778 | 26.1111 | 1.76 | 199 | 0 | 1662 | 79 | 21 | 0 | 0 | 3.45 | 118.55 | 2848 | 0 | 1.5 | 70 | 47 | 75.67 | 1
10.148 | 104 | 11.61 | 11.18 | 109 | 0.77142 | 42.7778 | 26.1111 | 1.76 | 199 | 0 | 1679 | 79 | 22 | 0 | 0 | 3.51 | 121.19 | 2871 | 0 | 2 | 70 | 48 | 77.28 | 0
10.2 | 104 | 11.47 | 11.4 | 109 | 0.7866 | 42.7778 | 26.1111 | 1.76 | 199 | 0 | 1682 | 79 | 22 | 0 | 0 | 3.49 | 124.98 | 2887 | 0 | 2 | 70 | 48 | 77.28 | 0
10.236 | 104 | 11.32 | 11.54 | 109 | 0.79626 | 42.7778 | 26.1111 | 1.77 | 199 | 0 | 1735 | 79 | 21 | 0 | 0 | 3.5 | 126.08 | 2917 | 0 | 2 | 70 | 48 | 77.28 | 0
10.278 | 104 | 11.47 | 11.25 | 109 | 0.77625 | 42.7778 | 26.1111 | 1.76 | 199 | 0 | 1694 | 79 | 21 | 0 | 0 | 3.51 | 122.27 | 2918 | 0 | 2 | 70 | 48 | 77.28 | 0
10.321 | 104 | 11.47 | 11.25 | 109 | 0.77625 | 42.7778 | 26.1111 | 1.76 | 199 | 0 | 1648 | 79 | 21 | 0 | 0 | 3.47 | 127.75 | 2938 | 0 | 2 | 70 | 49 | 78.89 | 0
10.373 | 104 | 11.47 | 11.33 | 109 | 0.78177 | 42.7778 | 26.1111 | 1.76 | 199 | 0 | 1697 | 79 | 20 | 0 | 0 | 3.53 | 121.73 | 2940 | 0 | 2 | 70 | 49 | 78.89 | 0
10.427 | 104 | 11.61 | 11.47 | 109 | 0.79143 | 42.7778 | 26.1111 | 1.76 | 199 | 0 | 1719 | 79 | 21 | 0 | 0 | 3.52 | 126.63 | 2947 | 0 | 2 | 70 | 49 | 78.89 | 0
10.469 | 104 | 11.61 | 11.61 | 109 | 0.80109 | 42.7778 | 26.1111 | 1.75 | 199 | 0 | 1658 | 79 | 20 | 0.35 | 0 | 3.54 | 129.41 | 2980 | 0 | 2 | 70 | 50 | 80.5 | 0
10.507 | 104 | 11.47 | 11.68 | 108 | 0.80592 | 42.2222 | 26.1111 | 1.76 | 199 | 0 | 1635 | 79 | 20 | 0.35 | 0 | 3.54 | 129.41 | 2975 | 0 | 1.5 | 70 | 50 | 80.5 | 0
10.549 | 104 | 11.32 | 11.4 | 108 | 0.7866 | 42.2222 | 26.1111 | 1.76 | 199 | 0 | 1665 | 79 | 20 | 0.35 | 0 | 3.55 | 129.97 | 2993 | 0 | 2 | 70 | 50 | 80.5 | 0
10.597 | 104 | 11.32 | 11.4 | 108 | 0.7866 | 42.2222 | 26.1111 | 1.76 | 199 | 0 | 1710 | 79 | 20 | 0 | 0 | 3.51 | 126.08 | 3008 | 0 | 2 | 70 | 50 | 80.5 | 0
10.65 | 104 | 11.32 | 11.4 | 108 | 0.7866 | 42.2222 | 26.1111 | 1.76 | 199 | 0 | 1662 | 79 | 20 | 0 | 0 | 3.55 | 129.97 | 3020 | 0 | 2 | 70 | 50 | 80.5 | 0
10.703 | 104 | 11.47 | 11.47 | 108 | 0.79143 | 42.2222 | 26.1111 | 1.75 | 199 | 0 | 1648 | 79 | 20 | 0 | 0 | 3.56 | 130.54 | 3039 | 0 | 2 | 70 | 50 | 80.5 | 0
10.756 | 104 | 11.61 | 11.61 | 108 | 0.80109 | 42.2222 | 26.1111 | 1.75 | 199 | 0 | 1679 | 79 | 20 | 0 | 0 | 3.5 | 124.44 | 3046 | 0 | 2 | 70 | 51 | 82.11 | 0
10.811 | 104 | 11.61 | 11.47 | 108 | 0.79143 | 42.2222 | 26.1111 | 1.76 | 199 | 0 | 1707 | 79 | 20 | 0 | 0 | 3.53 | 129.97 | 3051 | 0 | 2 | 70 | 51 | 82.11 | 0
10.847 | 104 | 11.47 | 11.76 | 108 | 0.81144 | 42.2222 | 26.1111 | 1.75 | 199 | 0 | 1735 | 79 | 21 | 0 | 0 | 3.57 | 132.82 | 3100 | 0 | 2.5 | 70 | 51 | 82.11 | 6
10.899 | 104 | 11.47 | 11.76 | 108 | 0.81144 | 42.2222 | 26.1111 | 1.75 | 199 | 0 | 1711 | 79 | 20 | 0 | 0 | 3.52 | 127.19 | 3072 | 0 | 2.5 | 70 | 52 | 83.72 | 4
10.932 | 104 | 11.47 | 11.68 | 106 | 0.80592 | 41.1111 | 26.1111 | 1.75 | 199 | 0 | 1665 | 79 | 20 | 0 | 0 | 3.53 | 127.75 | 3100 | 0 | 2.5 | 70 | 52 | 83.72 | 7
10.989 | 104 | 11.47 | 11.54 | 106 | 0.79626 | 41.1111 | 26.1111 | 1.75 | 199 | 0 | 1642 | 79 | 20 | 0 | 0 | 3.53 | 128.3 | 3138 | 0 | 2.5 | 70 | 52 | 83.72 | 11
11.026 | 104 | 11.61 | 11.83 | 106 | 0.81627 | 41.1111 | 26.1111 | 1.75 | 199 | 0 | 1659 | 79 | 20 | 0 | 0 | 3.58 | 133.96 | 3125 | 0 | 2.5 | 70 | 52 | 83.72 | 11
11.065 | 104 | 11.47 | 11.76 | 106 | 0.81144 | 41.1111 | 26.1111 | 1.75 | 199 | 0 | 1662 | 79 | 20 | 0 | 0 | 3.58 | 133.39 | 3129 | 0 | 2.5 | 70 | 52 | 83.72 | 11
11.113 | 104 | 11.47 | 11.61 | 106 | 0.80109 | 41.1111 | 26.1111 | 1.75 | 199 | 0 | 1682 | 79 | 21 | 0 | 0 | 3.57 | 129.97 | 3147 | 0 | 2.5 | 70 | 52 | 83.72 | 13
11.166 | 104 | 11.61 | 11.9 | 106 | 0.8211 | 41.1111 | 26.1111 | 1.76 | 199 | 0 | 1675 | 79 | 20 | 0 | 0 | 3.58 | 133.39 | 3174 | 0 | 2.5 | 70 | 52 | 83.72 | 17
11.216 | 104 | 11.61 | 12.04 | 106 | 0.83076 | 41.1111 | 26.1111 | 1.77 | 199 | 0 | 1684 | 79 | 20 | 0 | 0 | 3.59 | 134.53 | 3188 | 0 | 2.5 | 70 | 53 | 85.33 | 19
11.272 | 104 | 11.47 | 11.9 | 106 | 0.8211 | 41.1111 | 26.1111 | 1.78 | 199 | 0 | 1665 | 79 | 20 | 0 | 0 | 3.63 | 143.48 | 3197 | 0 | 2 | 70 | 53 | 85.33 | 20
11.304 | 104 | 11.32 | 12.26 | 106 | 0.84594 | 41.1111 | 26.1111 | 1.79 | 199 | 0 | 1679 | 79 | 20 | 0 | 0 | 3.62 | 142.87 | 3201 | 0 | 2 | 70 | 53 | 85.33 | 20
11.349 | 104 | 11.32 | 12.11 | 106 | 0.83559 | 41.1111 | 26.1111 | 1.8 | 199 | 0 | 1655 | 79 | 20 | 0 | 0 | 3.68 | 145.99 | 3234 | 0 | 2 | 70 | 54 | 86.94 | 23
11.395 | 104 | 11.32 | 12.47 | 104 | 0.86043 | 40 | 26.1111 | 1.81 | 199 | 0 | 1675 | 79 | 20 | 0 | 0 | 3.63 | 140.44 | 3237 | 0 | 2 | 70 | 54 | 86.94 | 23
11.453 | 104 | 11.47 | 12.4 | 104 | 0.8556 | 40 | 26.1111 | 1.82 | 199 | 0 | 1658 | 79 | 20 | 0 | 0 | 3.67 | 141.66 | 3252 | 0 | 2 | 70 | 54 | 86.94 | 24
11.496 | 104 | 11.47 | 12.55 | 104 | 0.86595 | 40 | 26.1111 | 1.83 | 199 | 0 | 1648 | 79 | 20 | 0 | 0 | 3.66 | 143.48 | 3266 | 0 | 2 | 71 | 55 | 88.55 | 26
11.533 | 104 | 11.47 | 12.69 | 104 | 0.87561 | 40 | 26.1111 | 1.83 | 199 | 0 | 1633 | 79 | 20 | 0 | 0 | 3.68 | 149.15 | 3300 | 0 | 2 | 71 | 55 | 88.55 | 29
11.581 | 104 | 11.61 | 12.83 | 104 | 0.88527 | 40 | 26.1111 | 1.84 | 199 | 0 | 1652 | 79 | 20 | 0 | 0 | 3.7 | 149.15 | 3300 | 0 | 2 | 71 | 55 | 88.55 | 29
11.623 | 104 | 11.61 | 12.76 | 104 | 0.88044 | 40 | 26.1111 | 1.85 | 199 | 0 | 1701 | 79 | 20 | 0 | 0 | 3.68 | 151.73 | 3301 | 0 | 2 | 71 | 55 | 88.55 | 29
11.67 | 104 | 11.61 | 13.05 | 104 | 0.90045 | 40 | 26.1111 | 1.86 | 199 | 0 | 1753 | 79 | 20 | 0 | 0 | 3.73 | 152.37 | 3324 | 0 | 2 | 71 | 55 | 88.55 | 31
11.706 | 104 | 11.47 | 12.98 | 104 | 0.89562 | 40 | 26.1111 | 1.87 | 199 | 0 | 1701 | 79 | 20 | 0 | 0 | 3.74 | 154.31 | 3333 | 0 | 2 | 71 | 55 | 88.55 | 32
11.748 | 104 | 11.47 | 13.12 | 104 | 0.90528 | 40 | 26.1111 | 1.87 | 199 | 0 | 1684 | 79 | 20 | 0 | 0 | 3.75 | 155.63 | 3360 | 0 | 2 | 71 | 55 | 88.55 | 34
11.793 | 104 | 11.32 | 13.48 | 104 | 0.93012 | 40 | 26.1111 | 1.88 | 199 | 0 | 1687 | 79 | 20 | 0 | 0 | 3.74 | 156.3 | 3357 | 0 | 2 | 71 | 57 | 91.77 | 34
11.836 | 104 | 11.47 | 13.41 | 104 | 0.92529 | 40 | 26.1111 | 1.89 | 199 | 0 | 1666 | 79 | 20 | 0 | 0 | 3.72 | 157.62 | 3360 | 0 | 2 | 71 | 57 | 91.77 | 34
11.898 | 104 | 11.47 | 13.69 | 104 | 0.94461 | 40 | 26.1111 | 1.9 | 199 | 0 | 1722 | 79 | 20 | 0 | 0 | 3.75 | 163.01 | 3397 | 0 | 2 | 71 | 57 | 91.77 | 37
11.944 | 104 | 11.61 | 13.98 | 104 | 0.96462 | 40 | 26.1111 | 1.91 | 199 | 0 | 1717 | 79 | 20 | 0 | 0 | 3.76 | 159.61 | 3408 | 0 | 2 | 71 | 57 | 91.77 | 38
11.996 | 104 | 11.61 | 13.84 | 104 | 0.95496 | 40 | 26.1111 | 1.91 | 199 | 0 | 1650 | 79 | 20 | 0 | 0 | 3.81 | 158.95 | 3426 | 0 | 2 | 71 | 57 | 91.77 | 40
12.049 | 104 | 11.61 | 14.12 | 104 | 0.97428 | 40 | 26.1111 | 1.93 | 199 | 0 | 1658 | 79 | 20 | 0 | 0 | 3.81 | 161.65 | 3432 | 0 | 2 | 71 | 57 | 91.77 | 40
12.092 | 104 | 11.32 | 14.41 | 102 | 0.99429 | 38.8889 | 26.1111 | 1.94 | 199 | 0 | 1749 | 79 | 20 | 0 | 0 | 3.84 | 164.36 | 3460 | 0 | 2 | 71 | 58 | 93.38 | 42
12.15 | 104 | 11.47 | 14.55 | 102 | 1.004 | 38.8889 | 26.1111 | 1.95 | 199 | 0 | 1662 | 79 | 20 | 0 | 0 | 3.81 | 163.68 | 3472 | 0 | 2 | 71 | 58 | 93.38 | 43
12.194 | 104 | 11.47 | 14.55 | 102 | 1.004 | 38.8889 | 26.1111 | 1.97 | 199 | 0 | 1665 | 79 | 20 | 0 | 0 | 3.81 | 167.13 | 3469 | 0 | 2 | 71 | 58 | 93.38 | 43
12.249 | 104 | 11.47 | 14.7 | 102 | 1.0143 | 38.8889 | 26.1111 | 1.97 | 199 | 0 | 1700 | 79 | 20 | 0 | 0 | 3.89 | 167.13 | 3520 | 0 | 2.5 | 71 | 58 | 93.38 | 47
12.294 | 104 | 11.47 | 15.06 | 102 | 1.0391 | 38.8889 | 26.1111 | 1.98 | 199 | 0 | 1659 | 79 | 20 | 0 | 0 | 3.89 | 175.59 | 3511 | 0 | 2.5 | 71 | 58 | 93.38 | 46
12.343 | 104 | 11.47 | 15.27 | 102 | 1.0536 | 38.8889 | 26.1111 | 1.99 | 199 | 0 | 1722 | 79 | 20 | 0 | 0 | 3.87 | 172.74 | 3533 | 0 | 2.5 | 71 | 58 | 93.38 | 48
12.4 | 104 | 11.47 | 15.49 | 102 | 1.0688 | 38.8889 | 26.1111 | 2 | 199 | 0 | 1701 | 79 | 20 | 0 | 0 | 3.88 | 174.16 | 3570 | 0 | 2.5 | 71 | 60 | 96.6 | 52
12.455 | 104 | 11.47 | 15.7 | 102 | 1.0833 | 38.8889 | 26.1111 | 2 | 199 | 0 | 1687 | 79 | 19 | 0 | 0 | 3.9 | 177.76 | 3561 | 0 | 2.5 | 72 | 60 | 96.6 | 52
12.499 | 104 | 11.61 | 15.92 | 102 | 1.0985 | 38.8889 | 26.1111 | 2.01 | 199 | 0 | 1707 | 79 | 19 | 0 | 0 | 3.9 | 176.3 | 3588 | 0 | 2.5 | 72 | 60 | 96.6 | 54
12.542 | 104 | 11.61 | 16.13 | 102 | 1.113 | 38.8889 | 26.1111 | 2.02 | 199 | 0 | 1675 | 79 | 19 | 0 | 0 | 3.96 | 185.85 | 3611 | 0 | 3 | 72 | 60 | 96.6 | 56
12.598 | 104 | 11.61 | 16.42 | 102 | 1.133 | 38.8889 | 26.1111 | 2.05 | 199 | 0 | 1710 | 79 | 19 | 0 | 0 | 3.92 | 180.67 | 3623 | 0 | 3 | 72 | 60 | 96.6 | 56
12.64 | 104 | 11.47 | 16.56 | 102 | 1.1426 | 38.8889 | 26.1111 | 2.05 | 199 | 0 | 1697 | 79 | 18 | 0 | 0 | 3.98 | 182.13 | 3637 | 0 | 3 | 72 | 60 | 96.6 | 57
12.696 | 104 | 11.47 | 16.71 | 102 | 1.153 | 38.8889 | 26.1111 | 2.06 | 199 | 0 | 1684 | 79 | 19 | 0 | 0 | 3.93 | 188.85 | 3669 | 0 | 3 | 72 | 61 | 98.21 | 60
12.733 | 104 | 11.32 | 16.78 | 102 | 1.1578 | 38.8889 | 26.1111 | 2.08 | 199 | 0 | 1735 | 79 | 18 | 0 | 0 | 4 | 191.89 | 3693 | 0 | 3.5 | 72 | 61 | 98.21 | 61
12.776 | 104 | 11.32 | 16.78 | 102 | 1.1578 | 38.8889 | 26.1111 | 2.08 | 199 | 0 | 1697 | 79 | 18 | 0 | 0 | 3.98 | 188.85 | 3693 | 0 | 3.5 | 73 | 61 | 98.21 | 61
12.828 | 104 | 11.47 | 16.85 | 102 | 1.1627 | 38.8889 | 26.1111 | 2.1 | 199 | 0 | 1722 | 79 | 18 | 0 | 0 | 3.97 | 191.13 | 3696 | 0 | 3.5 | 72 | 61 | 98.21 | 62
12.887 | 104 | 11.61 | 17.35 | 102 | 1.1972 | 38.8889 | 26.1111 | 2.12 | 199 | 0 | 1655 | 79 | 18 | 0 | 0 | 4.03 | 192.65 | 3713 | 0 | 3.5 | 72 | 62 | 99.82 | 64
12.94 | 104 | 11.47 | 17.5 | 102 | 1.2075 | 38.8889 | 26.1111 | 2.13 | 199 | 0 | 1711 | 79 | 18 | 0 | 0 | 4.03 | 191.89 | 3741 | 0 | 3.5 | 73 | 62 | 99.82 | 65
12.982 | 104 | 11.61 | 17.64 | 102 | 1.2172 | 38.8889 | 26.1111 | 2.14 | 199 | 0 | 1704 | 79 | 17 | 0 | 0 | 4.04 | 198.04 | 3744 | 0 | 3.5 | 73 | 62 | 99.82 | 65
13.025 | 104 | 11.47 | 17.78 | 102 | 1.2268 | 38.8889 | 26.1111 | 2.14 | 199 | 0 | 1637 | 79 | 18 | 0 | 0 | 4.01 | 202.74 | 3784 | 0 | 4 | 73 | 63 | 101.43 | 68
13.075 | 104 | 11.61 | 17.93 | 102 | 1.2372 | 38.8889 | 26.1111 | 2.14 | 199 | 0 | 1669 | 79 | 17 | 0 | 0 | 4.04 | 198.82 | 3805 | 0 | 4 | 73 | 63 | 101.43 | 70
13.13 | 104 | 11.32 | 18.21 | 102 | 1.2565 | 38.8889 | 26.1111 | 2.15 | 199 | 0 | 1724 | 79 | 17 | 0 | 0 | 4.06 | 201.95 | 3801 | 0 | 4 | 73 | 63 | 101.43 | 70
13.182 | 104 | 11.47 | 18.14 | 102 | 1.2517 | 38.8889 | 26.1111 | 2.16 | 199 | 0 | 1697 | 79 | 17 | 0 | 0 | 4.07 | 204.32 | 3846 | 0 | 4.5 | 73 | 64 | 103.04 | 74
13.225 | 104 | 11.61 | 18.5 | 102 | 1.2765 | 38.8889 | 26.1111 | 2.16 | 199 | 0 | 1627 | 79 | 17 | 0 | 0 | 4.08 | 205.11 | 3852 | 0 | 4.5 | 73 | 64 | 103.04 | 75
13.281 | 104 | 11.47 | 18.64 | 102 | 1.2862 | 38.8889 | 26.1111 | 2.19 | 199 | 0 | 1624 | 79 | 16 | 0 | 0 | 4.1 | 209.12 | 3870 | 0 | 4.5 | 73 | 64 | 103.04 | 76
13.323 | 104 | 11.47 | 18.93 | 102 | 1.3062 | 38.8889 | 26.1111 | 2.21 | 199 | 0 | 1666 | 79 | 16 | 0 | 0 | 4.12 | 209.12 | 3858 | 0 | 4.5 | 73 | 65 | 104.65 | 74
13.379 | 104 | 11.32 | 19.22 | 102 | 1.3262 | 38.8889 | 26.1111 | 2.21 | 199 | 0 | 1682 | 79 | 16 | 0 | 0 | 4.12 | 212.34 | 3898 | 0 | 4.5 | 73 | 65 | 104.65 | 76
13.425 | 104 | 11.47 | 19.15 | 102 | 1.3214 | 38.8889 | 26.1111 | 2.2 | 199 | 0 | 1704 | 79 | 16 | 0 | 0 | 4.13 | 211.54 | 3931 | 0 | 4.5 | 74 | 65 | 104.65 | 80
13.493 | 104 | 11.61 | 19.22 | 102 | 1.3262 | 38.8889 | 26.1111 | 2.21 | 199 | 0 | 1640 | 79 | 15 | 0 | 0 | 4.12 | 213.98 | 3947 | 0 | 5 | 73 | 66 | 106.26 | 81
13.546 | 104 | 11.61 | 19.5 | 102 | 1.3455 | 38.8889 | 26.1111 | 2.21 | 199 | 0 | 1650 | 79 | 16 | 0 | 0 | 4.13 | 213.98 | 3974 | 0 | 5 | 74 | 66 | 106.26 | 82
13.599 | 104 | 11.61 | 19.72 | 102 | 1.3607 | 38.8889 | 26.1111 | 2.21 | 199 | 0 | 1627 | 79 | 15 | 0 | 0 | 4.14 | 215.63 | 4002 | 0 | 5 | 74 | 66 | 106.26 | 85
13.635 | 104 | 11.47 | 19.58 | 102 | 1.351 | 38.8889 | 26.1111 | 2.2 | 199 | 0 | 1635 | 79 | 15 | 0 | 0 | 4.16 | 218.11 | 4017 | 0 | 5 | 74 | 66 | 106.26 | 86
13.694 | 104 | 11.47 | 19.79 | 102 | 1.3655 | 38.8889 | 26.1111 | 2.22 | 199 | 0 | 1630 | 79 | 15 | 0 | 0 | 4.19 | 223.96 | 4048 | 0 | 5 | 74 | 66 | 106.26 | 86
13.752 | 104 | 11.47 | 20.15 | 102 | 1.3903 | 38.8889 | 26.1111 | 2.24 | 199 | 0 | 1640 | 79 | 15 | 0 | 0 | 4.19 | 223.96 | 4036 | 0 | 5 | 74 | 68 | 109.48 | 84
13.795 | 104 | 11.32 | 20.01 | 102 | 1.3807 | 38.8889 | 26.1111 | 2.23 | 199 | 0 | 1610 | 79 | 14 | 0 | 0 | 4.19 | 224.79 | 4087 | 0 | 5.5 | 74 | 68 | 109.48 | 85
13.847 | 104 | 11.47 | 20.08 | 102 | 1.3855 | 38.8889 | 26.1111 | 2.25 | 199 | 0 | 1677 | 79 | 14 | 0 | 0 | 4.21 | 228.2 | 4096 | 0 | 5.5 | 74 | 68 | 109.48 | 85
13.899 | 104 | 11.47 | 20.08 | 102 | 1.3855 | 38.8889 | 26.1111 | 2.24 | 199 | 0 | 1714 | 79 | 14 | 0 | 0 | 4.2 | 226.48 | 4112 | 0 | 5.5 | 74 | 69 | 111.09 | 85
13.945 | 104 | 11.47 | 20.37 | 102 | 1.4055 | 38.8889 | 26.1111 | 2.24 | 199 | 0 | 1724 | 79 | 14 | 0 | 0 | 4.22 | 229.06 | 4094 | 0 | 5.5 | 74 | 69 | 111.09 | 85
13.998 | 104 | 11.47 | 20.51 | 104 | 1.4152 | 40 | 26.1111 | 2.24 | 199 | 0 | 1693 | 79 | 14 | 0 | 0 | 4.21 | 228.2 | 4137 | 0 | 5.5 | 74 | 69 | 111.09 | 85
14.045 | 104 | 11.61 | 20.58 | 104 | 1.42 | 40 | 26.1111 | 2.25 | 199 | 0 | 1637 | 79 | 14 | 0 | 0 | 4.24 | 233.36 | 4153 | 0 | 5.5 | 74 | 70 | 112.7 | 86
14.108 | 104 | 11.47 | 20.58 | 104 | 1.42 | 40 | 26.1111 | 2.25 | 199 | 0 | 1613 | 79 | 13 | 0 | 0 | 4.24 | 232.49 | 4171 | 0 | 5.5 | 74 | 70 | 112.7 | 86
14.145 | 104 | 11.32 | 20.44 | 104 | 1.4104 | 40 | 26.1111 | 2.24 | 199 | 0 | 1620 | 79 | 13 | 0 | 0 | 4.24 | 232.49 | 4206 | 0 | 5.5 | 74 | 70 | 112.7 | 86
14.208 | 104 | 11.47 | 20.51 | 104 | 1.4152 | 40 | 26.1111 | 2.25 | 199 | 0 | 1707 | 79 | 12 | 0 | 0 | 4.25 | 234.24 | 4223 | 0 | 5.5 | 74 | 70 | 112.7 | 86
14.259 | 104 | 11.47 | 20.15 | 104 | 1.3903 | 40 | 26.1111 | 2.24 | 199 | 0 | 1662 | 79 | 13 | 0 | 0 | 4.26 | 234.24 | 4244 | 0 | 5.5 | 74 | 70 | 112.7 | 87
14.316 | 104 | 11.61 | 20.22 | 104 | 1.3952 | 40 | 26.1111 | 2.24 | 199 | 0 | 1600 | 79 | 12 | 0 | 0 | 4.24 | 233.36 | 4259 | 0 | 5.5 | 74 | 70 | 112.7 | 87
14.358 | 104 | 11.61 | 20.29 | 104 | 1.4 | 40 | 26.1111 | 2.24 | 199 | 0 | 1711 | 79 | 13 | 0 | 0 | 4.24 | 233.36 | 4261 | 0 | 5.5 | 74 | 71 | 114.31 | 88
14.412 | 104 | 11.47 | 20.29 | 104 | 1.4 | 40 | 26.1111 | 2.25 | 199 | 0 | 1655 | 79 | 12 | 0 | 0 | 4.26 | 236.87 | 4298 | 0 | 5.5 | 74 | 71 | 114.31 | 87
14.458 | 104 | 11.47 | 20.15 | 104 | 1.3903 | 40 | 26.1111 | 2.25 | 199 | 0 | 1658 | 79 | 12 | 0 | 0 | 4.26 | 241.28 | 4313 | 0 | 5.5 | 74 | 71 | 114.31 | 87
14.504 | 104 | 11.32 | 20.22 | 104 | 1.3952 | 40 | 26.1111 | 2.26 | 199 | 0 | 1666 | 79 | 12 | 0 | 0 | 4.26 | 236.87 | 4343 | 0 | 5.5 | 74 | 73 | 117.53 | 88
14.556 | 104 | 11.47 | 20.15 | 104 | 1.3903 | 40 | 26.1111 | 2.27 | 199 | 0 | 1624 | 79 | 11 | 0 | 0 | 4.3 | 243.07 | 4340 | 0 | 5.5 | 74 | 73 | 117.53 | 88
14.598 | 104 | 11.47 | 20.29 | 104 | 1.4 | 40 | 26.1111 | 2.26 | 199 | 0 | 1710 | 79 | 11 | 0 | 0 | 4.31 | 244.86 | 4360 | 0 | 5.5 | 74 | 73 | 117.53 | 88
14.656 | 104 | 11.61 | 20.15 | 104 | 1.3903 | 40 | 26.1111 | 2.26 | 199 | 0 | 1630 | 79 | 11 | 0 | 0 | 4.31 | 245.76 | 4386 | 0 | 5.5 | 74 | 73 | 117.53 | 88
14.704 | 104 | 11.47 | 20.29 | 106 | 1.4 | 41.1111 | 26.1111 | 2.26 | 199 | 0 | 1719 | 79 | 11 | 0 | 0 | 4.31 | 245.76 | 4396 | 0 | 5.5 | 74 | 73 | 117.53 | 88
14.747 | 104 | 11.47 | 20.29 | 106 | 1.4 | 41.1111 | 26.1111 | 2.26 | 199 | 0 | 1642 | 79 | 11 | 0 | 0 | 4.28 | 243.07 | 4420 | 0 | 5.5 | 74 | 73 | 117.53 | 89
14.799 | 104 | 11.47 | 20.08 | 106 | 1.3855 | 41.1111 | 26.1111 | 2.26 | 199 | 0 | 1710 | 79 | 10 | 0 | 0 | 4.32 | 247.56 | 4456 | 0 | 5.5 | 74 | 75 | 120.75 | 90
14.845 | 104 | 11.47 | 20.29 | 106 | 1.4 | 41.1111 | 26.1111 | 2.25 | 199 | 0 | 1635 | 79 | 11 | 0 | 0 | 4.32 | 247.56 | 4451 | 0 | 5.5 | 74 | 75 | 120.75 | 90
14.921 | 104 | 11.61 | 20.08 | 106 | 1.3855 | 41.1111 | 26.1111 | 2.27 | 199 | 0 | 1677 | 79 | 10 | 0 | 0 | 4.33 | 250.32 | 4459 | 0 | 5.5 | 74 | 75 | 120.75 | 89
14.973 | 104 | 11.32 | 20.01 | 106 | 1.3807 | 41.1111 | 26.1111 | 2.27 | 199 | 0 | 1637 | 79 | 10 | 0 | 0 | 4.35 | 253.07 | 4507 | 0 | 5.5 | 74 | 75 | 120.75 | 90
15.032 | 104 | 11.47 | 20.22 | 106 | 1.3952 | 41.1111 | 26.1111 | 2.28 | 199 | 0 | 1704 | 79 | 10 | 0 | 0 | 4.37 | 254.92 | 4526 | 0 | 5.5 | 74 | 75 | 120.75 | 89
15.075 | 104 | 11.32 | 20.08 | 106 | 1.3855 | 41.1111 | 26.1111 | 2.28 | 199 | 0 | 1704 | 79 | 9 | 0 | 0 | 4.35 | 253.99 | 4534 | 0 | 5.5 | 74 | 75 | 120.75 | 89
15.13 | 104 | 11.47 | 20.15 | 106 | 1.3903 | 41.1111 | 25 | 2.26 | 199 | 0 | 1652 | 77 | 10 | 0 | 0 | 4.34 | 250.32 | 4554 | 0 | 6 | 74 | 76 | 122.36 | 90
15.183 | 104 | 11.61 | 20.15 | 106 | 1.3903 | 41.1111 | 25 | 2.25 | 199 | 0 | 1697 | 77 | 10 | 0 | 0 | 4.36 | 253.99 | 4590 | 0 | 5.5 | 74 | 76 | 122.36 | 91
15.236 | 104 | 11.61 | 19.93 | 108 | 1.3752 | 42.2222 | 25 | 2.25 | 199 | 0 | 1732 | 77 | 10 | 0 | 0 | 4.33 | 253.99 | 4565 | 0 | 6 | 74 | 76 | 122.36 | 90
15.283 | 104 | 11.47 | 20.08 | 108 | 1.3855 | 42.2222 | 25 | 2.25 | 199 | 0 | 1627 | 77 | 10 | 0 | 0 | 4.36 | 253.07 | 4593 | 0 | 6 | 74 | 77 | 123.97 | 91
15.34 | 104 | 11.47 | 19.86 | 108 | 1.3703 | 42.2222 | 25 | 2.24 | 199 | 0 | 1655 | 77 | 9 | 0 | 0 | 4.37 | 256.78 | 4610 | 0 | 6 | 74 | 77 | 123.97 | 91
15.377 | 104 | 11.47 | 19.79 | 108 | 1.3655 | 42.2222 | 25 | 2.24 | 199 | 0 | 1682 | 77 | 10 | 0 | 0 | 4.36 | 255.85 | 4644 | 0 | 6 | 74 | 77 | 123.97 | 91
15.429 | 104 | 11.47 | 20.01 | 108 | 1.3807 | 42.2222 | 25 | 2.25 | 199 | 0 | 1710 | 77 | 9 | 0 | 0 | 4.38 | 258.65 | 4647 | 0 | 6 | 74 | 78 | 125.58 | 91
15.476 | 104 | 11.61 | 20.08 | 108 | 1.3855 | 42.2222 | 25 | 2.24 | 199 | 0 | 1672 | 77 | 10 | 0 | 0 | 4.37 | 257.72 | 4673 | 0 | 6 | 74 | 78 | 125.58 | 90
15.528 | 104 | 11.61 | 20.01 | 108 | 1.3807 | 42.2222 | 25 | 2.23 | 199 | 0 | 1642 | 77 | 9 | 0 | 0 | 4.38 | 259.59 | 4688 | 0 | 6 | 74 | 78 | 125.58 | 91
15.576 | 104 | 11.47 | 19.79 | 108 | 1.3655 | 42.2222 | 25 | 2.21 | 199 | 0 | 1635 | 77 | 9 | 0 | 0 | 4.37 | 256.78 | 4711 | 0 | 6 | 74 | 78 | 125.58 | 92
15.638 | 104 | 11.61 | 19.79 | 108 | 1.3655 | 42.2222 | 25 | 2.21 | 199 | 0 | 1652 | 77 | 9 | 0 | 0 | 4.37 | 257.72 | 4729 | 0 | 6 | 74 | 78 | 125.58 | 92
15.702 | 104 | 11.61 | 19.72 | 108 | 1.3607 | 42.2222 | 25 | 2.21 | 199 | 0 | 1635 | 77 | 9 | 0 | 0 | 4.37 | 256.78 | 4756 | 0 | 6 | 74 | 80 | 128.8 | 92
15.756 | 104 | 11.32 | 19.86 | 109 | 1.3703 | 42.7778 | 25 | 2.2 | 199 | 0 | 1662 | 77 | 9 | 0 | 0 | 4.39 | 261.45 | 4756 | 0 | 6 | 74 | 80 | 128.8 | 92
15.819 | 104 | 11.47 | 19.86 | 109 | 1.3703 | 42.7778 | 25 | 2.2 | 199 | 0 | 1690 | 77 | 9 | 0 | 0 | 4.39 | 260.52 | 4792 | 0 | 6 | 74 | 80 | 128.8 | 93
15.865 | 104 | 11.61 | 19.86 | 109 | 1.3703 | 42.7778 | 25 | 2.2 | 199 | 0 | 1694 | 77 | 9 | 0 | 0 | 4.39 | 264.31 | 4804 | 0 | 6 | 74 | 81 | 130.41 | 92
15.918 | 104 | 11.47 | 19.72 | 109 | 1.3607 | 42.7778 | 25 | 2.19 | 199 | 0 | 1675 | 77 | 9 | 0 | 0 | 4.42 | 266.22 | 4858 | 0 | 6 | 74 | 81 | 130.41 | 93
15.967 | 104 | 11.32 | 19.72 | 109 | 1.3607 | 42.7778 | 25 | 2.2 | 199 | 0 | 1662 | 77 | 8 | 0 | 0 | 4.39 | 260.52 | 4832 | 0 | 6 | 75 | 81 | 130.41 | 92
16.015 | 104 | 11.47 | 19.72 | 109 | 1.3607 | 42.7778 | 25 | 2.19 | 199 | 0 | 1642 | 77 | 9 | 0 | 0 | 4.41 | 262.4 | 4845 | 0 | 6 | 74 | 81 | 130.41 | 92
16.064 | 104 | 11.61 | 19.72 | 109 | 1.3607 | 42.7778 | 25 | 2.18 | 199 | 0 | 1652 | 77 | 9 | 0 | 0 | 4.4 | 262.4 | 4876 | 0 | 6 | 75 | 81 | 130.41 | 93
16.099 | 104 | 11.47 | 19.79 | 109 | 1.3655 | 42.7778 | 25 | 2.18 | 199 | 0 | 1655 | 77 | 8 | 0 | 0 | 4.4 | 263.35 | 4873 | 0 | 6 | 75 | 81 | 130.41 | 93
16.146 | 104 | 11.61 | 19.86 | 109 | 1.3703 | 42.7778 | 25 | 2.17 | 199 | 0 | 1684 | 77 | 8 | 0 | 0 | 4.39 | 260.52 | 4902 | 0 | 6 | 75 | 82 | 132.02 | 93
16.198 | 104 | 11.47 | 19.72 | 109 | 1.3607 | 42.7778 | 25 | 2.16 | 199 | 0 | 1707 | 77 | 8 | 0 | 0 | 4.42 | 267.18 | 4905 | 0 | 6 | 75 | 82 | 132.02 | 94
16.24 | 104 | 11.47 | 19.65 | 109 | 1.3558 | 42.7778 | 25 | 2.18 | 199 | 0 | 1732 | 77 | 9 | 0 | 0 | 4.44 | 271.02 | 4912 | 0 | 6 | 75 | 82 | 132.02 | 93
16.277 | 104 | 11.47 | 19.65 | 109 | 1.3558 | 42.7778 | 25 | 2.18 | 199 | 0 | 1732 | 77 | 8 | 0 | 0 | 4.41 | 264.31 | 4931 | 0 | 6 | 75 | 82 | 132.02 | 93
16.329 | 104 | 11.32 | 19.5 | 111 | 1.3455 | 43.8889 | 25 | 2.17 | 199 | 0 | 1704 | 77 | 9 | 0 | 0 | 4.4 | 263.35 | 4947 | 0 | 6 | 75 | 83 | 133.63 | 94
16.381 | 104 | 11.47 | 19.65 | 111 | 1.3558 | 43.8889 | 25 | 2.17 | 199 | 0 | 1665 | 77 | 8 | 0 | 0 | 4.41 | 265.26 | 4950 | 0 | 6 | 75 | 83 | 133.63 | 94
16.429 | 104 | 11.76 | 19.72 | 111 | 1.3607 | 43.8889 | 25 | 2.16 | 199 | 0 | 1637 | 77 | 8 | 0 | 0 | 4.43 | 269.09 | 4977 | 0 | 6 | 75 | 83 | 133.63 | 94
16.487 | 104 | 11.61 | 19.36 | 111 | 1.3358 | 43.8889 | 25 | 2.14 | 199 | 0 | 1719 | 77 | 8 | 0 | 0 | 4.43 | 268.13 | 5013 | 0 | 6 | 75 | 83 | 133.63 | 94
16.539 | 104 | 11.47 | 19.5 | 111 | 1.3455 | 43.8889 | 25 | 2.12 | 199 | 0 | 1719 | 77 | 7 | 0 | 0 | 4.4 | 263.35 | 5030 | 0 | 6 | 75 | 83 | 133.63 | 95
16.591 | 104 | 11.47 | 19.29 | 111 | 1.331 | 43.8889 | 25 | 2.12 | 199 | 0 | 1665 | 77 | 8 | 0 | 0 | 4.45 | 271.99 | 5034 | 0 | 6 | 75 | 83 | 133.63 | 95
16.635 | 104 | 11.47 | 19.43 | 111 | 1.3407 | 43.8889 | 25 | 2.13 | 199 | 0 | 1735 | 77 | 8 | 0 | 0 | 4.41 | 265.26 | 5047 | 0 | 6 | 75 | 85 | 136.85 | 95
16.701 | 104 | 11.47 | 19.43 | 111 | 1.3407 | 43.8889 | 25 | 2.12 | 199 | 0 | 1717 | 77 | 7 | 0 | 0 | 4.44 | 269.09 | 5064 | 0 | 6 | 75 | 85 | 136.85 | 95
16.755 | 104 | 11.47 | 19.22 | 111 | 1.3262 | 43.8889 | 25 | 2.13 | 199 | 0 | 1658 | 77 | 7 | 0 | 0 | 4.43 | 269.09 | 5057 | 0 | 6 | 75 | 85 | 136.85 | 95
16.81 | 104 | 11.61 | 19.29 | 113 | 1.331 | 45 | 25 | 2.13 | 199 | 0 | 1729 | 77 | 7 | 0 | 0 | 4.42 | 264.31 | 5095 | 0 | 6.5 | 75 | 85 | 136.85 | 95
16.862 | 104 | 11.47 | 19.29 | 113 | 1.331 | 45 | 25 | 2.12 | 199 | 0 | 1697 | 77 | 6 | 0 | 0 | 4.44 | 268.13 | 5095 | 0 | 6.5 | 75 | 85 | 136.85 | 95
16.92 | 104 | 11.32 | 19.29 | 113 | 1.331 | 45 | 25 | 2.12 | 199 | 0 | 1679 | 77 | 7 | 0 | 0 | 4.45 | 272.96 | 5123 | 0 | 6.5 | 75 | 86 | 138.46 | 94
16.965 | 104 | 11.32 | 19.22 | 113 | 1.3262 | 45 | 25 | 2.11 | 199 | 0 | 1742 | 77 | 6 | 0 | 0 | 4.45 | 271.99 | 5144 | 0 | 6.5 | 75 | 86 | 138.46 | 94
17.02 | 104 | 11.61 | 19.07 | 115 | 1.3158 | 46.1111 | 25 | 2.12 | 199 | 0 | 1655 | 77 | 6 | 0 | 0 | 4.41 | 268.13 | 5140 | 0 | 6.5 | 75 | 86 | 138.46 | 95
17.075 | 104 | 11.61 | 19.22 | 115 | 1.3262 | 46.1111 | 25 | 2.11 | 199 | 0 | 1742 | 77 | 6 | 0 | 0 | 4.44 | 269.09 | 5169 | 0 | 6.5 | 75 | 86 | 138.46 | 95
17.111 | 104 | 11.47 | 19 | 115 | 1.311 | 46.1111 | 25 | 2.11 | 199 | 0 | 1675 | 77 | 5 | 0 | 0 | 4.46 | 270.05 | 5172 | 0 | 6.5 | 75 | 86 | 138.46 | 95
17.168 | 104 | 11.32 | 19.15 | 115 | 1.3214 | 46.1111 | 25 | 2.11 | 199 | 0 | 1739 | 77 | 5 | 0 | 0 | 4.45 | 272.96 | 5187 | 0 | 6.5 | 75 | 86 | 138.46 | 94
17.205 | 104 | 11.32 | 19.07 | 115 | 1.3158 | 46.1111 | 23.8889 | 2.1 | 199 | 0 | 1693 | 75 | 5 | 0 | 0 | 4.43 | 271.99 | 5208 | 0 | 6.5 | 75 | 87 | 140.07 | 94
17.258 | 104 | 11.32 | 18.86 | 115 | 1.3013 | 46.1111 | 23.8889 | 2.11 | 199 | 0 | 1682 | 75 | 4 | 0 | 0 | 4.46 | 273.93 | 5201 | 0 | 6.5 | 75 | 87 | 140.07 | 94
17.314 | 104 | 11.47 | 19 | 115 | 1.311 | 46.1111 | 25 | 2.11 | 199 | 0 | 1694 | 77 | 5 | 0 | 0 | 4.45 | 272.96 | 5219 | 0 | 6.5 | 75 | 87 | 140.07 | 94
17.357 | 104 | 11.47 | 19 | 115 | 1.311 | 46.1111 | 25 | 2.09 | 199 | 0 | 1722 | 77 | 4 | 0 | 0 | 4.46 | 274.91 | 5226 | 0 | 6.5 | 75 | 88 | 141.68 | 95
17.403 | 104 | 11.47 | 18.72 | 115 | 1.2917 | 46.1111 | 25 | 2.11 | 201 | 0 | 1687 | 77 | 4 | 0 | 0 | 4.47 | 277.83 | 5234 | 0 | 6.5 | 75 | 88 | 141.68 | 94
17.46 | 104 | 11.32 | 18.93 | 115 | 1.3062 | 46.1111 | 25 | 2.09 | 201 | 0 | 1735 | 77 | 4 | 0 | 0 | 4.44 | 271.02 | 5267 | 0 | 6.5 | 75 | 88 | 141.68 | 94
17.512 | 104 | 11.32 | 18.79 | 115 | 1.2965 | 46.1111 | 23.8889 | 2.09 | 201 | 0 | 1666 | 75 | 3 | 0 | 0 | 4.45 | 272.96 | 5278 | 0 | 6.5 | 75 | 88 | 141.68 | 94
17.548 | 104 | 11.32 | 18.64 | 115 | 1.2862 | 46.1111 | 23.8889 | 2.09 | 201 | 0 | 1704 | 75 | 4 | 0 | 0 | 4.46 | 271.99 | 5304 | 0 | 6.5 | 75 | 88 | 141.68 | 94
17.611 | 104 | 11.32 | 18.57 | 117 | 1.2813 | 47.2222 | 23.8889 | 2.09 | 201 | 0 | 1711 | 75 | 3 | 0 | 0 | 4.47 | 277.83 | 5312 | 0 | 6.5 | 75 | 88 | 141.68 | 94
17.654 | 104 | 11.47 | 18.5 | 117 | 1.2765 | 47.2222 | 23.8889 | 2.09 | 201 | 0 | 1682 | 75 | 3 | 0 | 0 | 4.48 | 278.83 | 5323 | 0 | 6.5 | 75 | 89 | 143.29 | 93
17.709 | 104 | 11.32 | 18.57 | 118 | 1.2813 | 47.7778 | 23.8889 | 2.09 | 201 | 0 | 1711 | 75 | 3 | 0 | 0 | 4.46 | 275.88 | 5338 | 0 | 6.5 | 75 | 89 | 143.29 | 93
17.768 | 104 | 11.32 | 18.5 | 118 | 1.2765 | 47.7778 | 23.8889 | 2.09 | 201 | 0 | 1739 | 75 | 3 | 0 | 0 | 4.49 | 278.83 | 5327 | 0 | 6.5 | 75 | 89 | 143.29 | 93
17.812 | 104 | 11.32 | 18.43 | 118 | 1.2717 | 47.7778 | 23.8889 | 2.09 | 201 | 0 | 1679 | 75 | 2 | 0 | 0 | 4.48 | 281.81 | 5350 | 0 | 6.5 | 75 | 89 | 143.29 | 93
17.855 | 104 | 11.32 | 18.57 | 118 | 1.2813 | 47.7778 | 23.8889 | 2.09 | 201 | 0 | 1724 | 75 | 1 | 0 | 0 | 4.48 | 279.82 | 5380 | 0 | 6.5 | 75 | 89 | 143.29 | 93
17.909 | 104 | 11.32 | 18.57 | 118 | 1.2813 | 47.7778 | 23.8889 | 2.09 | 201 | 0 | 1675 | 75 | 0 | 0 | 0 | 4.49 | 278.83 | 5372 | 0 | 6.5 | 75 | 89 | 143.29 | 93
17.963 | 104 | 11.32 | 18.43 | 118 | 1.2717 | 47.7778 | 23.8889 | 2.08 | 201 | 0 | 1675 | 75 | 0 | 0 | 0 | 4.47 | 279.82 | 5376 | 0 | 6.5 | 75 | 90 | 144.9 | 94
17.998 | 104 | 11.32 | 18.64 | 118 | 1.2862 | 47.7778 | 23.8889 | 2.08 | 201 | 0 | 1697 | 75 | 0 | 0 | 0 | 4.47 | 276.85 | 5384 | 0 | 6.5 | 75 | 90 | 144.9 | 93
18.043 | 104 | 11.32 | 18.57 | 118 | 1.2813 | 47.7778 | 23.8889 | 2.09 | 201 | 0 | 1756 | 75 | 0 | 0 | 0 | 4.48 | 279.82 | 5415 | 0 | 6.5 | 75 | 90 | 144.9 | 93
18.096 | 104 | 11.32 | 18.5 | 118 | 1.2765 | 47.7778 | 23.8889 | 2.07 | 201 | 0 | 1659 | 75 | 0 | 0 | 0 | 4.47 | 276.85 | 5419 | 0 | 6.5 | 75 | 91 | 146.51 | 93
18.144 | 104 | 11.32 | 18.43 | 118 | 1.2717 | 47.7778 | 23.8889 | 2.08 | 201 | 0 | 1662 | 75 | 0 | 0 | 0 | 4.5 | 282.8 | 5431 | 0 | 6.5 | 75 | 91 | 146.51 | 93
18.2 | 104 | 11.32 | 18.43 | 118 | 1.2717 | 47.7778 | 23.8889 | 2.08 | 201 | 0 | 1675 | 75 | 0 | 0 | 0 | 4.48 | 278.83 | 5470 | 0 | 6.5 | 75 | 91 | 146.51 | 93
18.269 | 104 | 11.32 | 18.36 | 118 | 1.2668 | 47.7778 | 23.8889 | 2.07 | 201 | 0 | 1710 | 75 | 0 | 0 | 0 | 4.49 | 280.81 | 5478 | 0 | 6.5 | 75 | 91 | 146.51 | 92
18.311 | 104 | 11.32 | 18.28 | 120 | 1.2613 | 48.8889 | 23.8889 | 2.06 | 201 | 0 | 1710 | 75 | 0 | 0 | 0 | 4.49 | 281.81 | 5462 | 0 | 6.5 | 75 | 91 | 146.51 | 94
18.353 | 104 | 11.32 | 18.07 | 120 | 1.2468 | 48.8889 | 23.8889 | 2.06 | 201 | 0 | 1749 | 75 | 0 | 0 | 0 | 4.49 | 280.81 | 5498 | 0 | 6.5 | 75 | 91 | 146.51 | 93
18.406 | 104 | 11.32 | 18.28 | 120 | 1.2613 | 48.8889 | 23.8889 | 2.07 | 201 | 0 | 1684 | 75 | 0 | 0 | 0 | 4.51 | 284.79 | 5482 | 0 | 6.5 | 75 | 92 | 148.12 | 93
18.472 | 104 | 11.17 | 18.07 | 120 | 1.2468 | 48.8889 | 23.8889 | 2.07 | 201 | 0 | 1711 | 75 | 0 | 0 | 0 | 4.5 | 283.8 | 5527 | 0 | 6.5 | 75 | 92 | 148.12 | 92
18.521 | 104 | 11.32 | 18 | 120 | 1.242 | 48.8889 | 23.8889 | 2.07 | 201 | 0 | 1746 | 75 | 0 | 0 | 0 | 4.51 | 284.79 | 5527 | 0 | 7 | 75 | 92 | 148.12 | 92
18.567 | 104 | 11.32 | 18 | 120 | 1.242 | 48.8889 | 23.8889 | 2.05 | 201 | 0 | 1726 | 75 | 0 | 0 | 0 | 4.48 | 278.83 | 5547 | 0 | 7 | 75 | 93 | 149.73 | 93
18.62 | 104 | 11.47 | 17.93 | 122 | 1.2372 | 50 | 23.8889 | 2.04 | 201 | 0 | 1675 | 75 | 0 | 0 | 0 | 4.51 | 284.79 | 5547 | 0 | 7 | 75 | 93 | 149.73 | 94
18.673 | 104 | 11.47 | 18 | 122 | 1.242 | 50 | 23.8889 | 2.05 | 201 | 0 | 1658 | 75 | 0 | 0 | 0 | 4.51 | 284.79 | 5560 | 0 | 7 | 75 | 93 | 149.73 | 93
18.708 | 104 | 11.32 | 17.78 | 122 | 1.2268 | 50 | 23.8889 | 2.03 | 201 | 0 | 1697 | 75 | 0 | 0 | 0 | 4.52 | 286.81 | 5580 | 0 | 7 | 75 | 93 | 149.73 | 93
18.761 | 104 | 11.17 | 17.85 | 122 | 1.2317 | 50 | 23.8889 | 2.03 | 201 | 0 | 1711 | 75 | 0 | 0 | 0 | 4.5 | 281.81 | 5568 | 0 | 7 | 76 | 93 | 149.73 | 94
18.818 | 104 | 11.32 | 17.78 | 122 | 1.2268 | 50 | 23.8889 | 2.02 | 201 | 0 | 1637 | 75 | 0 | 0 | 0 | 4.52 | 283.8 | 5610 | 0 | 7 | 75 | 93 | 149.73 | 94
18.867 | 104 | 11.32 | 17.64 | 122 | 1.2172 | 50 | 23.8889 | 2.03 | 201 | 0 | 1645 | 75 | 0 | 0 | 0 | 4.5 | 282.8 | 5597 | 0 | 7 | 75 | 94 | 151.34 | 94
18.913 | 104 | 11.32 | 17.78 | 122 | 1.2268 | 50 | 23.8889 | 2.03 | 201 | 0 | 1710 | 75 | 0 | 0 | 0 | 4.5 | 282.8 | 5606 | 0 | 7 | 75 | 94 | 151.34 | 93
18.957 | 104 | 11.32 | 17.78 | 122 | 1.2268 | 50 | 23.8889 | 2.03 | 201 | 0 | 1690 | 75 | 0 | 0 | 0 | 4.53 | 288.83 | 5635 | 0 | 7 | 76 | 94 | 151.34 | 94
19.009 | 104 | 11.32 | 17.78 | 124 | 1.2268 | 51.1111 | 23.8889 | 2.02 | 201 | 0 | 1701 | 75 | 0 | 0 | 0 | 4.49 | 281.81 | 5643 | 0 | 7 | 76 | 94 | 151.34 | 94
19.062 | 104 | 11.32 | 17.57 | 124 | 1.2123 | 51.1111 | 23.8889 | 2.01 | 201 | 0 | 1672 | 75 | 0 | 0 | 0 | 4.49 | 285.79 | 5656 | 0 | 7.5 | 76 | 94 | 151.34 | 94
19.108 | 104 | 11.32 | 17.57 | 124 | 1.2123 | 51.1111 | 23.8889 | 2.01 | 201 | 0 | 1669 | 75 | 0 | 0 | 0 | 4.52 | 285.79 | 5660 | 0 | 7.5 | 76 | 94 | 151.34 | 94
19.16 | 104 | 11.32 | 17.64 | 124 | 1.2172 | 51.1111 | 23.8889 | 2.01 | 201 | 0 | 1682 | 75 | 0 | 0 | 0 | 4.51 | 284.79 | 5673 | 0 | 7.5 | 76 | 95 | 152.95 | 94
19.213 | 104 | 11.32 | 17.5 | 124 | 1.2075 | 51.1111 | 23.8889 | 2.01 | 201 | 0 | 1659 | 75 | 0 | 0 | 0 | 4.51 | 284.79 | 5686 | 0 | 7.5 | 76 | 95 | 152.95 | 94
19.266 | 104 | 11.17 | 17.57 | 124 | 1.2123 | 51.1111 | 23.8889 | 2 | 201 | 0 | 1640 | 75 | 0 | 0 | 0 | 4.52 | 286.81 | 5704 | 0 | 7.5 | 76 | 95 | 152.95 | 95
19.318 | 104 | 11.32 | 17.42 | 126 | 1.202 | 52.2222 | 23.8889 | 2.01 | 201 | 0 | 1677 | 75 | 0 | 0 | 0 | 4.54 | 291.87 | 5712 | 0 | 7.5 | 76 | 96 | 154.56 | 94
19.361 | 104 | 11.17 | 17.57 | 126 | 1.2123 | 52.2222 | 23.8889 | 2 | 201 | 0 | 1722 | 75 | 0 | 0 | 0 | 4.5 | 283.8 | 5704 | 0 | 7.5 | 76 | 96 | 154.56 | 94
19.413 | 104 | 11.32 | 17.5 | 126 | 1.2075 | 52.2222 | 23.8889 | 2 | 201 | 0 | 1717 | 75 | 0 | 0 | 0 | 4.51 | 285.79 | 5734 | 0 | 7.5 | 76 | 96 | 154.56 | 94
19.449 | 104 | 11.32 | 17.5 | 126 | 1.2075 | 52.2222 | 23.8889 | 2 | 201 | 0 | 1710 | 75 | 0 | 0 | 0 | 4.51 | 285.79 | 5734 | 0 | 7.5 | 76 | 96 | 154.56 | 95
19.501 | 104 | 11.47 | 17.57 | 126 | 1.2123 | 52.2222 | 23.8889 | 2 | 201 | 0 | 1662 | 75 | 0 | 0 | 0 | 4.51 | 284.79 | 5721 | 0 | 7.5 | 76 | 96 | 154.56 | 95
19.558 | 104 | 11.32 | 17.42 | 126 | 1.202 | 52.2222 | 23.8889 | 1.98 | 201 | 0 | 1627 | 75 | 0 | 0 | 0 | 4.5 | 283.8 | 5765 | 0 | 8 | 76 | 96 | 154.56 | 95
19.6 | 104 | 11.17 | 17.5 | 126 | 1.2075 | 52.2222 | 23.8889 | 1.99 | 201 | 0 | 1665 | 75 | 0 | 0 | 0 | 4.51 | 285.79 | 5756 | 0 | 8 | 76 | 96 | 154.56 | 95
19.652 | 104 | 11.17 | 17.42 | 126 | 1.202 | 52.2222 | 23.8889 | 1.98 | 201 | 0 | 1719 | 75 | 0 | 0 | 0 | 4.51 | 284.79 | 5765 | 0 | 8 | 76 | 96 | 154.56 | 95
19.699 | 104 | 11.17 | 17.42 | 126 | 1.202 | 52.2222 | 23.8889 | 1.98 | 201 | 0 | 1690 | 75 | 0 | 0 | 0 | 4.51 | 285.79 | 5787 | 0 | 8 | 76 | 96 | 154.56 | 95
19.766 | 104 | 11.32 | 17.5 | 127 | 1.2075 | 52.7778 | 23.8889 | 1.97 | 201 | 0 | 1669 | 75 | 0 | 0 | 0 | 4.5 | 283.8 | 5782 | 0 | 8 | 76 | 97 | 156.17 | 96
19.809 | 104 | 11.32 | 17.5 | 127 | 1.2075 | 52.7778 | 23.8889 | 1.98 | 201 | 0 | 1693 | 75 | 0 | 0 | 0 | 4.53 | 285.79 | 5800 | 0 | 8 | 76 | 97 | 156.17 | 95
19.867 | 104 | 11.17 | 17.5 | 127 | 1.2075 | 52.7778 | 23.8889 | 1.96 | 201 | 0 | 1659 | 75 | 0 | 0 | 0 | 4.52 | 286.81 | 5828 | 0 | 8.5 | 76 | 97 | 156.17 | 96
19.915 | 104 | 11.17 | 17.42 | 127 | 1.202 | 52.7778 | 23.8889 | 1.95 | 201 | 0 | 1693 | 75 | 0 | 0 | 0 | 4.51 | 285.79 | 5828 | 0 | 8.5 | 77 | 98 | 157.78 | 96
19.963 | 104 | 11.32 | 17.42 | 127 | 1.202 | 52.7778 | 23.8889 | 1.95 | 201 | 0 | 1645 | 75 | 0 | 0 | 0 | 4.5 | 282.8 | 5832 | 0 | 8.5 | 76 | 98 | 157.78 | 96
20.006 | 104 | 11.32 | 17.42 | 127 | 1.202 | 52.7778 | 23.8889 | 1.94 | 201 | 0 | 1732 | 75 | 0 | 0 | 0 | 4.5 | 283.8 | 5850 | 0 | 8.5 | 76 | 98 | 157.78 | 97
20.079 | 104 | 11.32 | 17.42 | 127 | 1.202 | 52.7778 | 23.8889 | 1.94 | 201 | 0 | 1627 | 75 | 0 | 0 | 0 | 4.5 | 282.8 | 5859 | 0 | 8.5 | 76 | 98 | 157.78 | 97
20.121 | 104 | 11.32 | 17.35 | 129 | 1.1972 | 53.8889 | 23.8889 | 1.94 | 201 | 0 | 1717 | 75 | 0 | 0 | 0 | 4.51 | 285.79 | 5868 | 0 | 8.5 | 76 | 98 | 157.78 | 96
20.177 | 104 | 11.17 | 17.21 | 129 | 1.1875 | 53.8889 | 23.8889 | 1.93 | 201 | 0 | 1669 | 75 | 0 | 0 | 0 | 4.51 | 284.79 | 5887 | 0 | 9 | 76 | 98 | 157.78 | 96
20.226 | 104 | 11.17 | 17.42 | 129 | 1.202 | 53.8889 | 23.8889 | 1.93 | 201 | 0 | 1655 | 75 | 0 | 0 | 0 | 4.51 | 285.79 | 5892 | 0 | 9 | 76 | 99 | 159.39 | 96
20.295 | 104 | 11.32 | 17.28 | 129 | 1.1923 | 53.8889 | 23.8889 | 1.92 | 201 | 0 | 1701 | 75 | 0 | 0 | 0 | 4.5 | 283.8 | 5906 | 0 | 9 | 76 | 99 | 159.39 | 97
20.337 | 104 | 11.32 | 17.35 | 129 | 1.1972 | 53.8889 | 23.8889 | 1.91 | 201 | 0 | 1666 | 75 | 0 | 0 | 0 | 4.49 | 281.81 | 5906 | 0 | 9 | 76 | 99 | 159.39 | 97
20.395 | 104 | 11.17 | 17.28 | 129 | 1.1923 | 53.8889 | 23.8889 | 1.9 | 201 | 0 | 1640 | 75 | 0 | 0 | 0 | 4.51 | 284.79 | 5915 | 0 | 9 | 76 | 99 | 159.39 | 97
20.463 | 104 | 11.02 | 17.21 | 129 | 1.1875 | 53.8889 | 23.8889 | 1.91 | 201 | 0 | 1719 | 75 | 0 | 0 | 0 | 4.51 | 284.79 | 5952 | 0 | 9 | 76 | 99 | 159.39 | 95
20.522 | 104 | 11.02 | 17.21 | 129 | 1.1875 | 53.8889 | 23.8889 | 1.9 | 201 | 0 | 1710 | 75 | 0 | 0 | 0 | 4.5 | 283.8 | 5957 | 0 | 9.5 | 76 | 99 | 159.39 | 97
20.576 | 104 | 11.32 | 17.21 | 129 | 1.1875 | 53.8889 | 23.8889 | 1.89 | 201 | 0 | 1645 | 75 | 0 | 0 | 0 | 4.5 | 283.8 | 5976 | 0 | 9.5 | 76 | 99 | 159.39 | 97
20.631 | 104 | 11.32 | 17.21 | 129 | 1.1875 | 53.8889 | 23.8889 | 1.89 | 201 | 0 | 1693 | 75 | 0 | 0 | 0 | 4.51 | 284.79 | 5966 | 0 | 9.5 | 76 | 99 | 159.39 | 97
20.684 | 104 | 11.17 | 17.28 | 129 | 1.1923 | 53.8889 | 23.8889 | 1.89 | 201 | 0 | 1633 | 75 | 0 | 0 | 0 | 4.49 | 281.81 | 5971 | 0 | 9.5 | 76 | 100 | 161 | 94
20.74 | 104 | 11.02 | 17.21 | 131 | 1.1875 | 55 | 23.8889 | 1.89 | 201 | 0 | 1694 | 75 | 0 | 0 | 0 | 4.51 | 284.79 | 5986 | 0 | 9.5 | 76 | 100 | 161 | 93
20.793 | 104 | 11.02 | 17.21 | 131 | 1.1875 | 55 | 23.8889 | 1.89 | 201 | 0 | 1630 | 75 | 0 | 0 | 0 | 4.52 | 287.82 | 6000 | 0 | 9.5 | 76 | 100 | 161 | 95
20.846 | 104 | 11.02 | 17.21 | 131 | 1.1875 | 55 | 23.8889 | 1.89 | 201 | 0 | 1717 | 75 | 0 | 0 | 0 | 4.5 | 282.8 | 6068 | 0 | 10 | 76 | 101 | 162.61 | 92
20.898 | 104 | 11.32 | 17.14 | 133 | 1.1827 | 56.1111 | 23.8889 | 1.87 | 201 | 0 | 1659 | 75 | 0 | 0 | 0 | 4.52 | 286.81 | 6048 | 0 | 10 | 76 | 101 | 162.61 | 95
20.96 | 104 | 11.32 | 17.21 | 133 | 1.1875 | 56.1111 | 23.8889 | 1.88 | 201 | 0 | 1710 | 75 | 0 | 0 | 0 | 4.51 | 284.79 | 6034 | 0 | 9.5 | 76 | 101 | 162.61 | 94
21.007 | 104 | 11.17 | 17.28 | 133 | 1.1923 | 56.1111 | 23.8889 | 1.88 | 201 | 0 | 1650 | 75 | 0 | 0 | 0 | 4.5 | 283.8 | 6000 | 0 | 9.5 | 76 | 101 | 162.61 | 96
21.075 | 104 | 11.17 | 17.21 | 133 | 1.1875 | 56.1111 | 23.8889 | 1.88 | 201 | 0 | 1675 | 75 | 0 | 0 | 0 | 4.53 | 288.83 | 6058 | 0 | 10 | 76 | 101 | 162.61 | 92
21.107 | 103 | 11.02 | 17.21 | 133 | 1.1875 | 56.1111 | 23.8889 | 1.89 | 201 | 0 | 1652 | 75 | 0 | 0 | 0 | 4.52 | 286.81 | 6073 | 0 | 10 | 76 | 101 | 162.61 | 91
21.182 | 103 | 11.17 | 17.21 | 133 | 1.1875 | 56.1111 | 23.8889 | 1.88 | 203 | 0 | 1724 | 75 | 0 | 0 | 0 | 4.51 | 285.79 | 6073 | 0 | 10 | 76 | 101 | 162.61 | 93
21.235 | 103 | 11.32 | 17.28 | 133 | 1.1923 | 56.1111 | 23.8889 | 1.87 | 203 | 0 | 1655 | 75 | 0 | 0 | 0 | 4.5 | 285.79 | 6078 | 0 | 10 | 76 | 101 | 162.61 | 93
21.297 | 103 | 11.32 | 17.21 | 133 | 1.1875 | 56.1111 | 23.8889 | 1.86 | 203 | 0 | 1724 | 75 | 0 | 0 | 0 | 4.5 | 285.79 | 6092 | 0 | 10 | 76 | 102 | 164.22 | 92
21.355 | 103 | 11.17 | 17.21 | 133 | 1.1875 | 56.1111 | 23.8889 | 1.86 | 203 | 0 | 1640 | 75 | 0 | 0 | 0 | 4.5 | 283.8 | 6098 | 0 | 10 | 76 | 102 | 164.22 | 90
21.407 | 103 | 11.02 | 17.21 | 135 | 1.1875 | 57.2222 | 23.8889 | 1.85 | 203 | 0 | 1687 | 75 | 0 | 0 | 0 | 4.51 | 284.79 | 6092 | 0 | 10 | 76 | 102 | 164.22 | 91
21.456 | 103 | 11.17 | 17.21 | 135 | 1.1875 | 57.2222 | 23.8889 | 1.87 | 203 | 0 | 1687 | 75 | 0 | 0 | 0 | 4.52 | 286.81 | 6112 | 0 | 10 | 76 | 102 | 164.22 | 89
21.522 | 103 | 11.17 | 17.35 | 135 | 1.1972 | 57.2222 | 23.8889 | 1.85 | 203 | 0 | 1675 | 75 | 0 | 0 | 0 | 4.5 | 282.8 | 6118 | 0 | 10 | 76 | 102 | 164.22 | 90
21.579 | 103 | 11.17 | 17.28 | 135 | 1.1923 | 57.2222 | 23.8889 | 1.85 | 203 | 0 | 1687 | 75 | 0 | 0 | 0 | 4.51 | 285.79 | 6128 | 0 | 10.5 | 76 | 103 | 165.83 | 90
21.642 | 103 | 11.17 | 17.14 | 135 | 1.1827 | 57.2222 | 23.8889 | 1.84 | 203 | 0 | 1620 | 75 | 1 | 0 | 0 | 4.51 | 285.79 | 6152 | 0 | 10.5 | 76 | 103 | 165.83 | 87
21.699 | 103 | 11.02 | 17.06 | 135 | 1.1771 | 57.2222 | 23.8889 | 1.85 | 203 | 0 | 1711 | 75 | 0 | 0 | 0 | 4.5 | 282.8 | 6122 | 0 | 10.5 | 76 | 103 | 165.83 | 89
21.758 | 103 | 11.02 | 17.14 | 135 | 1.1827 | 57.2222 | 23.8889 | 1.84 | 203 | 0 | 1675 | 75 | 0 | 0 | 0 | 4.51 | 285.79 | 6183 | 0 | 10.5 | 76 | 103 | 165.83 | 86
21.805 | 102 | 11.17 | 17.06 | 135 | 1.1771 | 57.2222 | 23.8889 | 1.85 | 203 | 0 | 1666 | 75 | 0 | 0 | 0 | 4.52 | 287.82 | 6188 | 0 | 10.5 | 76 | 103 | 165.83 | 85
21.853 | 102 | 11.02 | 16.99 | 135 | 1.1723 | 57.2222 | 23.8889 | 1.84 | 203 | 0 | 1662 | 75 | 0 | 0 | 0 | 4.52 | 285.79 | 6198 | 0 | 10.5 | 76 | 104 | 167.44 | 85
21.929 | 102 | 11.02 | 16.92 | 136 | 1.1675 | 57.7778 | 23.8889 | 1.83 | 203 | 0 | 1672 | 75 | 0 | 0 | 0 | 4.51 | 283.8 | 6204 | 0 | 10.5 | 76 | 104 | 167.44 | 85
21.97 | 102 | 11.17 | 16.78 | 136 | 1.1578 | 57.7778 | 23.8889 | 1.83 | 203 | 0 | 1635 | 75 | 0 | 0 | 0 | 4.51 | 284.79 | 6214 | 0 | 10.5 | 76 | 104 | 167.44 | 84
22.023 | 102 | 11.17 | 16.78 | 136 | 1.1578 | 57.7778 | 23.8889 | 1.82 | 203 | 0 | 1662 | 75 | 0 | 0 | 0 | 4.52 | 286.81 | 6204 | 0 | 10.5 | 76 | 104 | 167.44 | 86
22.068 | 102 | 11.17 | 16.85 | 136 | 1.1627 | 57.7778 | 23.8889 | 1.83 | 203 | 0 | 1707 | 75 | 0 | 0 | 0 | 4.5 | 282.8 | 6229 | 0 | 10.5 | 76 | 104 | 167.44 | 83
22.125 | 102 | 11.02 | 16.71 | 136 | 1.153 | 57.7778 | 23.8889 | 1.82 | 203 | 0 | 1743 | 75 | 0 | 0 | 0 | 4.51 | 284.79 | 6224 | 0 | 11 | 76 | 104 | 167.44 | 84
22.173 | 102 | 11.02 | 16.71 | 136 | 1.153 | 57.7778 | 23.8889 | 1.82 | 203 | 0 | 1620 | 75 | 0 | 0 | 0 | 4.5 | 282.8 | 6240 | 0 | 11 | 76 | 104 | 167.44 | 83
22.241 | 102 | 11.02 | 16.71 | 136 | 1.153 | 57.7778 | 23.8889 | 1.81 | 203 | 0 | 1637 | 75 | 0 | 0 | 0 | 4.51 | 285.79 | 6245 | 0 | 11 | 76 | 104 | 167.44 | 83
22.283 | 102 | 11.17 | 16.56 | 136 | 1.1426 | 57.7778 | 23.8889 | 1.8 | 203 | 0 | 1666 | 75 | 0 | 0 | 0 | 4.48 | 279.82 | 6250 | 0 | 11 | 76 | 104 | 167.44 | 84
22.326 | 102 | 11.17 | 16.64 | 136 | 1.1482 | 57.7778 | 23.8889 | 1.8 | 203 | 0 | 1722 | 75 | 0 | 0 | 0 | 4.52 | 286.81 | 6260 | 0 | 11 | 76 | 104 | 167.44 | 83
22.378 | 102 | 11.02 | 16.49 | 136 | 1.1378 | 57.7778 | 23.8889 | 1.81 | 203 | 0 | 1729 | 75 | 0 | 0 | 0 | 4.51 | 285.79 | 6276 | 0 | 11 | 76 | 104 | 167.44 | 81
22.436 | 102 | 11.02 | 16.56 | 138 | 1.1426 | 58.8889 | 23.8889 | 1.8 | 203 | 0 | 1672 | 75 | 0 | 0 | 0 | 4.49 | 280.81 | 6266 | 0 | 11.5 | 76 | 104 | 167.44 | 83
22.479 | 102 | 11.02 | 16.42 | 138 | 1.133 | 58.8889 | 23.8889 | 1.79 | 203 | 0 | 1648 | 75 | 0 | 0 | 0 | 4.5 | 281.81 | 6297 | 0 | 11.5 | 76 | 105 | 169.05 | 80
22.535 | 102 | 11.02 | 16.49 | 138 | 1.1378 | 58.8889 | 23.8889 | 1.78 | 203 | 0 | 1633 | 75 | 0 | 0 | 0 | 4.49 | 280.81 | 6302 | 0 | 11.5 | 76 | 105 | 169.05 | 81
22.6 | 102 | 11.02 | 16.28 | 138 | 1.1233 | 58.8889 | 23.8889 | 1.78 | 203 | 0 | 1662 | 75 | 0 | 0 | 0 | 4.49 | 281.81 | 6318 | 0 | 12 | 76 | 106 | 170.66 | 80
22.67 | 102 | 11.02 | 16.42 | 138 | 1.133 | 58.8889 | 23.8889 | 1.79 | 203 | 0 | 1687 | 75 | 0 | 0 | 0 | 4.51 | 285.79 | 6318 | 0 | 12 | 76 | 106 | 170.66 | 80
22.712 | 102 | 11.02 | 16.35 | 138 | 1.1282 | 58.8889 | 23.8889 | 1.78 | 203 | 0 | 1677 | 75 | 0 | 0 | 0 | 4.5 | 282.8 | 6345 | 0 | 12 | 76 | 106 | 170.66 | 78
22.766 | 102 | 11.02 | 16.2 | 138 | 1.1178 | 58.8889 | 23.8889 | 1.77 | 203 | 0 | 1666 | 75 | 0 | 0 | 0 | 4.48 | 279.82 | 6329 | 0 | 12.5 | 76 | 106 | 170.66 | 80
22.821 | 102 | 11.17 | 16.28 | 138 | 1.1233 | 58.8889 | 23.8889 | 1.77 | 203 | 0 | 1704 | 75 | 0 | 0 | 0 | 4.5 | 283.8 | 6356 | 0 | 12.5 | 76 | 106 | 170.66 | 78
22.867 | 102 | 11.02 | 16.2 | 138 | 1.1178 | 58.8889 | 23.8889 | 1.76 | 203 | 0 | 1697 | 75 | 0 | 0 | 0 | 4.48 | 279.82 | 6356 | 0 | 12.5 | 76 | 106 | 170.66 | 78
22.925 | 102 | 11.17 | 16.2 | 138 | 1.1178 | 58.8889 | 23.8889 | 1.76 | 203 | 0 | 1630 | 75 | 0 | 0 | 0 | 4.48 | 279.82 | 6372 | 0 | 12.5 | 76 | 106 | 170.66 | 77
22.979 | 102 | 11.02 | 16.13 | 138 | 1.113 | 58.8889 | 23.8889 | 1.76 | 203 | 0 | 1627 | 75 | 0 | 0 | 0 | 4.49 | 280.81 | 6383 | 0 | 12.5 | 76 | 106 | 170.66 | 76
23.035 | 102 | 10.88 | 15.92 | 138 | 1.0985 | 58.8889 | 23.8889 | 1.75 | 203 | 0 | 1672 | 75 | 0 | 0 | 0 | 4.48 | 278.83 | 6388 | 0 | 13 | 76 | 106 | 170.66 | 76
23.078 | 102 | 11.02 | 15.92 | 138 | 1.0985 | 58.8889 | 23.8889 | 1.75 | 203 | 0 | 1610 | 75 | 0 | 0 | 0 | 4.49 | 280.81 | 6378 | 0 | 13 | 76 | 107 | 172.27 | 77
23.148 | 102 | 11.17 | 15.92 | 138 | 1.0985 | 58.8889 | 23.8889 | 1.75 | 203 | 0 | 1617 | 75 | 0 | 0 | 0 | 4.49 | 281.81 | 6394 | 0 | 13 | 76 | 107 | 172.27 | 76
23.201 | 102 | 11.02 | 15.99 | 138 | 1.1033 | 58.8889 | 23.8889 | 1.74 | 203 | 0 | 1633 | 75 | 0 | 0 | 0 | 4.49 | 280.81 | 6405 | 0 | 13 | 76 | 107 | 172.27 | 76
23.257 | 102 | 11.02 | 15.85 | 138 | 1.0937 | 58.8889 | 23.8889 | 1.74 | 203 | 0 | 1690 | 75 | 0 | 0 | 0 | 4.49 | 282.8 | 6405 | 0 | 13 | 76 | 107 | 172.27 | 75
23.311 | 101 | 10.88 | 15.85 | 140 | 1.0937 | 60 | 23.8889 | 1.74 | 203 | 0 | 1607 | 75 | 0 | 0 | 0 | 4.49 | 281.81 | 6416 | 0 | 13 | 76 | 107 | 172.27 | 75
23.357 | 101 | 11.02 | 15.85 | 140 | 1.0937 | 60 | 23.8889 | 1.75 | 203 | 0 | 1690 | 75 | 0 | 0 | 0 | 4.51 | 284.79 | 6410 | 0 | 13 | 76 | 107 | 172.27 | 75
23.422 | 101 | 11.02 | 15.85 | 140 | 1.0937 | 60 | 23.8889 | 1.74 | 203 | 0 | 1652 | 75 | 0 | 0 | 0 | 4.5 | 282.8 | 6438 | 0 | 13 | 76 | 107 | 172.27 | 73
23.466 | 100 | 11.02 | 15.77 | 140 | 1.0881 | 60 | 23.8889 | 1.74 | 203 | 0 | 1662 | 75 | 0 | 0 | 0 | 4.48 | 279.82 | 6438 | 0 | 13 | 76 | 107 | 172.27 | 73
23.52 | 100 | 11.02 | 15.7 | 140 | 1.0833 | 60 | 23.8889 | 1.74 | 203 | 0 | 1719 | 75 | 0 | 0 | 0 | 4.5 | 283.8 | 6460 | 0 | 13 | 76 | 108 | 173.88 | 72
23.576 | 99 | 10.88 | 15.85 | 140 | 1.0937 | 60 | 23.8889 | 1.74 | 203 | 0 | 1704 | 75 | 0 | 0 | 0 | 4.49 | 279.82 | 6454 | 0 | 13 | 76 | 108 | 173.88 | 72