## datalog10 load ver 2.0.0 (12C)
Time (sec) | Accel, Pedal Pos, (%) | Actual AFR (AFR) | Boost (PSI) | Boost Air Temp, (° C) | Calculated Load (Load) | Coolant Temp, (° C) | Fan Duty (%) | HPFP Act, Press, (PSI) | Intake Temp, (° C) | Knock Retard (°) | MAF Voltage (V) | Mass Airflow (g/s) | RPM (RPM) | Spark Adv, (°) | Throttle Position (%) | Vehicle Speed (mph) | Wastegate Duty (%)
1.515 | 101 | 11.02 | 4.72 | 40 | 1.42 | 97 | 0 | 1666 | 21 | 0 | 3.47 | 110.4 | 3198 | 4.5 | 77 | 40 | 58
1.547 | 102 | 10.73 | 5.3 | 40 | 1.45 | 97 | 0 | 1701 | 21 | 0 | 3.51 | 120.22 | 3204 | 3.5 | 77 | 40 | 59
1.593 | 102 | 10.88 | 6.3 | 40 | 1.51 | 97 | 0 | 1675 | 21 | 0 | 3.53 | 126.49 | 3219 | 3 | 77 | 40 | 61
1.641 | 102 | 11.32 | 7.52 | 40 | 1.56 | 97 | 0 | 1679 | 21 | 0 | 3.59 | 130.66 | 3250 | 3 | 77 | 40 | 63
1.689 | 103 | 11.76 | 8.53 | 40 | 1.65 | 97 | 0 | 1665 | 21 | 0 | 3.68 | 146.54 | 3266 | 2.5 | 77 | 40 | 65
1.744 | 103 | 11.91 | 9.96 | 40 | 1.77 | 97 | 0 | 1665 | 21 | 0 | 3.75 | 152.95 | 3271 | 2 | 76 | 40 | 66
1.781 | 103 | 11.76 | 11.11 | 40 | 1.85 | 97 | 0 | 1623 | 20 | 0 | 3.79 | 165.15 | 3280 | 0.5 | 73 | 41 | 65
1.823 | 103 | 11.76 | 11.9 | 40 | 1.95 | 97 | 0 | 1658 | 20 | 0 | 3.83 | 163.2 | 3300 | -0.5 | 71 | 41 | 62
1.87 | 103 | 11.76 | 12.97 | 39 | 2.03 | 97 | 0 | 1694 | 20 | 0 | 3.92 | 177.24 | 3344 | -2 | 71 | 41 | 61
1.925 | 103 | 11.61 | 14.12 | 39 | 2.11 | 97 | 0 | 1700 | 20 | 0 | 3.95 | 177.93 | 3363 | -1.5 | 71 | 42 | 56
1.962 | 103 | 11.76 | 15.05 | 39 | 2.13 | 97 | 0 | 1690 | 20 | 0 | 3.96 | 181.17 | 3404 | -1.5 | 71 | 42 | 58
2 | 103 | 11.76 | 15.27 | 39 | 2.14 | 97 | 0 | 1675 | 20 | 0 | 3.96 | 175.87 | 3414 | -1.5 | 71 | 42 | 58
2.046 | 103 | 11.76 | 15.77 | 39 | 2.16 | 97 | 0 | 1620 | 20 | 0 | 3.93 | 177.24 | 3417 | -1.5 | 71 | 42 | 55
2.082 | 103 | 11.91 | 16.2 | 39 | 2.15 | 97 | 0 | 1666 | 20 | 0.38 | 3.9 | 174.5 | 3452 | -1.5 | 71 | 43 | 60
2.124 | 103 | 11.91 | 16.35 | 39 | 2.14 | 97 | 0 | 1707 | 20 | 0.03 | 3.94 | 179.6 | 3496 | -1 | 71 | 43 | 70
2.161 | 103 | 11.76 | 16.49 | 39 | 2.14 | 97 | 0 | 1662 | 20 | 0.03 | 4.01 | 186.08 | 3513 | -1 | 71 | 43 | 71
2.216 | 102 | 11.76 | 16.78 | 39 | 2.14 | 97 | 0 | 1724 | 20 | 0.03 | 3.97 | 182.36 | 3526 | -1 | 71 | 44 | 71
2.27 | 102 | 11.47 | 16.92 | 38 | 2.15 | 97 | 0 | 1672 | 20 | 0.03 | 3.99 | 184.14 | 3570 | -1 | 71 | 44 | 73
2.319 | 102 | 11.47 | 17.28 | 38 | 2.15 | 97 | 0 | 1707 | 20 | 0.03 | 4.08 | 197.76 | 3606 | -0.5 | 72 | 44 | 75
2.364 | 102 | 11.61 | 17.64 | 38 | 2.16 | 97 | 0 | 1672 | 20 | 0.03 | 4.05 | 193.44 | 3634 | -0.5 | 72 | 45 | 75
2.417 | 102 | 11.76 | 18 | 38 | 2.19 | 97 | 0 | 1729 | 20 | 0.03 | 4.08 | 197.04 | 3648 | -0.5 | 72 | 45 | 75
2.462 | 102 | 11.76 | 18.21 | 38 | 2.21 | 97 | 0 | 1704 | 20 | 0 | 4.03 | 188.86 | 3657 | -0.5 | 72 | 45 | 73
2.509 | 102 | 11.61 | 18.5 | 38 | 2.21 | 97 | 0 | 1697 | 20 | 0 | 4.05 | 202.27 | 3731 | 0 | 72 | 47 | 76
2.565 | 102 | 11.61 | 18.43 | 37 | 2.21 | 97 | 0 | 1669 | 20 | 0 | 4.04 | 208.52 | 3758 | 0 | 73 | 47 | 78
2.623 | 102 | 11.61 | 18.57 | 37 | 2.22 | 97 | 0 | 1624 | 20 | 0 | 4.16 | 212.06 | 3771 | 0 | 73 | 47 | 78
2.678 | 102 | 11.61 | 19 | 36 | 2.22 | 97 | 0 | 1666 | 20 | 0 | 4.14 | 209.23 | 3828 | 0.5 | 73 | 48 | 80
2.724 | 102 | 11.61 | 18.86 | 36 | 2.23 | 97 | 0 | 1672 | 20 | 0 | 4.14 | 210.65 | 3858 | 0.5 | 73 | 48 | 81
2.779 | 102 | 11.47 | 19.22 | 36 | 2.24 | 97 | 0 | 1693 | 20 | 0 | 4.19 | 217.5 | 3884 | 1 | 73 | 48 | 81
2.835 | 102 | 11.61 | 19 | 36 | 2.23 | 97 | 0 | 1635 | 20 | 0 | 4.2 | 218.29 | 3941 | 1 | 73 | 49 | 84
2.884 | 102 | 11.61 | 19.22 | 36 | 2.24 | 97 | 0 | 1627 | 20 | 0 | 4.22 | 221.76 | 3968 | 1 | 74 | 49 | 84
2.942 | 102 | 11.76 | 19.5 | 36 | 2.25 | 97 | 0 | 1624 | 20 | 0 | 4.21 | 219.11 | 4008 | 1.5 | 74 | 49 | 85
2.989 | 102 | 11.61 | 19.22 | 36 | 2.24 | 97 | 0 | 1616 | 20 | 0 | 4.26 | 228.91 | 4028 | 1.5 | 74 | 50 | 86
3.031 | 102 | 11.61 | 19.43 | 36 | 2.25 | 97 | 0 | 1581 | 20 | 0 | 4.22 | 220.88 | 4052 | 1.5 | 74 | 50 | 86
3.078 | 101 | 11.47 | 19.65 | 35 | 2.25 | 97 | 0 | 1623 | 20 | 0 | 4.25 | 227.1 | 4090 | 2 | 74 | 50 | 87
3.12 | 101 | 11.61 | 19.5 | 35 | 2.25 | 97 | 0 | 1620 | 20 | 0 | 4.24 | 229.82 | 4146 | 2 | 74 | 52 | 89
3.168 | 101 | 11.61 | 19.5 | 35 | 2.25 | 97 | 0 | 1585 | 20 | 0 | 4.29 | 234.61 | 4153 | 2.5 | 74 | 52 | 89
3.215 | 101 | 11.76 | 19.5 | 34 | 2.26 | 97 | 0 | 1556 | 20 | 0 | 4.28 | 232.54 | 4185 | 2.5 | 74 | 52 | 89
3.267 | 101 | 11.61 | 19.58 | 34 | 2.26 | 97 | 0 | 1574 | 20 | 0 | 4.28 | 233.53 | 4232 | 2.5 | 74 | 53 | 90
3.315 | 101 | 11.76 | 19.65 | 34 | 2.27 | 97 | 0 | 1598 | 20 | 0 | 4.3 | 235.69 | 4278 | 3 | 74 | 53 | 91
3.364 | 101 | 11.61 | 19.72 | 34 | 2.28 | 97 | 0 | 1529 | 20 | 0 | 4.34 | 244.38 | 4328 | 3.5 | 74 | 53 | 92
3.42 | 101 | 11.47 | 19.65 | 34 | 2.27 | 97 | 0 | 1547 | 20 | 0 | 4.35 | 247.66 | 4428 | 4 | 74 | 55 | 95
3.469 | 101 | 11.47 | 19.43 | 34 | 2.26 | 97 | 0 | 1487 | 20 | 0 | 4.38 | 250.03 | 4499 | 4.5 | 74 | 55 | 97
3.522 | 101 | 11.61 | 19.58 | 34 | 2.23 | 97 | 0 | 1504 | 20 | 0 | 4.39 | 251.62 | 4635 | 4 | 74 | 55 | 71
3.569 | 101 | 9.55 | 19.72 | 34 | 2.25 | 97 | 0 | 1317 | 20 | 0 | 4.38 | 250.83 | 4488 | -2.5 | 74 | 57 | 57
3.615 | 101 | 9.11 | 20.36 | 34 | 2.29 | 97 | 0 | 1085 | 20 | 0 | 4.33 | 243.19 | 4384 | 0 | 74 | 57 | 40
3.674 | 101 | 8.82 | 20.15 | 33 | 2.27 | 97 | 0 | 966 | 20 | 0 | 4.31 | 241.99 | 4417 | 4 | 74 | 57 | 40
3.717 | 101 | 9.55 | 20.01 | 33 | 2.2 | 97 | 0 | 830 | 20 | 0 | 4.31 | 240.03 | 4532 | 4.5 | 74 | 56 | 41
3.774 | 101 | 10 | 19.22 | 33 | 2.14 | 97 | 0 | 815 | 20 | 0 | 4.27 | 231.64 | 4515 | 4.5 | 74 | 56 | 41
3.81 | 101 | 10.14 | 19 | 33 | 2.09 | 97 | 0 | 750 | 20 | 0 | 4.25 | 227.1 | 4524 | 4.5 | 74 | 56 | 40
3.866 | 101 | 10.14 | 18.21 | 33 | 2.06 | 97 | 0 | 743 | 20 | 0 | 4.26 | 228.91 | 4559 | 4 | 74 | 57 | 39
3.913 | 101 | 10.14 | 17.85 | 33 | 2.03 | 97 | 0 | 770 | 20 | 0 | 4.25 | 228.01 | 4579 | 4 | 74 | 57 | 39
3.959 | 101 | 10.14 | 17.71 | 33 | 2 | 97 | 0 | 827 | 20 | 0 | 4.24 | 225.3 | 4612 | 4 | 74 | 57 | 38
4.014 | 101 | 10 | 16.92 | 33 | 1.99 | 97 | 0 | 774 | 20 | 0 | 4.23 | 223.53 | 4598 | 4.5 | 74 | 57 | 37
4.051 | 101 | 9.85 | 16.92 | 33 | 1.97 | 97 | 0 | 721 | 20 | 0 | 4.25 | 227.1 | 4612 | 4.5 | 74 | 58 | 36
4.089 | 101 | 9.85 | 16.78 | 32 | 1.96 | 97 | 0 | 763 | 20 | 0 | 4.24 | 226.19 | 4682 | 4.5 | 74 | 58 | 35
4.131 | 101 | 9.85 | 16.49 | 32 | 1.95 | 97 | 0 | 770 | 20 | 0 | 4.25 | 224.41 | 4690 | 5 | 74 | 58 | 35
4.177 | 101 | 9.85 | 16.42 | 32 | 1.94 | 97 | 0 | 792 | 20 | 0 | 4.24 | 225.3 | 4705 | 5 | 74 | 59 | 34
4.21 | 101 | 9.7 | 16.06 | 32 | 1.95 | 97 | 0 | 822 | 20 | 0 | 4.24 | 228.01 | 4693 | 5 | 74 | 59 | 33
4.252 | 101 | 9.7 | 15.92 | 32 | 1.96 | 97 | 0 | 832 | 20 | 0 | 4.26 | 229.82 | 4696 | 5 | 74 | 59 | 33
4.297 | 101 | 9.7 | 15.77 | 32 | 1.94 | 97 | 0 | 830 | 20 | 0 | 4.23 | 224.41 | 4753 | 5 | 74 | 59 | 32
4.331 | 101 | 9.7 | 15.77 | 32 | 1.92 | 97 | 0 | 847 | 20 | 0 | 4.26 | 228.01 | 4783 | 5.5 | 74 | 60 | 32
4.377 | 101 | 9.55 | 15.77 | 32 | 1.94 | 97 | 0 | 780 | 20 | 0 | 4.25 | 228.01 | 4777 | 5 | 74 | 60 | 31
4.42 | 100 | 9.7 | 15.7 | 32 | 1.94 | 97 | 0 | 785 | 20 | 0 | 4.27 | 229.82 | 4780 | 5 | 74 | 60 | 30