## datalog11 load ver 2.0.0 (12C)
Time (sec) | Accel, Pedal Pos, (%) | Actual AFR (AFR) | Boost (PSI) | Boost Air Temp, (° C) | Calculated Load (Load) | Coolant Temp, (° C) | Fan Duty (%) | HPFP Act, Press, (PSI) | Intake Temp, (° C) | Intake Valve Adv, (°) | Knock Retard (°) | MAF Voltage (V) | Mass Airflow (g/s) | RPM (RPM) | Spark Adv, (°) | Throttle Position (%) | Vehicle Speed (mph) | Wastegate Duty (%)
0 | 102 | 12.35 | 11.61 | 39 | 1.73 | 98 | 0 | 1739 | 21 | 22 | 0 | 3.49 | 117.44 | 2870 | 0.5 | 70 | 35 | 21
0.025 | 102 | 12.2 | 11.75 | 39 | 1.74 | 98 | 0 | 1693 | 21 | 21 | 0 | 3.52 | 120.92 | 2878 | 1 | 70 | 35 | 20
0.091 | 102 | 12.05 | 11.75 | 39 | 1.73 | 98 | 0 | 1743 | 21 | 21 | 0 | 3.5 | 118.98 | 2928 | 1 | 70 | 37 | 21
0.18 | 102 | 11.91 | 11.75 | 39 | 1.73 | 98 | 0 | 1650 | 21 | 20 | 0 | 3.58 | 118.47 | 2962 | 1.5 | 70 | 37 | 21
0.233 | 102 | 11.76 | 11.68 | 39 | 1.73 | 98 | 0 | 1707 | 21 | 20 | 0 | 3.56 | 126.49 | 3000 | 1.5 | 70 | 37 | 21
0.303 | 102 | 11.76 | 11.61 | 39 | 1.73 | 98 | 0 | 1684 | 21 | 19 | 0 | 3.56 | 129.97 | 3050 | 1.5 | 70 | 37 | 28
0.35 | 102 | 11.91 | 11.68 | 38 | 1.74 | 98 | 0 | 1648 | 21 | 20 | 0 | 3.55 | 125.09 | 3072 | 1.5 | 70 | 39 | 31
0.406 | 102 | 11.76 | 11.75 | 38 | 1.75 | 98 | 0 | 1659 | 20 | 20 | 0 | 3.58 | 135.46 | 3076 | 1.5 | 70 | 39 | 31
0.47 | 102 | 11.76 | 12.04 | 38 | 1.76 | 98 | 0 | 1665 | 20 | 20 | 0 | 3.57 | 127.88 | 3148 | 1.5 | 70 | 39 | 39
0.534 | 102 | 11.76 | 12.19 | 38 | 1.79 | 98 | 0 | 1684 | 20 | 20 | 0 | 3.65 | 138.38 | 3164 | 1 | 70 | 40 | 40
0.588 | 102 | 11.76 | 12.61 | 38 | 1.81 | 98 | 0 | 1710 | 20 | 20 | 0 | 3.72 | 140.46 | 3193 | 1 | 70 | 40 | 43
0.642 | 102 | 11.76 | 12.97 | 38 | 1.84 | 98 | 0 | 1679 | 20 | 20 | 0 | 3.76 | 147.24 | 3215 | 0.5 | 70 | 40 | 45
0.679 | 102 | 11.76 | 13.05 | 38 | 1.87 | 98 | 0 | 1687 | 20 | 20 | 0 | 3.71 | 146.54 | 3233 | 0 | 70 | 40 | 45
0.733 | 102 | 11.76 | 13.55 | 37 | 1.89 | 98 | 0 | 1693 | 20 | 20 | 0 | 3.74 | 159.5 | 3265 | -0.5 | 70 | 40 | 48
0.791 | 102 | 11.61 | 13.76 | 37 | 1.93 | 98 | 0 | 1659 | 20 | 20 | 0 | 3.8 | 157.31 | 3285 | -1 | 71 | 40 | 48
0.829 | 102 | 11.76 | 14.27 | 36 | 1.96 | 98 | 0 | 1666 | 20 | 20 | 0 | 3.77 | 164.18 | 3324 | -1 | 71 | 42 | 51
0.882 | 102 | 11.76 | 14.48 | 36 | 2 | 98 | 0 | 1711 | 20 | 20 | 0 | 3.8 | 158.04 | 3347 | -1.5 | 71 | 42 | 53
0.928 | 102 | 11.61 | 14.84 | 36 | 2.03 | 98 | 0 | 1726 | 20 | 20 | 0 | 3.88 | 171.64 | 3375 | -1.5 | 71 | 42 | 55
0.994 | 102 | 11.61 | 15.27 | 36 | 2.06 | 98 | 0 | 1724 | 20 | 20 | 0 | 3.87 | 175.18 | 3404 | -1.5 | 71 | 42 | 58
1.039 | 102 | 11.76 | 15.49 | 36 | 2.09 | 98 | 0 | 1679 | 20 | 20 | 0 | 3.95 | 168.72 | 3432 | -1.5 | 71 | 42 | 57
1.081 | 102 | 11.61 | 15.63 | 36 | 2.09 | 98 | 0 | 1704 | 20 | 20 | 0 | 3.87 | 176.56 | 3461 | -1.5 | 71 | 42 | 60
1.13 | 102 | 11.61 | 15.99 | 36 | 2.09 | 98 | 0 | 1711 | 20 | 20 | 0 | 3.94 | 179.99 | 3514 | -1 | 71 | 43 | 66
1.185 | 102 | 11.76 | 16.35 | 36 | 2.11 | 98 | 0 | 1662 | 20 | 20 | 0 | 3.94 | 179.6 | 3520 | -1 | 71 | 43 | 66
1.238 | 102 | 11.76 | 16.7 | 36 | 2.12 | 98 | 0 | 1742 | 20 | 20 | 0 | 3.97 | 188.86 | 3561 | -1 | 71 | 43 | 67
1.28 | 102 | 11.76 | 16.92 | 36 | 2.13 | 98 | 0 | 1666 | 20 | 19 | 0 | 4 | 185.03 | 3616 | -0.5 | 72 | 45 | 69
1.327 | 102 | 11.61 | 17.21 | 35 | 2.14 | 98 | 0 | 1735 | 20 | 19 | 0 | 3.96 | 181.56 | 3625 | -0.5 | 72 | 45 | 70
1.369 | 102 | 11.61 | 17.49 | 35 | 2.16 | 98 | 0 | 1650 | 20 | 18 | 0 | 4.02 | 187.94 | 3620 | -0.5 | 72 | 45 | 69
1.424 | 102 | 11.76 | 17.78 | 35 | 2.16 | 98 | 0 | 1704 | 20 | 18 | 0 | 4.09 | 194.16 | 3678 | -0.5 | 72 | 46 | 71
1.461 | 102 | 11.61 | 17.78 | 35 | 2.16 | 98 | 0 | 1645 | 20 | 19 | 0 | 4.14 | 197.76 | 3722 | 0 | 72 | 46 | 73
1.504 | 102 | 11.76 | 17.85 | 34 | 2.17 | 98 | 0 | 1645 | 20 | 18 | 0 | 4.09 | 200.29 | 3763 | 0 | 73 | 46 | 74
1.547 | 102 | 11.61 | 18.36 | 34 | 2.19 | 98 | 0 | 1732 | 20 | 17 | 0 | 4.09 | 203.25 | 3774 | 0 | 73 | 47 | 74
1.603 | 102 | 11.61 | 18.5 | 34 | 2.21 | 98 | 0 | 1623 | 20 | 17 | 0 | 4.13 | 207.81 | 3800 | 0.5 | 73 | 47 | 75
1.648 | 102 | 11.47 | 18.5 | 34 | 2.21 | 98 | 0 | 1637 | 20 | 17 | 0 | 4.14 | 212.8 | 3842 | 0.5 | 73 | 47 | 77
1.705 | 102 | 11.61 | 18.93 | 34 | 2.24 | 98 | 0 | 1684 | 19 | 16 | 0 | 4.19 | 203.25 | 3809 | 0.5 | 73 | 48 | 74
1.763 | 102 | 11.61 | 18.93 | 34 | 2.23 | 98 | 0 | 1704 | 19 | 17 | 0 | 4.17 | 211.35 | 3906 | 1 | 73 | 48 | 80
1.809 | 102 | 11.61 | 19.14 | 34 | 2.23 | 98 | 0 | 1732 | 19 | 16 | 0 | 4.23 | 223.53 | 3964 | 1 | 74 | 48 | 81
1.863 | 101 | 11.76 | 19 | 34 | 2.22 | 98 | 0 | 1724 | 19 | 15 | 0 | 4.2 | 218.29 | 4036 | 1.5 | 74 | 50 | 84
1.91 | 101 | 11.76 | 19.14 | 34 | 2.24 | 98 | 0 | 1732 | 19 | 15 | 0.53 | 4.19 | 217.5 | 4022 | 1 | 74 | 50 | 84
1.968 | 101 | 11.61 | 19.43 | 34 | 2.24 | 98 | 0 | 1633 | 19 | 15 | 0.53 | 4.18 | 224.41 | 4048 | 1 | 74 | 50 | 85
2.024 | 101 | 11.47 | 19.65 | 34 | 2.24 | 98 | 0 | 1637 | 19 | 14 | 0.53 | 4.25 | 223.53 | 4072 | 1 | 74 | 51 | 86
2.067 | 101 | 11.61 | 19.79 | 34 | 2.26 | 98 | 0 | 1666 | 19 | 14 | 0.53 | 4.25 | 228.01 | 4085 | 1.5 | 74 | 51 | 86
2.114 | 101 | 11.61 | 19.65 | 34 | 2.27 | 98 | 0 | 1665 | 19 | 14 | 0.53 | 4.29 | 235.69 | 4144 | 1.5 | 74 | 51 | 87
2.159 | 101 | 11.61 | 19.93 | 34 | 2.29 | 98 | 0 | 1624 | 19 | 13 | 0.53 | 4.29 | 234.61 | 4171 | 2 | 74 | 52 | 87
2.214 | 101 | 11.61 | 19.93 | 33 | 2.27 | 98 | 0 | 1687 | 19 | 13 | 0.18 | 4.3 | 241.99 | 4261 | 3 | 74 | 52 | 90
2.269 | 101 | 11.61 | 19.72 | 33 | 2.27 | 98 | 0 | 1665 | 19 | 12 | 0.18 | 4.33 | 241.12 | 4358 | 3.5 | 74 | 52 | 93
2.302 | 101 | 11.61 | 19.93 | 33 | 2.27 | 98 | 0 | 1630 | 19 | 11 | 0.18 | 4.32 | 242.59 | 4360 | 3 | 74 | 54 | 93
2.339 | 101 | 11.61 | 20.01 | 33 | 2.27 | 98 | 0 | 1682 | 19 | 11 | 0.18 | 4.34 | 244.38 | 4435 | 3.5 | 74 | 54 | 95
2.403 | 101 | 10.14 | 19.93 | 33 | 2.28 | 98 | 0 | 1463 | 19 | 6 | 0.18 | 4.34 | 244.98 | 4381 | 2.5 | 74 | 54 | 77
2.449 | 101 | 9.11 | 20.44 | 33 | 2.27 | 98 | 0 | 1327 | 19 | 0 | 0.18 | 4.32 | 241.12 | 4391 | 2.5 | 74 | 55 | 62
2.508 | 101 | 9.11 | 20.79 | 33 | 2.27 | 98 | 0 | 1096 | 19 | 0 | 0 | 4.33 | 243.19 | 4345 | 2.5 | 74 | 55 | 45
2.563 | 101 | 8.82 | 20.72 | 33 | 2.25 | 98 | 0 | 983 | 19 | 0 | 0 | 4.26 | 229.82 | 4338 | 3.5 | 74 | 55 | 37
2.605 | 101 | 9.26 | 20.22 | 33 | 2.19 | 98 | 0 | 809 | 19 | 0 | 0 | 4.25 | 228.01 | 4428 | 4 | 74 | 55 | 39
2.641 | 101 | 9.7 | 19.93 | 33 | 2.14 | 98 | 0 | 827 | 19 | 0 | 0 | 4.25 | 228.01 | 4446 | 4 | 74 | 55 | 39
2.704 | 101 | 10.14 | 19.07 | 33 | 2.1 | 98 | 0 | 696 | 19 | 0 | 0 | 4.23 | 227.1 | 4459 | 4 | 74 | 55 | 38
2.75 | 101 | 10.29 | 18.93 | 33 | 2.06 | 98 | 0 | 740 | 19 | 0 | 0 | 4.22 | 222.65 | 4480 | 4 | 74 | 57 | 38
2.799 | 101 | 10.29 | 18 | 33 | 2.03 | 98 | 0 | 777 | 20 | 0 | 0 | 4.23 | 224.41 | 4518 | 4 | 74 | 57 | 38
2.859 | 101 | 10 | 17.92 | 33 | 2.01 | 98 | 0 | 714 | 20 | 0 | 0 | 4.21 | 219.99 | 4513 | 4 | 74 | 57 | 37
2.896 | 101 | 10 | 17.28 | 33 | 1.99 | 98 | 0 | 757 | 20 | 0 | 0 | 4.23 | 223.53 | 4554 | 4.5 | 74 | 57 | 36
2.951 | 101 | 9.85 | 17.28 | 33 | 1.97 | 98 | 0 | 756 | 20 | 0 | 0 | 4.21 | 222.65 | 4579 | 4.5 | 74 | 57 | 36
3.009 | 101 | 9.85 | 16.92 | 33 | 1.95 | 98 | 0 | 690 | 20 | 0 | 0 | 4.22 | 221.76 | 4618 | 5 | 74 | 57 | 35
3.062 | 101 | 9.85 | 16.49 | 33 | 1.94 | 98 | 0 | 722 | 20 | 0 | 0 | 4.22 | 221.76 | 4627 | 5 | 74 | 58 | 34
3.114 | 101 | 9.7 | 16.56 | 33 | 1.94 | 98 | 0 | 763 | 20 | 0 | 0 | 4.22 | 222.65 | 4652 | 5 | 74 | 58 | 33
3.173 | 101 | 9.7 | 16.2 | 33 | 1.93 | 98 | 0 | 830 | 20 | 0 | 0 | 4.24 | 225.3 | 4684 | 5 | 74 | 58 | 32
3.245 | 101 | 9.55 | 16.06 | 33 | 1.96 | 98 | 0 | 782 | 20 | 0 | 0 | 4.25 | 226.19 | 4612 | 5 | 74 | 59 | 31
3.289 | 101 | 9.55 | 15.99 | 33 | 1.94 | 98 | 0 | 745 | 20 | 0 | 0 | 4.25 | 228.01 | 4726 | 5 | 74 | 59 | 30
3.33 | 101 | 9.55 | 15.99 | 33 | 1.95 | 98 | 0 | 767 | 20 | 0 | 0 | 4.25 | 227.1 | 4738 | 5 | 74 | 59 | 30
3.383 | 101 | 9.55 | 16.06 | 33 | 1.95 | 98 | 0 | 792 | 20 | 0 | 0 | 4.28 | 230.73 | 4714 | 5 | 74 | 60 | 29
3.439 | 101 | 9.41 | 16.35 | 33 | 1.98 | 98 | 0 | 795 | 20 | 0 | 0 | 4.25 | 228.01 | 4717 | 4 | 74 | 60 | 28
3.504 | 101 | 9.55 | 16.13 | 33 | 1.94 | 98 | 0 | 809 | 20 | 0 | 0 | 4.28 | 232.54 | 4814 | 5 | 74 | 60 | 27
3.56 | 101 | 9.7 | 15.99 | 33 | 1.94 | 98 | 0 | 815 | 20 | 0 | 0 | 4.27 | 230.73 | 4829 | 5 | 74 | 60 | 26
3.618 | 100 | 9.41 | 15.84 | 33 | 1.93 | 98 | 0 | 819 | 20 | 0 | 0 | 4.26 | 228.01 | 4820 | 5 | 74 | 60 | 25
3.683 | 100 | 9.41 | 15.56 | 33 | 1.91 | 98 | 0 | 817 | 20 | 0 | 0 | 4.27 | 230.73 | 4889 | 5.5 | 74 | 61 | 24