## datalog12 load ver 2.0.0 (12C)
Time (sec) | Accel, Pedal Pos, (%) | Actual AFR (AFR) | Boost (PSI) | Boost Air Temp, (° C) | Calculated Load (Load) | Coolant Temp, (° C) | Fan Duty (%) | HPFP Act, Press, (PSI) | Intake Temp, (° C) | Intake Valve Adv, (°) | Knock Retard (°) | MAF Voltage (V) | Mass Airflow (g/s) | RPM (RPM) | Spark Adv, (°) | Throttle Position (%) | Vehicle Speed (mph) | Wastegate Duty (%)
7.339 | 101 | 12.64 | 11.18 | 39 | 1.69 | 100 | 10 | 1677 | 30 | 24 | 0 | 3.37 | 114.89 | 2634 | -1 | 70 | 33 | 22
7.393 | 102 | 12.49 | 11.4 | 39 | 1.7 | 100 | 10 | 1640 | 30 | 23 | 0 | 3.43 | 115.39 | 2655 | -0.5 | 70 | 33 | 22
7.441 | 102 | 12.35 | 11.4 | 39 | 1.7 | 100 | 10 | 1717 | 30 | 24 | 0 | 3.38 | 113.38 | 2697 | -0.5 | 70 | 33 | 21
7.489 | 102 | 12.35 | 11.47 | 39 | 1.71 | 100 | 10 | 1669 | 30 | 23 | 0 | 3.4 | 117.95 | 2710 | -0.5 | 70 | 34 | 21
7.523 | 102 | 12.35 | 11.32 | 39 | 1.71 | 100 | 10 | 1722 | 30 | 22 | 0 | 3.48 | 116.41 | 2730 | 0 | 70 | 34 | 20
7.571 | 102 | 12.2 | 11.32 | 39 | 1.7 | 100 | 10 | 1645 | 30 | 22 | 0 | 3.42 | 116.93 | 2786 | 0 | 70 | 34 | 21
7.619 | 102 | 12.35 | 11.32 | 39 | 1.7 | 100 | 10 | 1707 | 30 | 23 | 0 | 3.4 | 120.22 | 2777 | 0 | 70 | 35 | 21
7.675 | 102 | 12.35 | 11.47 | 38 | 1.7 | 100 | 10 | 1669 | 30 | 22 | 0 | 3.47 | 115.39 | 2794 | 0 | 70 | 35 | 21
7.723 | 102 | 12.35 | 11.54 | 38 | 1.7 | 100 | 10 | 1697 | 30 | 22 | 0 | 3.47 | 114.89 | 2832 | 0.5 | 70 | 35 | 21
7.778 | 102 | 12.35 | 11.32 | 38 | 1.7 | 100 | 10 | 1630 | 30 | 23 | 0.43 | 3.53 | 122.31 | 2884 | 0 | 70 | 36 | 20
7.835 | 102 | 12.05 | 11.4 | 38 | 1.71 | 100 | 10 | 1700 | 30 | 21 | 0.43 | 3.56 | 118.98 | 2890 | 0 | 70 | 36 | 19
7.874 | 102 | 11.91 | 11.47 | 38 | 1.72 | 100 | 10 | 1679 | 29 | 21 | 0.43 | 3.5 | 115.9 | 2917 | 0.5 | 70 | 36 | 18
7.926 | 102 | 11.76 | 11.47 | 38 | 1.71 | 100 | 10 | 1669 | 29 | 21 | 0.43 | 3.48 | 125.09 | 2968 | 0.5 | 70 | 37 | 19
7.963 | 102 | 11.76 | 11.61 | 37 | 1.71 | 100 | 10 | 1700 | 29 | 20 | 0.08 | 3.54 | 124.4 | 2949 | 1 | 70 | 37 | 19
8.016 | 102 | 11.76 | 11.61 | 37 | 1.69 | 100 | 10 | 1707 | 29 | 20 | 0.08 | 3.53 | 123.7 | 2982 | 1 | 70 | 37 | 20
8.053 | 102 | 11.91 | 11.54 | 37 | 1.69 | 100 | 10 | 1648 | 29 | 21 | 0.08 | 3.57 | 128.57 | 3029 | 1.5 | 70 | 38 | 24
8.106 | 102 | 11.91 | 11.61 | 36 | 1.7 | 100 | 10 | 1662 | 29 | 20 | 0.08 | 3.52 | 130.66 | 3052 | 1.5 | 70 | 38 | 27
8.143 | 102 | 11.76 | 11.47 | 36 | 1.69 | 100 | 10 | 1640 | 29 | 20 | 0.08 | 3.54 | 127.88 | 3069 | 1.5 | 70 | 38 | 29
8.185 | 102 | 11.76 | 11.54 | 36 | 1.7 | 100 | 10 | 1666 | 29 | 20 | 0.08 | 3.56 | 128.57 | 3075 | 1.5 | 70 | 38 | 30
8.231 | 102 | 11.76 | 11.75 | 36 | 1.72 | 100 | 10 | 1694 | 29 | 19 | 0.08 | 3.59 | 125.09 | 3084 | 1.5 | 70 | 39 | 35
8.274 | 102 | 11.76 | 11.9 | 36 | 1.73 | 100 | 10 | 1684 | 29 | 20 | 0.08 | 3.57 | 128.57 | 3158 | 1.5 | 70 | 39 | 38
8.33 | 102 | 11.76 | 12.04 | 36 | 1.75 | 100 | 10 | 1693 | 29 | 20 | 0 | 3.65 | 138.38 | 3156 | 1.5 | 70 | 39 | 39
8.368 | 102 | 11.61 | 12.26 | 36 | 1.76 | 100 | 10 | 1735 | 29 | 20 | 0 | 3.67 | 141.13 | 3171 | 1.5 | 70 | 40 | 40
8.415 | 102 | 11.76 | 12.33 | 36 | 1.79 | 100 | 10 | 1710 | 29 | 20 | 0 | 3.69 | 139.29 | 3202 | 1 | 70 | 40 | 42
8.47 | 102 | 11.76 | 12.54 | 35 | 1.82 | 100 | 10 | 1701 | 29 | 20 | 0 | 3.71 | 148.62 | 3258 | 1 | 71 | 40 | 49
8.528 | 102 | 11.76 | 13.05 | 35 | 1.85 | 100 | 10 | 1717 | 29 | 20 | 0 | 3.77 | 153.41 | 3274 | 0 | 71 | 41 | 49
8.582 | 102 | 11.76 | 13.48 | 35 | 1.89 | 100 | 10 | 1682 | 29 | 20 | 0 | 3.76 | 152.03 | 3280 | -0.5 | 71 | 41 | 48
8.62 | 102 | 11.61 | 13.76 | 35 | 1.92 | 100 | 10 | 1693 | 29 | 20 | 0 | 3.82 | 161.26 | 3328 | -0.5 | 71 | 41 | 53
8.677 | 102 | 11.61 | 13.98 | 34 | 1.95 | 100 | 10 | 1645 | 29 | 20 | 0 | 3.84 | 164.18 | 3369 | -1 | 71 | 42 | 56
8.734 | 102 | 11.61 | 14.7 | 34 | 2.01 | 100 | 10 | 1700 | 29 | 20 | 0 | 3.82 | 172.37 | 3382 | -2 | 71 | 42 | 55
8.789 | 102 | 11.76 | 14.98 | 34 | 2.02 | 100 | 10 | 1710 | 28 | 20 | 0 | 3.84 | 175.18 | 3448 | -1.5 | 71 | 42 | 62
8.848 | 102 | 11.61 | 15.2 | 34 | 2.06 | 100 | 10 | 1662 | 28 | 20 | 0 | 3.94 | 179.6 | 3445 | -1.5 | 71 | 43 | 60
8.904 | 102 | 11.61 | 15.84 | 34 | 2.11 | 100 | 10 | 1669 | 28 | 20 | 0 | 3.93 | 179.21 | 3462 | -1.5 | 71 | 43 | 60
8.959 | 102 | 11.61 | 16.27 | 34 | 2.11 | 100 | 10 | 1714 | 28 | 20 | 0 | 3.98 | 181.17 | 3516 | -1 | 71 | 43 | 66
9.012 | 102 | 11.61 | 16.42 | 34 | 2.11 | 100 | 10 | 1690 | 28 | 19 | 0 | 3.94 | 187.01 | 3563 | -1 | 72 | 44 | 68
9.046 | 102 | 11.76 | 16.63 | 34 | 2.11 | 100 | 10 | 1739 | 28 | 19 | 0 | 4 | 184.58 | 3580 | -1 | 72 | 44 | 68
9.084 | 102 | 11.76 | 16.85 | 34 | 2.12 | 100 | 10 | 1658 | 28 | 19 | 0 | 4.02 | 187.94 | 3648 | -0.5 | 72 | 44 | 71
9.148 | 102 | 11.76 | 17.14 | 34 | 2.14 | 100 | 10 | 1700 | 28 | 18 | 0 | 4.03 | 198.49 | 3698 | -0.5 | 72 | 46 | 72
9.212 | 102 | 11.47 | 17.28 | 34 | 2.16 | 100 | 10 | 1682 | 28 | 18 | 0.47 | 4.1 | 195.6 | 3715 | -1 | 73 | 46 | 72
9.25 | 102 | 11.47 | 17.42 | 34 | 2.17 | 100 | 10 | 1635 | 28 | 18 | 0.12 | 4.09 | 201.28 | 3730 | -0.5 | 73 | 46 | 73
9.298 | 101 | 11.47 | 17.85 | 33 | 2.17 | 100 | 10 | 1707 | 28 | 17 | 0.12 | 4.05 | 195.6 | 3761 | -0.5 | 73 | 47 | 74
9.346 | 101 | 11.61 | 18.07 | 33 | 2.19 | 100 | 10 | 1675 | 28 | 17 | 0.12 | 4.13 | 207.1 | 3784 | 0 | 73 | 47 | 75
9.384 | 101 | 11.76 | 18.07 | 33 | 2.2 | 100 | 10 | 1627 | 28 | 17 | 0.12 | 4.06 | 200.29 | 3784 | 0 | 73 | 47 | 75
9.441 | 101 | 11.61 | 18.21 | 33 | 2.2 | 100 | 10 | 1666 | 28 | 16 | 0.12 | 4.17 | 211.35 | 3824 | 0 | 73 | 48 | 77
9.484 | 101 | 11.76 | 18.5 | 33 | 2.21 | 100 | 10 | 1707 | 28 | 17 | 0.12 | 4.1 | 209.23 | 3832 | 0 | 73 | 48 | 76
9.532 | 101 | 11.61 | 18.36 | 33 | 2.2 | 100 | 10 | 1627 | 28 | 16 | 0.12 | 4.18 | 209.23 | 3876 | 0.5 | 73 | 48 | 79
9.566 | 101 | 11.76 | 18.57 | 33 | 2.2 | 100 | 10 | 1645 | 27 | 17 | 0 | 4.18 | 214.37 | 3918 | 0.5 | 74 | 49 | 82
9.61 | 101 | 11.61 | 18.5 | 33 | 2.21 | 100 | 10 | 1652 | 27 | 16 | 0 | 4.17 | 215.93 | 3939 | 0.5 | 74 | 49 | 82
9.646 | 101 | 11.61 | 18.64 | 33 | 2.21 | 100 | 10 | 1687 | 27 | 16 | 0 | 4.17 | 213.58 | 3954 | 1 | 74 | 49 | 82
9.693 | 101 | 11.47 | 18.79 | 33 | 2.22 | 100 | 10 | 1666 | 27 | 16 | 0 | 4.19 | 217.5 | 4002 | 1 | 74 | 49 | 85
9.728 | 101 | 11.61 | 19 | 33 | 2.22 | 100 | 10 | 1665 | 27 | 15 | 0 | 4.2 | 219.99 | 4019 | 1.5 | 74 | 50 | 87
9.77 | 101 | 11.61 | 18.86 | 32 | 2.23 | 100 | 10 | 1650 | 27 | 14 | 0 | 4.26 | 228.91 | 4076 | 1.5 | 74 | 50 | 87
9.829 | 101 | 11.61 | 19.07 | 32 | 2.22 | 100 | 10 | 1616 | 27 | 14 | 0 | 4.28 | 233.53 | 4192 | 2 | 74 | 50 | 91
9.873 | 101 | 11.61 | 19.14 | 32 | 2.21 | 100 | 10 | 1677 | 26 | 13 | 0 | 4.28 | 233.53 | 4266 | 3.5 | 74 | 54 | 93
9.929 | 101 | 10.58 | 19 | 32 | 2.24 | 100 | 10 | 1613 | 26 | 9 | 0 | 4.31 | 238.95 | 4323 | 1.5 | 74 | 54 | 94
9.983 | 101 | 9.41 | 19.36 | 32 | 2.24 | 100 | 10 | 1337 | 26 | 0 | 0 | 4.33 | 243.19 | 4371 | -3 | 74 | 54 | 72
10.026 | 101 | 9.11 | 20.08 | 32 | 2.29 | 100 | 10 | 1301 | 26 | 0 | 0 | 4.32 | 241.99 | 4237 | -3 | 74 | 55 | 66
10.068 | 101 | 8.97 | 20.58 | 32 | 2.29 | 100 | 10 | 1114 | 26 | 0 | 0 | 4.3 | 236.78 | 4264 | -2 | 74 | 55 | 46
10.123 | 102 | 8.67 | 20.79 | 32 | 2.26 | 100 | 10 | 918 | 26 | 0 | 0 | 4.21 | 220.88 | 4169 | 0.5 | 74 | 55 | 34
10.166 | 102 | 9.11 | 20.44 | 32 | 2.19 | 100 | 10 | 827 | 26 | 0 | 0 | 4.22 | 222.65 | 4256 | 3 | 74 | 53 | 35
10.204 | 101 | 9.55 | 19.5 | 32 | 2.13 | 100 | 10 | 760 | 26 | 0 | 0 | 4.18 | 215.93 | 4320 | 3 | 74 | 53 | 36
10.245 | 101 | 9.7 | 19.29 | 32 | 2.09 | 100 | 10 | 795 | 26 | 0 | 0 | 4.19 | 217.5 | 4325 | 3 | 74 | 53 | 36
10.288 | 101 | 10 | 18.86 | 32 | 2.06 | 100 | 10 | 725 | 26 | 0 | 0 | 4.17 | 214.37 | 4358 | 3 | 74 | 53 | 36
10.326 | 101 | 9.85 | 18.07 | 32 | 2.03 | 100 | 10 | 757 | 26 | 0 | 0 | 4.18 | 215.15 | 4368 | 3 | 74 | 55 | 36
10.364 | 101 | 10 | 18.07 | 32 | 2.02 | 100 | 10 | 666 | 26 | 0 | 0 | 4.17 | 213.58 | 4368 | 3 | 74 | 55 | 35
10.406 | 102 | 9.85 | 17.57 | 32 | 2.01 | 100 | 10 | 743 | 26 | 0 | 0 | 4.17 | 212.06 | 4360 | 3 | 74 | 55 | 34
10.445 | 102 | 9.85 | 17.42 | 32 | 1.99 | 100 | 10 | 656 | 26 | 0 | 0 | 4.16 | 211.35 | 4373 | 3.5 | 74 | 55 | 34
10.49 | 102 | 9.7 | 16.92 | 32 | 1.97 | 100 | 10 | 718 | 26 | 0 | 0 | 4.15 | 211.35 | 4428 | 4 | 74 | 55 | 35
10.543 | 101 | 9.7 | 16.42 | 32 | 1.95 | 100 | 10 | 701 | 26 | 0 | 0 | 4.16 | 211.35 | 4425 | 4.5 | 74 | 55 | 34
10.595 | 102 | 9.55 | 16.49 | 32 | 1.94 | 100 | 10 | 725 | 26 | 0 | 0 | 4.16 | 210.65 | 4443 | 4.5 | 74 | 55 | 34
10.633 | 102 | 9.55 | 15.92 | 32 | 1.92 | 100 | 10 | 773 | 26 | 0 | 0 | 4.14 | 209.23 | 4483 | 5 | 74 | 56 | 34
10.689 | 102 | 9.41 | 15.99 | 32 | 1.92 | 100 | 10 | 715 | 26 | 0 | 0 | 4.16 | 211.35 | 4486 | 5 | 74 | 56 | 33
10.735 | 102 | 9.41 | 15.56 | 32 | 1.91 | 100 | 10 | 730 | 26 | 0 | 0 | 4.15 | 210.65 | 4526 | 5.5 | 74 | 56 | 33
10.781 | 102 | 9.41 | 15.7 | 32 | 1.9 | 100 | 10 | 760 | 26 | 0 | 0 | 4.16 | 211.35 | 4515 | 5.5 | 74 | 57 | 32
10.834 | 102 | 9.41 | 15.27 | 32 | 1.89 | 100 | 10 | 743 | 26 | 0 | 0 | 4.15 | 209.23 | 4573 | 5.5 | 74 | 57 | 31
10.881 | 102 | 9.41 | 15.49 | 32 | 1.9 | 100 | 10 | 753 | 26 | 0 | 0 | 4.17 | 213.58 | 4554 | 5.5 | 74 | 57 | 31
10.925 | 102 | 9.26 | 15.34 | 32 | 1.9 | 100 | 10 | 812 | 26 | 0 | 0 | 4.18 | 214.37 | 4576 | 5.5 | 74 | 58 | 30
10.964 | 102 | 9.26 | 15.2 | 32 | 1.89 | 100 | 10 | 788 | 26 | 0 | 0 | 4.18 | 214.37 | 4656 | 5.5 | 74 | 58 | 29
11.016 | 101 | 9.26 | 15.05 | 32 | 1.89 | 100 | 10 | 740 | 26 | 0 | 0 | 4.19 | 216.72 | 4650 | 5.5 | 75 | 58 | 28
11.062 | 102 | 9.26 | 15.2 | 32 | 1.9 | 100 | 10 | 750 | 26 | 0 | 0 | 4.2 | 218.29 | 4618 | 5.5 | 75 | 58 | 27
11.097 | 102 | 9.26 | 15.41 | 32 | 1.92 | 100 | 10 | 782 | 26 | 0 | 0 | 4.21 | 220.88 | 4607 | 5.5 | 74 | 58 | 27
11.143 | 102 | 9.26 | 15.34 | 32 | 1.91 | 100 | 10 | 805 | 26 | 0 | 0 | 4.2 | 217.5 | 4650 | 5 | 74 | 58 | 26
11.199 | 102 | 9.41 | 15.05 | 32 | 1.89 | 100 | 10 | 830 | 26 | 0 | 0 | 4.23 | 223.53 | 4759 | 5.5 | 74 | 58 | 25
11.254 | 102 | 9.41 | 15.13 | 32 | 1.91 | 100 | 10 | 841 | 26 | 0 | 0 | 4.22 | 221.76 | 4708 | 5.5 | 75 | 59 | 24
11.309 | 102 | 9.26 | 15.2 | 32 | 1.91 | 100 | 10 | 782 | 26 | 0 | 0 | 4.21 | 220.88 | 4720 | 5.5 | 75 | 59 | 24
11.354 | 102 | 9.26 | 15.13 | 32 | 1.87 | 100 | 10 | 747 | 25 | 0 | 0 | 4.2 | 218.29 | 4759 | 6 | 75 | 60 | 22
11.406 | 102 | 9.26 | 14.98 | 32 | 1.85 | 100 | 10 | 760 | 25 | 0 | 0 | 4.22 | 221.76 | 4826 | 6 | 75 | 60 | 22
11.443 | 102 | 9.7 | 14.91 | 32 | 1.85 | 100 | 10 | 782 | 25 | 0 | 0 | 4.23 | 223.53 | 4832 | 6 | 75 | 60 | 42
11.485 | 102 | 10.14 | 14.7 | 32 | 1.85 | 100 | 10 | 861 | 25 | 3 | 0 | 4.24 | 224.41 | 4870 | 6 | 75 | 60 | 49
11.533 | 102 | 10.29 | 14.34 | 32 | 1.85 | 100 | 10 | 995 | 25 | 7 | 0 | 4.24 | 225.3 | 4915 | 6 | 75 | 62 | 55
11.575 | 102 | 10.29 | 14.19 | 32 | 1.87 | 100 | 10 | 1092 | 25 | 8 | 0 | 4.27 | 231.64 | 4905 | 6 | 75 | 62 | 59
11.621 | 102 | 10.29 | 14.27 | 32 | 1.89 | 100 | 10 | 1154 | 25 | 10 | 0 | 4.27 | 231.64 | 4902 | 5.5 | 75 | 62 | 68
11.673 | 102 | 10.44 | 14.48 | 32 | 1.9 | 100 | 10 | 1204 | 25 | 8 | 0 | 4.28 | 233.53 | 4918 | 5 | 75 | 62 | 73
11.721 | 102 | 10.73 | 14.7 | 32 | 1.92 | 100 | 10 | 1281 | 25 | 8 | 0 | 4.31 | 238.95 | 4964 | 5 | 75 | 62 | 77
11.76 | 102 | 10.73 | 14.84 | 32 | 1.94 | 100 | 10 | 1337 | 25 | 7 | 0 | 4.31 | 240.03 | 4980 | 4.5 | 77 | 62 | 80
11.804 | 102 | 10.73 | 15.05 | 32 | 1.95 | 100 | 10 | 1488 | 25 | 8 | 0 | 4.34 | 243.78 | 5010 | 4.5 | 77 | 63 | 82
11.851 | 102 | 11.32 | 15.56 | 32 | 1.96 | 100 | 10 | 1585 | 25 | 7 | 0 | 4.36 | 247.66 | 5034 | 4.5 | 77 | 63 | 82
11.894 | 102 | 11.76 | 15.7 | 32 | 1.98 | 100 | 10 | 1658 | 24 | 7 | 0 | 4.37 | 247.66 | 5064 | 4 | 77 | 63 | 83
11.936 | 102 | 11.91 | 15.84 | 32 | 1.99 | 100 | 10 | 1669 | 24 | 6 | 0 | 4.4 | 255.5 | 5061 | 4 | 77 | 63 | 84
11.974 | 102 | 11.76 | 16.42 | 32 | 2.01 | 100 | 10 | 1677 | 24 | 7 | 0 | 4.39 | 252.41 | 5064 | 3.5 | 77 | 64 | 85
12.016 | 102 | 11.32 | 16.49 | 32 | 2.02 | 100 | 10 | 1724 | 24 | 6 | 0 | 4.41 | 256.59 | 5098 | 4 | 77 | 64 | 84
12.054 | 102 | 11.02 | 16.78 | 32 | 2.02 | 100 | 10 | 1679 | 24 | 6 | 0 | 4.42 | 257.67 | 5140 | 4 | 77 | 64 | 85
12.097 | 102 | 11.17 | 16.85 | 32 | 2.02 | 100 | 10 | 1645 | 24 | 5 | 0 | 4.43 | 263.09 | 5169 | 4 | 77 | 64 | 85
12.135 | 102 | 11.32 | 16.99 | 32 | 2.05 | 100 | 10 | 1707 | 24 | 6 | 0 | 4.46 | 266.34 | 5190 | 4 | 77 | 65 | 85
12.193 | 102 | 11.47 | 17.14 | 32 | 2.05 | 100 | 10 | 1687 | 24 | 5 | 0 | 4.45 | 265.25 | 5187 | 4 | 76 | 65 | 84
12.23 | 102 | 11.61 | 17.35 | 32 | 2.07 | 100 | 10 | 1753 | 24 | 5 | 0 | 4.46 | 267.42 | 5194 | 4 | 76 | 65 | 85
12.266 | 102 | 11.47 | 17.28 | 32 | 2.07 | 100 | 10 | 1677 | 24 | 5 | 0 | 4.49 | 273.8 | 5212 | 4 | 76 | 66 | 84
12.304 | 102 | 11.32 | 17.42 | 32 | 2.07 | 100 | 10 | 1759 | 24 | 4 | 0 | 4.48 | 271.7 | 5274 | 4 | 75 | 66 | 84
12.363 | 102 | 11.17 | 17.49 | 32 | 2.07 | 100 | 10 | 1650 | 24 | 4 | 0 | 4.49 | 272.75 | 5350 | 4 | 75 | 66 | 84
12.398 | 102 | 11.32 | 17.28 | 32 | 2.06 | 100 | 10 | 1756 | 24 | 3 | 0 | 4.48 | 271.7 | 5346 | 4 | 75 | 66 | 85
12.453 | 101 | 11.32 | 17.49 | 32 | 2.09 | 100 | 10 | 1666 | 24 | 3 | 0 | 4.51 | 277.98 | 5308 | 4 | 75 | 67 | 85
12.508 | 101 | 11.47 | 17.42 | 33 | 2.06 | 100 | 10 | 1697 | 24 | 2 | 0 | 4.49 | 273.8 | 5415 | 4.5 | 75 | 67 | 84
12.55 | 101 | 11.32 | 17.35 | 33 | 2.05 | 100 | 10 | 1749 | 24 | 0 | 0 | 4.49 | 273.8 | 5423 | 4.5 | 75 | 67 | 86
12.594 | 101 | 11.32 | 17.28 | 33 | 2.03 | 100 | 10 | 1739 | 24 | 0 | 0 | 4.48 | 271.7 | 5431 | 4.5 | 76 | 69 | 87
12.648 | 102 | 11.32 | 17.35 | 33 | 2.06 | 100 | 10 | 1666 | 24 | 0 | 0 | 4.5 | 275.89 | 5376 | 4.5 | 75 | 69 | 87
12.701 | 102 | 11.32 | 17.35 | 33 | 2.03 | 100 | 10 | 1693 | 24 | 0 | 0 | 4.46 | 268.51 | 5415 | 4.5 | 75 | 69 | 88
12.754 | 102 | 11.32 | 17.28 | 33 | 2.02 | 100 | 10 | 1724 | 24 | 0 | 0 | 4.5 | 276.94 | 5466 | 4.5 | 76 | 68 | 90
12.802 | 102 | 11.47 | 17.14 | 33 | 2.03 | 100 | 10 | 1756 | 24 | 0 | 0 | 4.5 | 275.89 | 5454 | 4.5 | 75 | 68 | 90
12.838 | 102 | 11.47 | 17.14 | 33 | 2.03 | 100 | 10 | 1714 | 24 | 0 | 0 | 4.51 | 277.98 | 5482 | 4.5 | 75 | 68 | 90
12.874 | 102 | 11.32 | 17.14 | 33 | 2.03 | 100 | 10 | 1701 | 24 | 0 | 0 | 4.49 | 274.84 | 5527 | 4.5 | 76 | 69 | 90
12.916 | 101 | 11.02 | 16.99 | 33 | 2.02 | 100 | 10 | 1711 | 24 | 1 | 0 | 4.52 | 276.94 | 5556 | 4.5 | 76 | 69 | 91
12.955 | 101 | 11.02 | 17.06 | 33 | 2.01 | 100 | 10 | 1719 | 24 | 1 | 0 | 4.5 | 275.89 | 5572 | 4.5 | 76 | 69 | 91
13.009 | 101 | 11.32 | 16.92 | 33 | 2 | 100 | 10 | 1735 | 24 | 0 | 0 | 4.51 | 277.98 | 5610 | 4.5 | 76 | 70 | 92
13.051 | 101 | 11.47 | 16.85 | 33 | 1.99 | 100 | 10 | 1672 | 24 | 0 | 0 | 4.51 | 277.98 | 5639 | 4.5 | 76 | 70 | 92
13.085 | 101 | 11.47 | 16.85 | 33 | 2 | 100 | 10 | 1652 | 24 | 0 | 0 | 4.53 | 284.84 | 5614 | 4.5 | 76 | 70 | 93
13.139 | 101 | 11.32 | 16.85 | 33 | 2 | 100 | 10 | 1704 | 24 | 0 | 0 | 4.51 | 277.98 | 5622 | 4.5 | 76 | 70 | 93
13.184 | 101 | 11.02 | 16.92 | 34 | 1.98 | 100 | 10 | 1662 | 24 | 1 | 0 | 4.51 | 279.21 | 5660 | 5 | 76 | 71 | 94
13.226 | 101 | 11.17 | 16.85 | 34 | 1.98 | 100 | 10 | 1704 | 24 | 0 | 0 | 4.52 | 282.03 | 5678 | 5 | 76 | 71 | 95
13.265 | 101 | 11.32 | 16.92 | 34 | 1.97 | 100 | 10 | 1682 | 23 | 0 | 0 | 4.52 | 282.03 | 5704 | 5 | 76 | 71 | 96
13.317 | 101 | 11.32 | 16.7 | 34 | 1.97 | 100 | 10 | 1675 | 23 | 0 | 0 | 4.54 | 283.44 | 5721 | 5 | 76 | 71 | 96