## datalog2
Time (sec) | Accel, Pedal Pos, (%) | Actual AFR (AFR) | Boost (PSI) | Boost Air Temp, (° C) | Calculated Load (Load) | HPFP Act, Press, (PSI) | Intake Temp, (° C) | Knock Retard (°) | Mass Airflow (g/s) | RPM (RPM) | Spark Adv, (°) | Throttle Position (%) | Vehicle Speed (mph) | Wastegate Duty (%)
3.87 | 101 | 13.38 | 2.14 | 41 | 1.08 | 1659 | 19 | 0 | 66.03 | 2398 | 8.5 | 75 | 40 | 46
3.903 | 101 | 12.94 | 2.57 | 41 | 1.11 | 1658 | 19 | 0 | 66.03 | 2395 | 7 | 75 | 40 | 46
3.934 | 101 | 12.49 | 2.86 | 41 | 1.11 | 1655 | 19 | 0 | 62.9 | 2408 | 7 | 75 | 40 | 45
3.967 | 101 | 12.2 | 3.07 | 41 | 1.12 | 1665 | 19 | 0 | 74.26 | 2413 | 7 | 75 | 40 | 44
4.002 | 101 | 12.05 | 3.5 | 41 | 1.22 | 1666 | 19 | 0 | 73.04 | 2412 | 4.5 | 75 | 40 | 44
4.036 | 101 | 12.05 | 3.86 | 41 | 1.24 | 1675 | 19 | 0 | 69.99 | 2425 | 4 | 75 | 40 | 54
4.068 | 101 | 11.76 | 4.08 | 41 | 1.29 | 1665 | 19 | 0 | 84.03 | 2437 | 3.5 | 75 | 40 | 53
4.1 | 102 | 11.76 | 4.65 | 41 | 1.34 | 1687 | 19 | 0 | 83.62 | 2439 | 2.5 | 75 | 40 | 53
4.132 | 102 | 11.76 | 4.94 | 40 | 1.4 | 1719 | 19 | 0 | 84.03 | 2428 | 0.5 | 75 | 41 | 55
4.165 | 102 | 11.61 | 5.15 | 40 | 1.41 | 1684 | 19 | 0.44 | 89 | 2435 | 0.5 | 75 | 41 | 55
4.2 | 102 | 11.32 | 5.51 | 40 | 1.42 | 1701 | 19 | 0.44 | 84.85 | 2458 | 0.5 | 75 | 41 | 54
4.235 | 102 | 11.91 | 6.02 | 40 | 1.44 | 1700 | 19 | 0.44 | 95.46 | 2471 | 0 | 75 | 41 | 53
4.266 | 102 | 12.49 | 6.59 | 40 | 1.47 | 1658 | 19 | 0.44 | 91.98 | 2473 | 0 | 74 | 41 | 54
4.298 | 102 | 12.94 | 6.95 | 40 | 1.49 | 1662 | 19 | 0.44 | 89.42 | 2478 | -0.5 | 74 | 42 | 53
4.34 | 102 | 12.94 | 7.16 | 40 | 1.51 | 1682 | 19 | 0.44 | 91.12 | 2491 | -0.5 | 72 | 42 | 52
4.373 | 102 | 13.23 | 7.88 | 40 | 1.54 | 1659 | 19 | 0.44 | 94.15 | 2488 | -0.5 | 71 | 42 | 52
4.397 | 102 | 13.38 | 8.24 | 40 | 1.57 | 1672 | 19 | 0.44 | 106.04 | 2498 | 0 | 70 | 42 | 50
4.43 | 102 | 13.38 | 8.6 | 40 | 1.59 | 1635 | 19 | 0.44 | 96.79 | 2516 | -0.5 | 69 | 42 | 49
4.463 | 102 | 13.38 | 8.96 | 40 | 1.62 | 1684 | 19 | 0.09 | 110.4 | 2509 | -0.5 | 68 | 42 | 48
4.494 | 102 | 13.08 | 9.39 | 40 | 1.65 | 1637 | 19 | 0.09 | 103.19 | 2521 | -1.5 | 68 | 42 | 46
4.528 | 102 | 13.08 | 10.03 | 40 | 1.69 | 1682 | 19 | 0.09 | 116.41 | 2536 | -1 | 68 | 42 | 45
4.56 | 102 | 12.94 | 10.39 | 40 | 1.72 | 1684 | 19 | 0.09 | 117.95 | 2557 | -1 | 68 | 42 | 41
4.593 | 102 | 12.79 | 10.61 | 40 | 1.77 | 1704 | 19 | 0.09 | 121.61 | 2548 | -1 | 68 | 43 | 38
4.627 | 102 | 12.64 | 11.25 | 40 | 1.79 | 1630 | 19 | 0.09 | 107.96 | 2552 | -1.5 | 68 | 43 | 34
4.66 | 102 | 12.49 | 11.61 | 39 | 1.81 | 1677 | 19 | 0.09 | 109.42 | 2577 | -1.5 | 68 | 43 | 29
4.696 | 102 | 12.64 | 11.9 | 39 | 1.83 | 1659 | 19 | 0.09 | 108.94 | 2574 | -2 | 68 | 43 | 27
4.73 | 102 | 12.49 | 12.19 | 39 | 1.84 | 1732 | 19 | 0.09 | 125.09 | 2576 | -2 | 68 | 43 | 25
4.763 | 102 | 12.49 | 12.11 | 39 | 1.83 | 1665 | 19 | 0.09 | 117.95 | 2634 | -2 | 68 | 43 | 24
4.794 | 102 | 12.79 | 12.19 | 39 | 1.83 | 1693 | 19 | 0 | 112.38 | 2626 | -2 | 68 | 43 | 25
4.83 | 102 | 12.79 | 12.47 | 39 | 1.83 | 1640 | 19 | 0 | 114.89 | 2603 | -2 | 68 | 43 | 24
4.861 | 102 | 12.79 | 12.4 | 39 | 1.81 | 1707 | 19 | 0.52 | 117.44 | 2623 | -2.5 | 68 | 43 | 25
4.895 | 102 | 12.79 | 12.19 | 39 | 1.81 | 1652 | 19 | 0.52 | 123.7 | 2647 | -2 | 68 | 44 | 25
4.926 | 102 | 12.94 | 12.47 | 39 | 1.81 | 1672 | 19 | 0.52 | 109.91 | 2646 | -2 | 68 | 44 | 24
4.96 | 102 | 12.64 | 12.69 | 39 | 1.82 | 1672 | 19 | 0.52 | 113.88 | 2668 | -2 | 68 | 44 | 24
4.993 | 102 | 12.49 | 12.54 | 39 | 1.81 | 1707 | 19 | 0.52 | 107.47 | 2694 | -2 | 68 | 44 | 23
5.027 | 102 | 12.49 | 12.47 | 39 | 1.81 | 1675 | 19 | 0.52 | 109.91 | 2674 | -2 | 68 | 44 | 24
5.058 | 102 | 12.49 | 12.61 | 39 | 1.8 | 1687 | 19 | 0.52 | 107.96 | 2664 | -2 | 68 | 45 | 23
5.091 | 102 | 12.49 | 12.61 | 39 | 1.8 | 1704 | 19 | 0.17 | 123.01 | 2703 | -1.5 | 68 | 45 | 24
5.125 | 102 | 12.35 | 12.47 | 39 | 1.8 | 1633 | 19 | 0.17 | 113.88 | 2730 | -1 | 68 | 45 | 24
5.158 | 102 | 12.49 | 12.69 | 38 | 1.8 | 1724 | 19 | 0.17 | 114.38 | 2721 | -1 | 68 | 45 | 23
5.194 | 102 | 12.49 | 12.61 | 38 | 1.8 | 1655 | 19 | 0.17 | 123.01 | 2719 | -1 | 69 | 45 | 23
5.225 | 102 | 12.35 | 12.47 | 38 | 1.79 | 1658 | 19 | 0.17 | 110.89 | 2727 | -1 | 69 | 45 | 23
5.258 | 102 | 12.35 | 12.61 | 38 | 1.79 | 1666 | 19 | 0.17 | 112.88 | 2766 | -0.5 | 69 | 45 | 23
5.29 | 102 | 12.35 | 12.33 | 38 | 1.79 | 1635 | 19 | 0.17 | 116.93 | 2768 | -0.5 | 69 | 45 | 23
5.322 | 102 | 12.35 | 12.69 | 38 | 1.8 | 1658 | 19 | 0.17 | 115.9 | 2754 | -0.5 | 69 | 45 | 21
5.354 | 102 | 12.35 | 12.54 | 38 | 1.79 | 1616 | 19 | 0.17 | 127.18 | 2783 | -0.5 | 69 | 47 | 21
5.396 | 102 | 12.35 | 12.33 | 38 | 1.79 | 1635 | 19 | 0.17 | 118.98 | 2810 | -0.5 | 69 | 47 | 21
5.418 | 102 | 12.2 | 12.33 | 38 | 1.79 | 1684 | 19 | 0 | 127.18 | 2805 | -0.5 | 69 | 47 | 21
5.453 | 102 | 12.2 | 12.33 | 38 | 1.78 | 1652 | 19 | 0 | 125.09 | 2804 | -0.5 | 69 | 47 | 21
5.485 | 102 | 12.2 | 12.61 | 38 | 1.79 | 1675 | 19 | 0 | 117.44 | 2810 | 0 | 69 | 47 | 21
5.507 | 102 | 12.05 | 12.4 | 38 | 1.78 | 1687 | 19 | 0 | 116.41 | 2827 | 0 | 69 | 47 | 20
5.549 | 102 | 12.2 | 12.4 | 37 | 1.79 | 1700 | 18 | 0 | 122.31 | 2850 | 0 | 69 | 47 | 20
5.586 | 102 | 12.35 | 12.26 | 37 | 1.78 | 1624 | 18 | 0 | 117.95 | 2843 | 0 | 69 | 47 | 20
5.622 | 102 | 12.35 | 12.4 | 37 | 1.78 | 1672 | 18 | 0 | 116.41 | 2854 | 0 | 69 | 47 | 20
5.654 | 102 | 12.35 | 12.26 | 37 | 1.78 | 1693 | 18 | 0 | 122.31 | 2875 | 0 | 69 | 48 | 20
5.696 | 102 | 12.2 | 12.47 | 37 | 1.78 | 1662 | 18 | 0 | 119.52 | 2871 | 0.5 | 69 | 48 | 20
5.721 | 102 | 12.2 | 12.4 | 37 | 1.78 | 1640 | 18 | 0 | 120.92 | 2897 | 0.5 | 69 | 48 | 20
5.751 | 102 | 12.05 | 12.4 | 36 | 1.78 | 1704 | 18 | 0 | 115.9 | 2899 | 0.5 | 69 | 48 | 19
5.787 | 102 | 12.2 | 12.26 | 36 | 1.78 | 1701 | 18 | 0 | 125.79 | 2905 | 0.5 | 69 | 49 | 19
5.82 | 102 | 11.91 | 12.47 | 36 | 1.78 | 1684 | 18 | 0 | 123.7 | 2910 | 0.5 | 69 | 49 | 19
5.855 | 102 | 12.05 | 12.47 | 36 | 1.78 | 1617 | 18 | 0 | 118.47 | 2942 | 0.5 | 69 | 49 | 19
5.89 | 102 | 12.05 | 12.26 | 36 | 1.78 | 1659 | 18 | 0 | 132.03 | 2939 | 0.5 | 69 | 49 | 19
5.921 | 102 | 12.05 | 12.4 | 36 | 1.78 | 1701 | 18 | 0 | 120.92 | 2953 | 0.5 | 69 | 49 | 18
5.953 | 102 | 12.05 | 12.4 | 36 | 1.78 | 1711 | 18 | 0 | 132.72 | 2964 | 1 | 69 | 50 | 18
5.984 | 102 | 11.91 | 12.33 | 36 | 1.78 | 1659 | 18 | 0 | 130.66 | 2972 | 1 | 69 | 50 | 18
6.017 | 102 | 11.91 | 12.26 | 36 | 1.77 | 1645 | 18 | 0 | 134.78 | 2973 | 0.5 | 69 | 50 | 18
6.049 | 102 | 11.76 | 12.26 | 36 | 1.77 | 1659 | 18 | 0 | 118.98 | 2972 | 1 | 69 | 50 | 18
6.081 | 102 | 11.91 | 12.26 | 36 | 1.76 | 1679 | 18 | 0 | 132.03 | 3022 | 1.5 | 69 | 50 | 22
6.115 | 102 | 11.91 | 12.33 | 36 | 1.77 | 1700 | 18 | 0 | 134.09 | 3032 | 1.5 | 69 | 50 | 23
6.147 | 102 | 11.91 | 12.26 | 35 | 1.77 | 1714 | 18 | 0 | 132.72 | 3022 | 1 | 69 | 50 | 22
6.18 | 102 | 11.76 | 12.33 | 35 | 1.77 | 1658 | 18 | 0 | 125.79 | 3022 | 1 | 69 | 50 | 20
6.214 | 102 | 11.76 | 12.4 | 35 | 1.77 | 1640 | 18 | 0 | 134.09 | 3045 | 1 | 69 | 50 | 24
6.246 | 102 | 11.76 | 12.26 | 35 | 1.78 | 1633 | 18 | 0 | 135.46 | 3062 | 1 | 69 | 51 | 25
6.268 | 102 | 11.76 | 12.26 | 35 | 1.77 | 1672 | 18 | 0 | 132.72 | 3060 | 1 | 69 | 51 | 26
6.31 | 102 | 11.91 | 12.61 | 35 | 1.78 | 1701 | 18 | 0 | 136.1 | 3066 | 1 | 69 | 51 | 26
6.342 | 102 | 11.76 | 12.33 | 34 | 1.78 | 1672 | 18 | 0 | 134.09 | 3082 | 1 | 69 | 51 | 28
6.378 | 102 | 11.76 | 12.47 | 34 | 1.78 | 1714 | 18 | 0 | 129.97 | 3079 | 1 | 69 | 51 | 28
6.41 | 102 | 11.76 | 12.54 | 34 | 1.79 | 1701 | 18 | 0 | 138.38 | 3106 | 1 | 69 | 52 | 30
6.442 | 102 | 11.76 | 12.69 | 34 | 1.8 | 1732 | 18 | 0 | 134.09 | 3124 | 1 | 69 | 52 | 33
6.474 | 102 | 11.76 | 12.83 | 34 | 1.8 | 1693 | 18 | 0 | 138.84 | 3134 | 0.5 | 69 | 52 | 32
6.505 | 102 | 11.91 | 12.76 | 34 | 1.81 | 1693 | 18 | 0 | 135.46 | 3116 | 0.5 | 69 | 52 | 32
6.537 | 102 | 11.76 | 12.83 | 34 | 1.82 | 1669 | 18 | 0 | 143.81 | 3129 | 0.5 | 69 | 52 | 33
6.571 | 102 | 11.76 | 12.97 | 34 | 1.82 | 1650 | 18 | 0 | 143.81 | 3156 | 0.5 | 69 | 52 | 36
6.602 | 102 | 11.76 | 13.19 | 34 | 1.84 | 1658 | 18 | 0 | 144.48 | 3174 | 0.5 | 69 | 52 | 38
6.633 | 102 | 11.76 | 13.26 | 34 | 1.85 | 1648 | 18 | 0 | 147.24 | 3164 | 0 | 69 | 52 | 36
6.665 | 102 | 11.76 | 13.19 | 34 | 1.85 | 1623 | 18 | 0 | 136.56 | 3174 | 0 | 69 | 52 | 37
6.693 | 102 | 11.76 | 13.41 | 34 | 1.86 | 1648 | 18 | 0 | 150 | 3176 | 0 | 69 | 53 | 37
6.724 | 102 | 11.76 | 13.41 | 34 | 1.87 | 1624 | 18 | 0 | 152.03 | 3197 | 0 | 69 | 53 | 39
6.756 | 102 | 11.76 | 13.76 | 34 | 1.89 | 1655 | 18 | 0 | 147.93 | 3198 | -0.5 | 69 | 53 | 38
6.778 | 102 | 11.76 | 13.76 | 34 | 1.9 | 1650 | 18 | 0 | 147.24 | 3198 | -0.5 | 69 | 53 | 38
6.814 | 102 | 11.76 | 13.69 | 34 | 1.91 | 1624 | 18 | 0 | 147.24 | 3210 | -0.5 | 69 | 53 | 39
6.846 | 102 | 11.76 | 13.98 | 34 | 1.92 | 1645 | 18 | 0 | 151.57 | 3228 | -0.5 | 69 | 54 | 41
6.873 | 102 | 11.76 | 13.91 | 34 | 1.91 | 1645 | 18 | 0 | 152.95 | 3256 | -0.5 | 69 | 54 | 45
6.905 | 102 | 11.76 | 14.12 | 34 | 1.92 | 1662 | 18 | 0 | 152.03 | 3240 | -0.5 | 69 | 54 | 42
6.938 | 102 | 11.76 | 14.34 | 33 | 1.93 | 1684 | 18 | 0 | 153.41 | 3236 | -1 | 69 | 54 | 41
6.971 | 102 | 11.76 | 14.34 | 33 | 1.94 | 1700 | 18 | 0 | 155.13 | 3266 | -0.5 | 69 | 54 | 44
7.002 | 102 | 11.76 | 14.63 | 33 | 1.96 | 1719 | 18 | 0 | 159.5 | 3260 | -1 | 69 | 55 | 43
7.034 | 102 | 11.76 | 14.7 | 33 | 1.96 | 1743 | 18 | 0 | 152.95 | 3291 | -1 | 69 | 55 | 46
7.066 | 102 | 11.76 | 14.63 | 33 | 1.97 | 1711 | 18 | 0 | 155.13 | 3316 | -1 | 69 | 55 | 49
7.093 | 102 | 11.76 | 14.7 | 33 | 1.98 | 1694 | 18 | 0 | 162.23 | 3313 | -1 | 69 | 55 | 48
7.125 | 102 | 11.76 | 15.13 | 33 | 2 | 1719 | 18 | 0 | 162.23 | 3314 | -1 | 69 | 55 | 48
7.152 | 102 | 11.76 | 15.13 | 33 | 2.02 | 1642 | 18 | 0 | 167.99 | 3314 | -1 | 69 | 55 | 45
7.184 | 102 | 11.76 | 15.13 | 33 | 2.02 | 1603 | 18 | 0 | 170.18 | 3333 | -1 | 69 | 55 | 48
7.215 | 102 | 11.61 | 15.34 | 33 | 2.02 | 1648 | 18 | 0 | 167.09 | 3360 | -1 | 69 | 55 | 51
7.248 | 102 | 11.61 | 15.56 | 33 | 2.03 | 1633 | 18 | 0 | 167.09 | 3366 | -1 | 69 | 55 | 51
7.277 | 102 | 11.76 | 15.49 | 33 | 2.03 | 1677 | 18 | 0 | 171.64 | 3386 | -0.5 | 69 | 57 | 54
7.31 | 102 | 11.76 | 15.49 | 33 | 2.04 | 1675 | 18 | 0 | 166.12 | 3394 | -0.5 | 69 | 57 | 54
7.342 | 102 | 11.76 | 15.56 | 33 | 2.05 | 1697 | 18 | 0 | 177.24 | 3377 | -1 | 69 | 57 | 53
7.373 | 102 | 11.61 | 15.99 | 33 | 2.07 | 1710 | 18 | 0 | 167.99 | 3383 | -0.5 | 69 | 57 | 52
7.405 | 102 | 11.61 | 15.99 | 33 | 2.07 | 1669 | 18 | 0 | 172.37 | 3418 | -0.5 | 69 | 57 | 55
7.436 | 102 | 11.61 | 15.92 | 33 | 2.08 | 1645 | 18 | 0 | 169.45 | 3422 | -0.5 | 69 | 57 | 55
7.468 | 102 | 11.61 | 15.99 | 33 | 2.09 | 1637 | 18 | 0 | 164.18 | 3431 | -0.5 | 69 | 57 | 56
7.5 | 102 | 11.76 | 16.27 | 33 | 2.09 | 1694 | 18 | 0 | 176.56 | 3429 | -0.5 | 69 | 57 | 56
7.532 | 102 | 11.61 | 16.49 | 33 | 2.11 | 1714 | 18 | 0 | 170.91 | 3452 | -0.5 | 69 | 57 | 57
7.566 | 102 | 11.61 | 16.56 | 32 | 2.11 | 1694 | 18 | 0 | 181.17 | 3472 | 0 | 69 | 57 | 59
7.599 | 102 | 11.76 | 16.63 | 32 | 2.12 | 1675 | 18 | 0 | 179.99 | 3482 | 0 | 69 | 58 | 60
7.632 | 102 | 11.76 | 16.78 | 32 | 2.12 | 1719 | 18 | 0 | 173.81 | 3472 | 0 | 69 | 58 | 59
7.664 | 102 | 11.61 | 16.78 | 32 | 2.12 | 1710 | 18 | 0 | 175.18 | 3500 | 0 | 69 | 58 | 62
7.697 | 102 | 11.76 | 16.78 | 32 | 2.12 | 1665 | 18 | 0 | 179.6 | 3496 | 0 | 69 | 58 | 62
7.732 | 102 | 11.76 | 17.06 | 32 | 2.12 | 1652 | 18 | 0 | 181.17 | 3520 | 0 | 69 | 58 | 63
7.763 | 102 | 11.76 | 17.14 | 32 | 2.12 | 1684 | 18 | 0.42 | 179.21 | 3544 | 0 | 70 | 59 | 64
7.796 | 102 | 11.76 | 17.21 | 32 | 2.12 | 1710 | 18 | 0.42 | 187.01 | 3541 | 0 | 70 | 59 | 65
7.828 | 102 | 11.76 | 17.49 | 32 | 2.14 | 1648 | 18 | 0.42 | 181.56 | 3530 | 0 | 70 | 59 | 64
7.859 | 102 | 11.76 | 17.57 | 32 | 2.14 | 1613 | 18 | 0.42 | 184.14 | 3566 | 0 | 70 | 59 | 65
7.89 | 102 | 11.47 | 17.64 | 32 | 2.14 | 1711 | 18 | 0.42 | 194.16 | 3587 | 0.5 | 70 | 60 | 67
7.923 | 102 | 11.47 | 17.85 | 32 | 2.15 | 1710 | 18 | 0.42 | 187.94 | 3587 | 0.5 | 70 | 60 | 66
7.955 | 102 | 11.47 | 17.92 | 32 | 2.15 | 1635 | 18 | 0.42 | 186.08 | 3606 | 0.5 | 70 | 60 | 67
7.987 | 102 | 11.76 | 18 | 32 | 2.16 | 1693 | 18 | 0.07 | 195.6 | 3611 | 1 | 70 | 60 | 67
8.022 | 102 | 11.61 | 18.07 | 32 | 2.16 | 1700 | 18 | 0.07 | 186.08 | 3613 | 1 | 70 | 60 | 67
8.055 | 102 | 11.47 | 18.14 | 32 | 2.15 | 1595 | 18 | 0.07 | 190.72 | 3646 | 1 | 70 | 61 | 69
8.089 | 102 | 11.76 | 18.14 | 32 | 2.14 | 1679 | 18 | 0.07 | 187.94 | 3646 | 1 | 71 | 61 | 70
8.123 | 102 | 11.76 | 18.28 | 32 | 2.16 | 1652 | 18 | 0.07 | 200.29 | 3646 | 1 | 71 | 61 | 70
8.154 | 102 | 11.76 | 18.36 | 32 | 2.17 | 1693 | 18 | 0.07 | 194.88 | 3687 | 1.5 | 70 | 61 | 71
8.185 | 102 | 11.76 | 18.36 | 32 | 2.18 | 1666 | 18 | 0.07 | 204.24 | 3698 | 2 | 71 | 62 | 71
8.207 | 102 | 11.47 | 18.5 | 32 | 2.19 | 1633 | 18 | 0.07 | 205.23 | 3716 | 2 | 71 | 62 | 71
8.25 | 102 | 11.47 | 18.71 | 32 | 2.19 | 1707 | 18 | 0.07 | 200.29 | 3713 | 2 | 71 | 62 | 71
8.28 | 102 | 11.32 | 18.86 | 32 | 2.19 | 1627 | 18 | 0.07 | 199.3 | 3731 | 2 | 71 | 62 | 72
8.313 | 102 | 11.32 | 19 | 32 | 2.2 | 1640 | 18 | 0 | 207.1 | 3733 | 2 | 71 | 62 | 72
8.346 | 102 | 11.61 | 19 | 32 | 2.21 | 1701 | 18 | 0 | 209.94 | 3733 | 2 | 71 | 63 | 71
8.38 | 102 | 11.76 | 18.93 | 32 | 2.21 | 1684 | 18 | 0 | 206.22 | 3780 | 2.5 | 71 | 63 | 74
8.413 | 102 | 11.76 | 18.86 | 32 | 2.21 | 1682 | 18 | 0 | 205.23 | 3780 | 2.5 | 71 | 63 | 74
8.445 | 102 | 11.76 | 19.22 | 31 | 2.22 | 1635 | 18 | 0 | 206.22 | 3771 | 2.5 | 71 | 63 | 73
8.478 | 102 | 11.76 | 19.36 | 31 | 2.22 | 1669 | 18 | 0 | 203.25 | 3800 | 2.5 | 71 | 63 | 74
8.52 | 102 | 11.76 | 19.22 | 31 | 2.21 | 1607 | 18 | 0 | 207.1 | 3817 | 3 | 71 | 63 | 75
8.553 | 102 | 11.61 | 19.14 | 31 | 2.22 | 1627 | 18 | 0 | 200.29 | 3832 | 3 | 71 | 63 | 76
8.588 | 102 | 11.47 | 19.36 | 31 | 2.22 | 1707 | 18 | 0 | 207.1 | 3848 | 3 | 71 | 63 | 76
8.632 | 102 | 11.61 | 19.43 | 31 | 2.23 | 1598 | 18 | 0 | 208.52 | 3844 | 3 | 71 | 65 | 77
8.657 | 102 | 11.61 | 19.36 | 31 | 2.22 | 1679 | 18 | 0 | 211.35 | 3866 | 3.5 | 71 | 65 | 78
8.699 | 102 | 11.61 | 19.58 | 31 | 2.22 | 1578 | 18 | 0 | 216.72 | 3876 | 3.5 | 71 | 65 | 79
8.731 | 102 | 11.76 | 19.72 | 31 | 2.21 | 1568 | 18 | 0 | 212.06 | 3916 | 3.5 | 72 | 65 | 81
8.775 | 102 | 11.76 | 19.5 | 31 | 2.2 | 1575 | 18 | 0 | 215.15 | 3931 | 3.5 | 72 | 65 | 82
8.798 | 102 | 11.76 | 19.72 | 31 | 2.21 | 1547 | 18 | 0 | 204.24 | 3898 | 3.5 | 72 | 65 | 81
8.83 | 102 | 11.76 | 19.93 | 31 | 2.21 | 1624 | 18 | 0 | 212.06 | 3910 | 3.5 | 72 | 65 | 82
8.862 | 102 | 11.61 | 19.72 | 31 | 2.22 | 1543 | 18 | 0 | 210.65 | 3954 | 4 | 72 | 65 | 83
8.893 | 102 | 11.47 | 19.79 | 31 | 2.22 | 1598 | 18 | 0 | 215.93 | 3964 | 4 | 72 | 65 | 84
8.925 | 102 | 11.61 | 19.93 | 31 | 2.24 | 1529 | 18 | 0 | 217.5 | 3970 | 4 | 72 | 65 | 84
8.959 | 102 | 11.47 | 19.93 | 31 | 2.25 | 1526 | 18 | 0 | 213.58 | 3970 | 4 | 72 | 66 | 83
8.993 | 102 | 11.32 | 20.29 | 31 | 2.26 | 1595 | 18 | 0 | 224.41 | 3983 | 4.5 | 72 | 66 | 83
9.027 | 102 | 11.32 | 20.08 | 31 | 2.25 | 1508 | 18 | 0 | 222.65 | 4015 | 4.5 | 72 | 66 | 84
9.06 | 102 | 11.47 | 20.29 | 31 | 2.26 | 1505 | 18 | 0 | 225.3 | 4015 | 4.5 | 72 | 66 | 84
9.092 | 102 | 11.76 | 20.15 | 31 | 2.26 | 1568 | 18 | 0 | 218.29 | 4039 | 4.5 | 72 | 68 | 84
9.126 | 102 | 11.76 | 20.44 | 31 | 2.26 | 1488 | 18 | 0 | 228.01 | 4043 | 5 | 72 | 68 | 85
9.158 | 102 | 11.76 | 20.15 | 31 | 2.26 | 1491 | 18 | 0 | 223.53 | 4096 | 5 | 72 | 68 | 85
9.189 | 102 | 11.76 | 20.51 | 31 | 2.27 | 1481 | 18 | 0 | 228.91 | 4092 | 5 | 72 | 68 | 85
9.222 | 102 | 11.61 | 20.44 | 31 | 2.27 | 1469 | 18 | 0 | 222.65 | 4090 | 5 | 72 | 68 | 85
9.263 | 102 | 11.47 | 20.51 | 32 | 2.27 | 1462 | 18 | 0 | 227.1 | 4094 | 5 | 72 | 68 | 84
9.29 | 102 | 11.61 | 20.29 | 32 | 2.27 | 1404 | 18 | 0 | 229.82 | 4130 | 5.5 | 72 | 68 | 85
9.325 | 102 | 11.61 | 20.29 | 32 | 2.26 | 1498 | 18 | 0 | 235.69 | 4153 | 5.5 | 72 | 68 | 86
9.356 | 102 | 11.61 | 20.58 | 32 | 2.27 | 1471 | 18 | 0 | 233.53 | 4162 | 5.5 | 72 | 68 | 86
9.378 | 102 | 11.61 | 20.29 | 32 | 2.28 | 1497 | 18 | 0 | 230.73 | 4137 | 5 | 73 | 70 | 85
9.41 | 102 | 11.61 | 20.58 | 32 | 2.28 | 1456 | 18 | 0 | 234.61 | 4137 | 5.5 | 73 | 70 | 85
9.452 | 102 | 11.61 | 20.51 | 32 | 2.28 | 1516 | 18 | 0 | 234.61 | 4167 | 5.5 | 72 | 70 | 86
9.478 | 102 | 11.61 | 20.44 | 32 | 2.27 | 1463 | 18 | 0 | 235.69 | 4209 | 5.5 | 73 | 70 | 86
9.51 | 102 | 11.61 | 20.58 | 32 | 2.28 | 1516 | 18 | 0 | 237.86 | 4199 | 5.5 | 73 | 70 | 86
9.541 | 102 | 11.61 | 20.51 | 32 | 2.28 | 1437 | 18 | 0 | 240.03 | 4199 | 5.5 | 73 | 70 | 86
9.57 | 102 | 11.61 | 20.44 | 32 | 2.29 | 1498 | 18 | 0 | 240.03 | 4216 | 6 | 73 | 70 | 86
9.6 | 102 | 11.61 | 20.65 | 32 | 2.29 | 1449 | 18 | 0 | 241.12 | 4256 | 6 | 73 | 70 | 87
9.632 | 102 | 11.47 | 20.29 | 32 | 2.29 | 1487 | 18 | 0 | 240.03 | 4256 | 6 | 73 | 70 | 87
9.664 | 102 | 11.47 | 20.58 | 32 | 2.28 | 1446 | 18 | 0 | 240.03 | 4266 | 6 | 73 | 70 | 87
9.695 | 102 | 11.61 | 20.58 | 32 | 2.28 | 1434 | 18 | 0 | 237.86 | 4278 | 6 | 73 | 71 | 88
9.728 | 102 | 11.61 | 20.44 | 32 | 2.28 | 1497 | 18 | 0 | 240.03 | 4298 | 6.5 | 73 | 71 | 88
9.76 | 102 | 11.61 | 20.44 | 32 | 2.28 | 1439 | 18 | 0 | 242.59 | 4328 | 6.5 | 73 | 71 | 89
9.792 | 102 | 11.61 | 20.51 | 32 | 2.29 | 1491 | 18 | 0 | 243.78 | 4328 | 6.5 | 73 | 71 | 88
9.819 | 102 | 11.61 | 20.58 | 32 | 2.28 | 1540 | 18 | 0 | 244.38 | 4318 | 6.5 | 73 | 71 | 88
9.861 | 102 | 11.61 | 20.22 | 32 | 2.28 | 1476 | 18 | 0 | 244.38 | 4333 | 6.5 | 73 | 73 | 89
9.893 | 102 | 11.76 | 20.22 | 32 | 2.27 | 1523 | 18 | 0 | 241.12 | 4368 | 6.5 | 73 | 73 | 90
9.917 | 102 | 11.61 | 20.22 | 32 | 2.26 | 1463 | 18 | 0 | 243.19 | 4388 | 7 | 73 | 73 | 91
9.951 | 102 | 11.61 | 20.22 | 32 | 2.26 | 1494 | 18 | 0 | 243.19 | 4388 | 6.5 | 73 | 73 | 91
9.982 | 102 | 11.61 | 20.44 | 32 | 2.26 | 1539 | 18 | 0 | 243.19 | 4378 | 6.5 | 73 | 74 | 91
10.007 | 102 | 11.76 | 20.22 | 32 | 2.26 | 1474 | 18 | 0 | 248.45 | 4402 | 7 | 73 | 74 | 91
10.04 | 102 | 11.47 | 20.29 | 32 | 2.27 | 1452 | 18 | 0 | 248.45 | 4430 | 7 | 73 | 74 | 91
10.072 | 102 | 11.47 | 20.36 | 32 | 2.27 | 1494 | 18 | 0 | 250.03 | 4443 | 7 | 73 | 74 | 92
10.103 | 102 | 11.47 | 20.36 | 32 | 2.29 | 1494 | 18 | 0 | 247.66 | 4448 | 7 | 73 | 74 | 91
10.135 | 102 | 11.61 | 20.51 | 32 | 2.28 | 1427 | 18 | 0 | 247.66 | 4451 | 7 | 73 | 75 | 91
10.166 | 102 | 11.61 | 20.51 | 32 | 2.28 | 1466 | 18 | 0 | 249.24 | 4448 | 7 | 73 | 75 | 91
10.193 | 102 | 11.76 | 20.29 | 32 | 2.27 | 1471 | 18 | 0 | 249.24 | 4472 | 7.5 | 73 | 75 | 92
10.225 | 102 | 11.76 | 20.51 | 32 | 2.27 | 1530 | 18 | 0 | 248.45 | 4496 | 7.5 | 73 | 75 | 92
10.248 | 102 | 11.61 | 20.44 | 32 | 2.27 | 1445 | 18 | 0 | 254.42 | 4502 | 7.5 | 73 | 75 | 93
10.29 | 102 | 11.76 | 20.29 | 32 | 2.27 | 1459 | 18 | 0 | 252.41 | 4518 | 7.5 | 73 | 76 | 93
10.321 | 102 | 11.61 | 20.51 | 32 | 2.27 | 1518 | 18 | 0 | 253.34 | 4504 | 7.5 | 73 | 76 | 93
10.356 | 102 | 11.61 | 20.44 | 32 | 2.26 | 1556 | 18 | 0 | 250.83 | 4546 | 7.5 | 73 | 76 | 93
10.388 | 102 | 11.61 | 20.29 | 32 | 2.26 | 1529 | 18 | 0 | 251.62 | 4543 | 7.5 | 73 | 76 | 93
10.41 | 102 | 11.61 | 20.29 | 32 | 2.25 | 1471 | 18 | 0 | 252.41 | 4554 | 7.5 | 73 | 76 | 93
10.448 | 102 | 11.47 | 20.51 | 33 | 2.26 | 1498 | 18 | 0 | 256.59 | 4562 | 7.5 | 73 | 76 | 94
10.484 | 102 | 11.61 | 20.51 | 33 | 2.25 | 1536 | 18 | 0 | 251.62 | 4627 | 7.5 | 73 | 76 | 94
10.517 | 102 | 11.61 | 20.22 | 33 | 2.23 | 1571 | 18 | 0 | 250.83 | 4618 | 7.5 | 73 | 76 | 94
10.549 | 102 | 11.61 | 20.22 | 33 | 2.23 | 1581 | 18 | 0 | 255.5 | 4618 | 7.5 | 73 | 76 | 95
10.581 | 102 | 11.61 | 20.29 | 33 | 2.22 | 1529 | 18 | 0 | 255.5 | 4650 | 7.5 | 73 | 78 | 95
10.61 | 102 | 11.61 | 20.36 | 33 | 2.22 | 1497 | 18 | 0 | 253.34 | 4644 | 7.5 | 73 | 78 | 95
10.642 | 102 | 11.61 | 20.29 | 33 | 2.22 | 1501 | 18 | 0 | 255.5 | 4647 | 7.5 | 73 | 78 | 95
10.67 | 102 | 11.61 | 20.29 | 33 | 2.22 | 1521 | 18 | 0 | 252.41 | 4641 | 7.5 | 73 | 78 | 95
10.702 | 102 | 11.47 | 20.08 | 33 | 2.21 | 1550 | 18 | 0 | 255.5 | 4684 | 8 | 73 | 78 | 96
10.734 | 102 | 11.32 | 20.08 | 33 | 2.21 | 1540 | 18 | 0 | 254.42 | 4690 | 8 | 73 | 78 | 96
10.768 | 102 | 11.47 | 20.01 | 33 | 2.21 | 1578 | 18 | 0 | 259.84 | 4673 | 7.5 | 73 | 78 | 96
10.801 | 102 | 11.61 | 20.15 | 33 | 2.23 | 1603 | 18 | 0 | 255.5 | 4682 | 8 | 73 | 78 | 95
10.835 | 102 | 11.47 | 20.15 | 33 | 2.21 | 1607 | 18 | 0 | 262 | 4723 | 8 | 73 | 78 | 96
10.87 | 102 | 11.61 | 20.15 | 33 | 2.22 | 1585 | 18 | 0 | 262 | 4726 | 8 | 73 | 78 | 95
10.902 | 102 | 11.61 | 20.22 | 33 | 2.22 | 1585 | 18 | 0 | 257.67 | 4738 | 8 | 73 | 80 | 95
10.934 | 102 | 11.32 | 20.22 | 33 | 2.21 | 1547 | 18 | 0 | 259.84 | 4744 | 8 | 73 | 80 | 95
10.966 | 102 | 11.47 | 20.15 | 33 | 2.21 | 1540 | 18 | 0 | 262 | 4759 | 8 | 73 | 80 | 96
11 | 102 | 11.61 | 20.15 | 33 | 2.2 | 1561 | 18 | 0 | 259.84 | 4783 | 8 | 73 | 80 | 96
11.032 | 102 | 11.47 | 20.15 | 33 | 2.21 | 1582 | 18 | 0 | 268.51 | 4792 | 8 | 73 | 80 | 96
11.066 | 102 | 11.61 | 20.15 | 33 | 2.21 | 1563 | 18 | 0 | 263.09 | 4796 | 8 | 73 | 80 | 96
11.1 | 102 | 11.47 | 20.15 | 33 | 2.2 | 1588 | 18 | 0 | 260.92 | 4820 | 8 | 73 | 80 | 96
11.135 | 102 | 11.47 | 20.08 | 33 | 2.2 | 1606 | 18 | 0 | 265.25 | 4845 | 8 | 73 | 80 | 96
11.166 | 102 | 11.47 | 20.08 | 34 | 2.21 | 1595 | 18 | 0 | 264.17 | 4829 | 8 | 73 | 80 | 96
11.199 | 102 | 11.32 | 20.08 | 34 | 2.2 | 1617 | 18 | 0 | 262 | 4858 | 8 | 73 | 81 | 96
11.232 | 102 | 11.47 | 20.01 | 34 | 2.2 | 1682 | 18 | 0 | 270.66 | 4880 | 8 | 73 | 81 | 97
11.266 | 102 | 11.47 | 20.01 | 34 | 2.19 | 1677 | 18 | 0 | 265.25 | 4886 | 8 | 73 | 81 | 97
11.297 | 102 | 11.47 | 19.93 | 34 | 2.2 | 1669 | 18 | 0 | 265.25 | 4892 | 8 | 73 | 81 | 97
11.325 | 102 | 11.47 | 19.79 | 34 | 2.2 | 1662 | 18 | 0 | 267.42 | 4886 | 8 | 73 | 81 | 96
11.356 | 102 | 11.32 | 19.72 | 34 | 2.2 | 1642 | 18 | 0 | 267.42 | 4918 | 8.5 | 73 | 82 | 96
11.388 | 102 | 11.47 | 19.72 | 34 | 2.18 | 1620 | 18 | 0 | 265.25 | 4938 | 8.5 | 73 | 82 | 97
11.422 | 102 | 11.47 | 19.93 | 34 | 2.19 | 1617 | 18 | 0 | 265.25 | 4921 | 8 | 73 | 82 | 97
11.45 | 102 | 11.47 | 19.93 | 34 | 2.18 | 1627 | 18 | 0 | 267.42 | 4924 | 8.5 | 73 | 82 | 98
11.481 | 102 | 11.47 | 19.86 | 34 | 2.17 | 1616 | 18 | 0 | 266.34 | 4964 | 8.5 | 73 | 83 | 98
11.511 | 102 | 11.47 | 19.86 | 34 | 2.16 | 1633 | 18 | 0 | 266.34 | 4974 | 8.5 | 73 | 83 | 98
11.542 | 102 | 11.47 | 19.58 | 34 | 2.16 | 1739 | 18 | 0 | 266.34 | 4967 | 8.5 | 73 | 83 | 99
11.568 | 102 | 11.47 | 19.58 | 34 | 2.16 | 1752 | 18 | 0 | 268.51 | 4974 | 8.5 | 73 | 83 | 99
11.6 | 102 | 11.47 | 19.65 | 34 | 2.16 | 1707 | 18 | 0 | 268.51 | 5013 | 8.5 | 73 | 83 | 99
11.627 | 102 | 11.47 | 19.72 | 34 | 2.16 | 1704 | 18 | 0 | 268.51 | 5003 | 8.5 | 73 | 84 | 99
11.659 | 102 | 11.47 | 19.72 | 34 | 2.16 | 1682 | 18 | 0 | 269.59 | 5003 | 8.5 | 73 | 84 | 99
11.688 | 102 | 11.47 | 19.58 | 34 | 2.16 | 1655 | 18 | 0 | 271.7 | 5007 | 8.5 | 73 | 84 | 99
11.72 | 102 | 11.32 | 19.58 | 34 | 2.17 | 1700 | 18 | 0 | 270.66 | 5020 | 8.5 | 73 | 84 | 98
11.751 | 102 | 11.47 | 19.65 | 34 | 2.16 | 1753 | 18 | 0 | 270.66 | 5050 | 8.5 | 73 | 84 | 98
11.783 | 102 | 11.32 | 19.65 | 34 | 2.17 | 1714 | 18 | 0 | 274.84 | 5040 | 8.5 | 73 | 85 | 98
11.815 | 102 | 11.32 | 19.65 | 34 | 2.16 | 1711 | 18 | 0 | 271.7 | 5057 | 8.5 | 73 | 85 | 97
11.847 | 102 | 11.32 | 19.43 | 34 | 2.17 | 1672 | 18 | 0 | 273.8 | 5054 | 8.5 | 73 | 85 | 98
11.87 | 102 | 11.32 | 19.58 | 34 | 2.17 | 1650 | 18 | 0 | 274.84 | 5078 | 8.5 | 73 | 85 | 97
11.901 | 102 | 11.32 | 19.58 | 34 | 2.17 | 1752 | 18 | 0 | 276.94 | 5092 | 8.5 | 73 | 85 | 97
11.943 | 102 | 11.32 | 19.43 | 35 | 2.16 | 1717 | 18 | 0 | 273.8 | 5092 | 8.5 | 73 | 85 | 97
11.974 | 102 | 11.47 | 19.5 | 35 | 2.16 | 1693 | 18 | 0 | 273.8 | 5116 | 8.5 | 73 | 85 | 97
12.006 | 102 | 11.32 | 19.5 | 35 | 2.15 | 1672 | 18 | 0 | 273.8 | 5126 | 9 | 73 | 85 | 97
12.037 | 102 | 11.61 | 19.36 | 35 | 2.14 | 1752 | 18 | 0 | 270.66 | 5126 | 9 | 73 | 85 | 97
12.071 | 102 | 11.47 | 19.36 | 35 | 2.15 | 1719 | 18 | 0 | 273.8 | 5126 | 9 | 73 | 85 | 97
12.105 | 102 | 11.47 | 19.36 | 35 | 2.14 | 1687 | 18 | 0 | 273.8 | 5140 | 9 | 73 | 86 | 97
12.132 | 102 | 11.32 | 19.22 | 35 | 2.13 | 1735 | 18 | 0 | 274.84 | 5176 | 9 | 73 | 86 | 98
12.168 | 102 | 11.32 | 19.29 | 35 | 2.12 | 1752 | 18 | 0 | 273.8 | 5172 | 9 | 73 | 86 | 98
12.201 | 102 | 11.32 | 19.07 | 35 | 2.13 | 1700 | 18 | 0 | 276.94 | 5172 | 9 | 73 | 86 | 98
12.232 | 102 | 11.32 | 19.22 | 36 | 2.14 | 1684 | 18 | 0 | 277.98 | 5190 | 9 | 73 | 87 | 97
12.264 | 102 | 11.32 | 19.22 | 36 | 2.13 | 1766 | 18 | 0 | 276.94 | 5198 | 9 | 73 | 87 | 97
12.296 | 102 | 11.32 | 19 | 36 | 2.13 | 1704 | 18 | 0 | 275.89 | 5223 | 9 | 73 | 87 | 97
12.318 | 102 | 11.32 | 19.07 | 36 | 2.14 | 1684 | 18 | 0 | 279.21 | 5216 | 9 | 74 | 87 | 97
12.355 | 102 | 11.32 | 18.93 | 36 | 2.14 | 1769 | 18 | 0 | 275.89 | 5230 | 9 | 73 | 87 | 96
12.387 | 102 | 11.32 | 19.07 | 36 | 2.13 | 1714 | 18 | 0 | 276.94 | 5238 | 9 | 74 | 88 | 96
12.419 | 102 | 11.47 | 19.07 | 36 | 2.12 | 1652 | 18 | 0 | 272.75 | 5245 | 9 | 73 | 88 | 96
12.452 | 102 | 11.47 | 19 | 36 | 2.11 | 1746 | 18 | 0 | 280.62 | 5260 | 9 | 73 | 88 | 97
12.484 | 102 | 11.61 | 18.79 | 36 | 2.12 | 1666 | 18 | 0 | 276.94 | 5278 | 9 | 74 | 88 | 96
12.517 | 102 | 11.32 | 18.93 | 36 | 2.13 | 1662 | 18 | 0 | 279.21 | 5270 | 9 | 74 | 88 | 97
12.55 | 102 | 11.32 | 18.86 | 36 | 2.13 | 1753 | 18 | 0 | 277.98 | 5267 | 9 | 74 | 88 | 96
12.581 | 102 | 11.17 | 18.93 | 36 | 2.12 | 1630 | 18 | 0 | 282.03 | 5312 | 9.5 | 74 | 88 | 96
12.614 | 102 | 11.32 | 18.64 | 36 | 2.12 | 1743 | 18 | 0 | 280.62 | 5330 | 9.5 | 74 | 88 | 95
12.648 | 102 | 11.32 | 18.86 | 36 | 2.14 | 1717 | 18 | 0 | 286.25 | 5312 | 9.5 | 74 | 88 | 95
12.681 | 102 | 11.32 | 18.79 | 36 | 2.14 | 1769 | 18 | 0 | 282.03 | 5316 | 9.5 | 74 | 89 | 94
12.713 | 102 | 11.32 | 18.79 | 36 | 2.13 | 1719 | 18 | 0 | 282.03 | 5342 | 9.5 | 74 | 89 | 95
12.74 | 102 | 11.32 | 18.64 | 36 | 2.12 | 1640 | 18 | 0 | 279.21 | 5346 | 9.5 | 74 | 89 | 95
12.771 | 102 | 11.47 | 18.71 | 36 | 2.13 | 1749 | 18 | 0 | 284.84 | 5330 | 9.5 | 74 | 89 | 96
12.803 | 102 | 11.47 | 18.79 | 36 | 2.12 | 1679 | 18 | 0 | 282.03 | 5361 | 9.5 | 74 | 89 | 95
12.834 | 102 | 11.47 | 18.64 | 36 | 2.12 | 1739 | 18 | 0 | 282.03 | 5384 | 9.5 | 74 | 90 | 95
12.862 | 102 | 11.47 | 18.79 | 36 | 2.11 | 1711 | 18 | 0 | 280.62 | 5396 | 9.5 | 74 | 90 | 95
12.893 | 102 | 11.32 | 18.5 | 36 | 2.11 | 1704 | 18 | 0 | 280.62 | 5396 | 9.5 | 74 | 90 | 95
12.925 | 102 | 11.32 | 18.5 | 36 | 2.11 | 1752 | 18 | 0 | 279.21 | 5396 | 9.5 | 74 | 90 | 95
12.956 | 102 | 11.32 | 18.57 | 37 | 2.11 | 1682 | 18 | 0 | 283.44 | 5411 | 9.5 | 74 | 90 | 95
12.99 | 102 | 11.32 | 18.5 | 37 | 2.11 | 1700 | 18 | 0 | 287.66 | 5443 | 9.5 | 74 | 91 | 94
13.02 | 102 | 11.32 | 18.5 | 37 | 2.11 | 1672 | 18 | 0 | 282.03 | 5435 | 9.5 | 74 | 91 | 94
13.052 | 102 | 11.32 | 18.5 | 37 | 2.1 | 1679 | 18 | 0 | 287.66 | 5427 | 9.5 | 74 | 91 | 95
13.084 | 102 | 11.32 | 18.36 | 37 | 2.11 | 1707 | 18 | 0 | 286.25 | 5450 | 9.5 | 74 | 91 | 94
13.116 | 102 | 11.32 | 18.43 | 37 | 2.11 | 1717 | 18 | 0 | 287.66 | 5462 | 10 | 74 | 91 | 94
13.143 | 102 | 11.47 | 18.28 | 37 | 2.1 | 1655 | 18 | 0 | 286.25 | 5478 | 10 | 74 | 91 | 94
13.176 | 102 | 11.47 | 18.36 | 37 | 2.09 | 1771 | 18 | 0 | 282.03 | 5462 | 9.5 | 74 | 91 | 95
13.208 | 102 | 11.47 | 18.28 | 37 | 2.1 | 1746 | 18 | 0 | 289.07 | 5466 | 10 | 74 | 91 | 95
13.241 | 102 | 11.32 | 18.28 | 38 | 2.09 | 1707 | 18 | 0 | 287.66 | 5482 | 10 | 74 | 91 | 94
13.275 | 102 | 11.32 | 18.07 | 38 | 2.09 | 1694 | 18 | 0 | 283.44 | 5506 | 10 | 74 | 91 | 94
13.307 | 102 | 11.17 | 17.92 | 38 | 2.08 | 1650 | 18 | 0 | 282.03 | 5519 | 10 | 74 | 92 | 95
13.34 | 102 | 11.32 | 17.92 | 38 | 2.07 | 1690 | 18 | 0 | 282.03 | 5502 | 10 | 74 | 92 | 95
13.372 | 102 | 11.17 | 17.85 | 38 | 2.08 | 1677 | 18 | 0 | 283.44 | 5494 | 10 | 74 | 92 | 96
13.405 | 102 | 11.32 | 17.92 | 38 | 2.06 | 1701 | 18 | 0 | 283.44 | 5543 | 10 | 74 | 92 | 95
13.436 | 102 | 11.32 | 17.85 | 38 | 2.06 | 1742 | 18 | 0 | 283.44 | 5547 | 10 | 74 | 93 | 95
13.458 | 102 | 11.47 | 17.78 | 38 | 2.06 | 1729 | 18 | 0 | 284.84 | 5552 | 10 | 74 | 93 | 95
13.501 | 102 | 11.32 | 17.85 | 38 | 2.06 | 1690 | 18 | 0 | 282.03 | 5539 | 10 | 74 | 93 | 95
13.534 | 102 | 11.32 | 17.71 | 38 | 2.06 | 1675 | 18 | 0 | 284.84 | 5564 | 10 | 74 | 93 | 95
13.566 | 102 | 11.32 | 17.71 | 38 | 2.06 | 1714 | 18 | 0 | 287.66 | 5568 | 10 | 74 | 93 | 95
13.607 | 102 | 11.17 | 17.64 | 38 | 2.06 | 1729 | 18 | 0 | 284.84 | 5601 | 10 | 74 | 93 | 94
13.631 | 102 | 11.17 | 17.57 | 38 | 2.05 | 1659 | 18 | 0 | 286.25 | 5610 | 10 | 74 | 93 | 95
13.663 | 102 | 11.17 | 17.49 | 38 | 2.04 | 1722 | 18 | 0 | 284.84 | 5610 | 10 | 74 | 93 | 95
13.695 | 102 | 11.32 | 17.64 | 38 | 2.05 | 1658 | 18 | 0 | 286.25 | 5601 | 10 | 74 | 93 | 96
13.726 | 102 | 11.32 | 17.42 | 38 | 2.04 | 1710 | 18 | 0 | 286.25 | 5610 | 10 | 74 | 93 | 95
13.754 | 102 | 11.32 | 17.49 | 38 | 2.04 | 1724 | 18 | 0 | 287.66 | 5635 | 10 | 74 | 94 | 95
13.785 | 102 | 11.32 | 17.49 | 38 | 2.03 | 1662 | 18 | 0 | 283.44 | 5626 | 10 | 74 | 94 | 95
13.817 | 102 | 11.32 | 17.35 | 38 | 2.02 | 1700 | 18 | 0 | 282.03 | 5631 | 10 | 74 | 94 | 96
13.849 | 102 | 11.32 | 17.49 | 38 | 2.02 | 1707 | 18 | 0 | 283.44 | 5643 | 10 | 74 | 94 | 96
13.878 | 102 | 11.32 | 17.42 | 38 | 2 | 1729 | 18 | 0 | 280.62 | 5669 | 10 | 74 | 94 | 97
13.91 | 102 | 11.17 | 17.28 | 38 | 2 | 1700 | 18 | 0 | 279.21 | 5682 | 10 | 74 | 94 | 97
13.942 | 102 | 11.32 | 17.35 | 39 | 2 | 1756 | 18 | 0 | 283.44 | 5673 | 10 | 74 | 94 | 97
13.98 | 102 | 11.32 | 17.28 | 39 | 2 | 1682 | 18 | 0 | 283.44 | 5673 | 10 | 74 | 94 | 97
14.012 | 102 | 11.32 | 17.28 | 39 | 2 | 1662 | 18 | 0 | 282.03 | 5682 | 10 | 74 | 94 | 97
14.039 | 102 | 11.17 | 17.35 | 39 | 2 | 1729 | 18 | 0 | 286.25 | 5682 | 10 | 74 | 95 | 97
14.072 | 102 | 11.32 | 17.28 | 39 | 2.01 | 1650 | 18 | 0 | 289.07 | 5695 | 10 | 74 | 95 | 96
14.106 | 102 | 11.17 | 17.28 | 39 | 2.01 | 1679 | 18 | 0 | 286.25 | 5725 | 10 | 74 | 95 | 96
14.141 | 102 | 11.17 | 17.35 | 39 | 2.01 | 1682 | 18 | 0 | 287.66 | 5716 | 10 | 74 | 95 | 96
14.17 | 102 | 11.17 | 17.28 | 39 | 2 | 1756 | 18 | 0 | 284.84 | 5716 | 10 | 74 | 95 | 96
14.202 | 102 | 11.17 | 17.21 | 39 | 1.99 | 1726 | 18 | 0 | 284.84 | 5738 | 10 | 74 | 96 | 96
14.233 | 102 | 11.32 | 17.28 | 39 | 1.99 | 1652 | 18 | 0 | 283.44 | 5747 | 10 | 74 | 96 | 96
14.274 | 102 | 11.32 | 17.28 | 39 | 1.98 | 1710 | 18 | 0 | 283.44 | 5743 | 10 | 74 | 96 | 97
14.306 | 102 | 11.32 | 17.06 | 39 | 1.96 | 1684 | 18 | 0 | 280.62 | 5756 | 10 | 74 | 96 | 97
14.349 | 102 | 11.32 | 17.21 | 39 | 1.97 | 1732 | 18 | 0 | 283.44 | 5774 | 10 | 74 | 96 | 97
14.391 | 102 | 11.17 | 17.28 | 39 | 1.99 | 1687 | 18 | 0 | 284.84 | 5769 | 10 | 74 | 96 | 96
14.436 | 102 | 10.88 | 17.06 | 39 | 1.98 | 1675 | 18 | 0 | 283.44 | 5792 | 10 | 74 | 96 | 96
14.482 | 102 | 11.17 | 17.21 | 39 | 1.97 | 1690 | 18 | 0 | 286.25 | 5810 | 10 | 74 | 97 | 97
14.528 | 102 | 11.32 | 17.28 | 39 | 1.96 | 1756 | 18 | 0 | 284.84 | 5823 | 10.5 | 74 | 97 | 97
14.564 | 102 | 11.32 | 17.14 | 39 | 1.97 | 1655 | 18 | 0 | 287.66 | 5836 | 10.5 | 74 | 97 | 96
14.597 | 102 | 11.32 | 17.14 | 39 | 1.97 | 1701 | 18 | 0 | 287.66 | 5823 | 10.5 | 74 | 97 | 96
14.618 | 102 | 11.17 | 17.14 | 39 | 1.97 | 1759 | 18 | 0 | 290.31 | 5823 | 10.5 | 74 | 97 | 96
14.652 | 102 | 11.17 | 17.21 | 39 | 1.97 | 1697 | 18 | 0 | 283.44 | 5859 | 10.5 | 74 | 98 | 96
14.683 | 102 | 11.02 | 17.21 | 39 | 1.95 | 1739 | 18 | 0 | 283.44 | 5868 | 10.5 | 74 | 98 | 96
14.715 | 102 | 11.02 | 17.28 | 39 | 1.96 | 1666 | 18 | 0 | 287.66 | 5850 | 10.5 | 74 | 98 | 97
14.747 | 102 | 11.17 | 17.28 | 40 | 1.96 | 1704 | 18 | 0 | 290.31 | 5855 | 10.5 | 74 | 98 | 96
14.782 | 102 | 11.17 | 17.14 | 40 | 1.97 | 1722 | 18 | 0 | 290.31 | 5855 | 10.5 | 74 | 98 | 96
14.81 | 102 | 11.02 | 17.14 | 40 | 1.96 | 1707 | 18 | 0 | 289.07 | 5864 | 10.5 | 74 | 98 | 96
14.842 | 102 | 11.17 | 17.21 | 40 | 1.96 | 1764 | 18 | 0 | 289.07 | 5878 | 10.5 | 74 | 98 | 96
14.874 | 102 | 11.32 | 17.21 | 40 | 1.95 | 1642 | 18 | 0 | 284.84 | 5887 | 10.5 | 74 | 98 | 96
14.906 | 102 | 11.17 | 17.28 | 40 | 1.95 | 1726 | 18 | 0 | 290.31 | 5882 | 10.5 | 74 | 98 | 97
14.939 | 102 | 11.17 | 17.28 | 40 | 1.96 | 1662 | 18 | 0 | 290.31 | 5892 | 10.5 | 74 | 99 | 96
14.969 | 102 | 11.17 | 17.28 | 40 | 1.96 | 1711 | 18 | 0 | 290.31 | 5896 | 10.5 | 74 | 99 | 96
15.006 | 102 | 11.17 | 17.21 | 40 | 1.95 | 1606 | 18 | 0 | 286.25 | 5920 | 10.5 | 74 | 99 | 96
15.03 | 102 | 11.17 | 17.35 | 40 | 1.96 | 1669 | 18 | 0 | 295.66 | 5920 | 10.5 | 74 | 99 | 96
15.072 | 102 | 11.02 | 17.21 | 40 | 1.97 | 1746 | 18 | 0 | 293.52 | 5929 | 10.5 | 74 | 99 | 95
15.107 | 102 | 11.02 | 17.28 | 40 | 1.96 | 1650 | 18 | 0 | 293.52 | 5948 | 10.5 | 74 | 99 | 95
15.13 | 102 | 11.02 | 17.35 | 40 | 1.96 | 1701 | 18 | 0 | 291.38 | 5943 | 10.5 | 74 | 99 | 95
15.168 | 102 | 11.17 | 17.35 | 40 | 1.96 | 1746 | 18 | 0 | 293.52 | 5948 | 10.5 | 74 | 99 | 95
15.191 | 102 | 11.17 | 17.35 | 40 | 1.96 | 1669 | 18 | 0 | 292.45 | 5957 | 10.5 | 74 | 99 | 95
15.223 | 102 | 11.32 | 17.42 | 40 | 1.95 | 1693 | 18 | 0 | 295.66 | 5962 | 10.5 | 74 | 99 | 95
15.256 | 102 | 11.32 | 17.49 | 40 | 1.95 | 1666 | 18 | 0 | 294.59 | 5976 | 10.5 | 74 | 100 | 95 | 9.042
15.287 | 102 | 11.32 | 17.42 | 40 | 1.96 | 1648 | 18 | 0 | 292.45 | 5966 | 10.5 | 74 | 100 | 95
15.319 | 102 | 11.02 | 17.49 | 40 | 1.96 | 1700 | 18 | 0 | 292.45 | 5986 | 10.5 | 74 | 100 | 95
15.351 | 102 | 10.88 | 17.49 | 41 | 1.95 | 1714 | 18 | 0 | 296.73 | 5990 | 10.5 | 74 | 100 | 95
15.386 | 102 | 10.88 | 17.49 | 41 | 1.96 | 1635 | 18 | 0 | 294.59 | 5986 | 10.5 | 74 | 101 | 95
15.417 | 102 | 10.88 | 17.57 | 41 | 1.95 | 1724 | 18 | 0 | 294.59 | 6005 | 10.5 | 74 | 101 | 95
15.438 | 102 | 11.02 | 17.49 | 41 | 1.95 | 1719 | 18 | 0 | 293.52 | 6005 | 10.5 | 74 | 101 | 95
15.48 | 102 | 11.02 | 17.49 | 41 | 1.94 | 1659 | 18 | 0 | 292.45 | 6014 | 10.5 | 74 | 101 | 95
15.512 | 102 | 11.17 | 17.57 | 41 | 1.93 | 1711 | 18 | 0 | 290.31 | 6039 | 10.5 | 74 | 101 | 95
15.543 | 102 | 11.02 | 17.49 | 41 | 1.92 | 1707 | 18 | 0 | 291.38 | 6029 | 10.5 | 74 | 101 | 96
15.576 | 102 | 11.17 | 17.49 | 41 | 1.92 | 1735 | 18 | 0 | 293.52 | 6029 | 10.5 | 74 | 101 | 96
15.61 | 102 | 11.32 | 17.49 | 41 | 1.92 | 1677 | 18 | 0 | 290.31 | 6044 | 10.5 | 74 | 101 | 96
15.643 | 102 | 11.17 | 17.49 | 41 | 1.92 | 1717 | 18 | 0 | 291.38 | 6044 | 10.5 | 74 | 101 | 96
15.676 | 102 | 11.02 | 17.57 | 41 | 1.92 | 1749 | 18 | 0 | 293.52 | 6048 | 10.5 | 74 | 101 | 96
15.711 | 102 | 11.02 | 17.49 | 41 | 1.92 | 1662 | 18 | 0 | 294.59 | 6063 | 10.5 | 74 | 101 | 95
15.742 | 102 | 11.02 | 17.64 | 41 | 1.92 | 1672 | 18 | 0 | 291.38 | 6078 | 10.5 | 74 | 101 | 95
15.773 | 102 | 10.73 | 17.71 | 41 | 1.91 | 1719 | 18 | 0 | 289.07 | 6083 | 10.5 | 74 | 101 | 95
15.805 | 102 | 11.02 | 17.64 | 41 | 1.9 | 1642 | 18 | 0 | 286.25 | 6073 | 10.5 | 74 | 101 | 96
15.838 | 102 | 11.17 | 17.71 | 42 | 1.91 | 1658 | 18 | 0 | 294.59 | 6088 | 10.5 | 74 | 102 | 96
15.874 | 102 | 11.32 | 17.78 | 42 | 1.91 | 1707 | 18 | 0 | 291.38 | 6102 | 10.5 | 74 | 102 | 96
15.907 | 102 | 11.17 | 17.71 | 42 | 1.9 | 1722 | 18 | 0 | 293.52 | 6108 | 11 | 74 | 102 | 96
15.941 | 102 | 11.17 | 17.71 | 42 | 1.9 | 1659 | 18 | 0 | 290.31 | 6108 | 11 | 74 | 102 | 96
15.973 | 102 | 11.02 | 17.71 | 42 | 1.9 | 1669 | 18 | 0 | 290.31 | 6108 | 11 | 74 | 102 | 96
16.005 | 102 | 10.88 | 17.49 | 42 | 1.89 | 1711 | 18 | 0 | 294.59 | 6118 | 11 | 74 | 103 | 96
16.038 | 102 | 10.88 | 17.64 | 42 | 1.9 | 1722 | 18 | 0 | 292.45 | 6118 | 10.5 | 74 | 103 | 96
16.07 | 102 | 11.02 | 17.64 | 42 | 1.9 | 1701 | 18 | 0 | 294.59 | 6142 | 10.5 | 74 | 103 | 95
16.102 | 102 | 11.02 | 17.71 | 42 | 1.89 | 1659 | 18 | 0 | 292.45 | 6204 | 11 | 74 | 103 | 95
16.133 | 102 | 11.32 | 17.71 | 42 | 1.89 | 1675 | 18 | 0 | 289.07 | 6118 | 11 | 74 | 103 | 96
16.165 | 102 | 11.32 | 17.71 | 42 | 1.89 | 1694 | 18 | 0 | 292.45 | 6152 | 11 | 74 | 103 | 96
16.197 | 102 | 11.32 | 17.49 | 42 | 1.88 | 1719 | 18 | 0 | 287.66 | 6183 | 11 | 74 | 103 | 96
16.228 | 102 | 11.17 | 17.64 | 42 | 1.87 | 1746 | 18 | 0 | 290.31 | 6173 | 11 | 74 | 103 | 96
16.261 | 102 | 11.17 | 17.49 | 42 | 1.88 | 1642 | 18 | 0 | 293.52 | 6183 | 11 | 74 | 103 | 96
16.293 | 102 | 11.02 | 17.57 | 42 | 1.88 | 1652 | 18 | 0 | 292.45 | 6178 | 11 | 74 | 103 | 96
16.326 | 102 | 10.88 | 17.49 | 42 | 1.88 | 1707 | 18 | 0 | 290.31 | 6158 | 11 | 74 | 103 | 96
16.36 | 102 | 11.02 | 17.35 | 42 | 1.87 | 1697 | 18 | 0 | 291.38 | 6183 | 11 | 74 | 103 | 96
16.392 | 102 | 11.02 | 17.49 | 42 | 1.87 | 1726 | 18 | 0 | 291.38 | 6178 | 11 | 74 | 103 | 96
16.42 | 102 | 11.17 | 17.49 | 42 | 1.87 | 1710 | 18 | 0 | 292.45 | 6198 | 11 | 74 | 103 | 96
16.454 | 102 | 11.17 | 17.57 | 43 | 1.87 | 1662 | 18 | 0 | 294.59 | 6204 | 11 | 74 | 104 | 96
16.487 | 102 | 11.32 | 17.64 | 43 | 1.89 | 1677 | 18 | 0 | 296.73 | 6208 | 11 | 74 | 104 | 95
16.521 | 102 | 11.17 | 17.35 | 43 | 1.88 | 1690 | 18 | 0 | 294.59 | 6219 | 11 | 74 | 104 | 95
16.554 | 102 | 11.02 | 17.49 | 43 | 1.89 | 1690 | 18 | 0 | 294.59 | 6214 | 11 | 74 | 104 | 95
16.586 | 102 | 10.88 | 17.57 | 43 | 1.88 | 1732 | 18 | 0 | 292.45 | 6219 | 11 | 74 | 104 | 95
16.628 | 102 | 11.02 | 17.42 | 43 | 1.88 | 1659 | 18 | 0 | 292.45 | 6240 | 11 | 74 | 104 | 95
16.651 | 102 | 10.88 | 17.42 | 43 | 1.88 | 1650 | 18 | 0 | 296.73 | 6245 | 11 | 74 | 104 | 95
16.684 | 102 | 11.17 | 17.42 | 43 | 1.88 | 1659 | 18 | 0 | 294.59 | 6245 | 11 | 74 | 104 | 94
16.717 | 102 | 11.17 | 17.64 | 43 | 1.88 | 1650 | 18 | 0 | 292.45 | 6234 | 11 | 74 | 104 | 95
16.749 | 102 | 11.32 | 17.71 | 43 | 1.87 | 1677 | 18 | 0 | 294.59 | 6234 | 11 | 74 | 104 | 95
16.782 | 102 | 11.17 | 17.49 | 43 | 1.87 | 1682 | 18 | 0 | 291.38 | 6271 | 11 | 74 | 104 | 95
16.816 | 102 | 11.17 | 17.49 | 43 | 1.87 | 1710 | 18 | 0 | 292.45 | 6266 | 11 | 74 | 104 | 95
16.848 | 102 | 11.02 | 17.64 | 43 | 1.87 | 1707 | 18 | 0 | 291.38 | 6250 | 11 | 74 | 104 | 95
16.881 | 102 | 11.02 | 17.42 | 43 | 1.86 | 1719 | 18 | 0 | 295.66 | 6260 | 11 | 74 | 104 | 95
16.913 | 102 | 11.02 | 17.49 | 43 | 1.86 | 1675 | 18 | 0 | 292.45 | 6287 | 11.5 | 74 | 105 | 95
16.945 | 102 | 11.17 | 17.57 | 43 | 1.85 | 1642 | 18 | 0 | 290.31 | 6292 | 11.5 | 74 | 105 | 95
16.977 | 102 | 11.17 | 17.42 | 43 | 1.85 | 1659 | 18 | 0 | 292.45 | 6292 | 11.5 | 74 | 105 | 95
17.009 | 102 | 11.32 | 17.35 | 43 | 1.85 | 1666 | 18 | 0 | 293.52 | 6297 | 11.5 | 74 | 105 | 95
17.042 | 102 | 11.32 | 17.57 | 43 | 1.85 | 1633 | 18 | 0 | 291.38 | 6308 | 11.5 | 74 | 106 | 95
17.074 | 102 | 11.02 | 17.35 | 43 | 1.85 | 1645 | 18 | 0 | 297.8 | 6308 | 11.5 | 74 | 106 | 95
17.107 | 102 | 10.88 | 17.42 | 43 | 1.86 | 1690 | 18 | 0 | 295.66 | 6302 | 11.5 | 74 | 106 | 95
17.14 | 102 | 10.88 | 17.64 | 43 | 1.86 | 1701 | 18 | 0 | 295.66 | 6324 | 11.5 | 74 | 106 | 95
17.172 | 102 | 10.88 | 17.57 | 43 | 1.85 | 1704 | 18 | 0 | 291.38 | 6340 | 11.5 | 74 | 106 | 94
17.204 | 102 | 11.02 | 17.42 | 43 | 1.85 | 1732 | 18 | 0 | 294.59 | 6318 | 11 | 74 | 106 | 95
17.235 | 102 | 11.32 | 17.64 | 43 | 1.85 | 1704 | 18 | 0 | 294.59 | 6318 | 11.5 | 74 | 106 | 95
17.267 | 102 | 11.17 | 17.49 | 43 | 1.85 | 1714 | 18 | 0 | 298.88 | 6345 | 11.5 | 74 | 106 | 95
17.3 | 102 | 11.17 | 17.49 | 43 | 1.86 | 1724 | 18 | 0 | 297.8 | 6350 | 11.5 | 74 | 106 | 94
17.332 | 102 | 11.02 | 17.49 | 43 | 1.85 | 1704 | 18 | 0 | 293.52 | 6340 | 11.5 | 74 | 106 | 94
17.365 | 102 | 11.17 | 17.42 | 43 | 1.85 | 1710 | 18 | 0 | 294.59 | 6350 | 11.5 | 74 | 106 | 95
17.399 | 102 | 11.17 | 17.42 | 43 | 1.84 | 1690 | 18 | 0 | 297.8 | 6356 | 11.5 | 74 | 106 | 95
17.43 | 102 | 11.17 | 17.35 | 43 | 1.84 | 1732 | 18 | 0 | 291.38 | 6372 | 11.5 | 74 | 106 | 95
17.461 | 102 | 11.32 | 17.28 | 43 | 1.83 | 1669 | 18 | 0 | 295.66 | 6388 | 11.5 | 74 | 106 | 95
17.494 | 102 | 11.02 | 17.35 | 43 | 1.83 | 1711 | 18 | 0 | 293.52 | 6372 | 11.5 | 74 | 107 | 95
17.528 | 102 | 11.02 | 17.28 | 43 | 1.83 | 1613 | 18 | 0 | 292.45 | 6367 | 11.5 | 74 | 107 | 95
17.561 | 102 | 11.02 | 17.28 | 44 | 1.83 | 1624 | 18 | 0 | 295.66 | 6383 | 11.5 | 74 | 107 | 95
17.594 | 102 | 11.02 | 17.35 | 44 | 1.83 | 1606 | 18 | 0 | 291.38 | 6410 | 11.5 | 74 | 107 | 95
17.625 | 102 | 11.17 | 17.35 | 44 | 1.83 | 1624 | 18 | 0 | 297.8 | 6394 | 11.5 | 74 | 107 | 95
17.658 | 102 | 11.02 | 17.35 | 44 | 1.83 | 1623 | 18 | 0 | 293.52 | 6410 | 11.5 | 74 | 107 | 94
17.693 | 102 | 11.02 | 17.21 | 44 | 1.83 | 1694 | 18 | 0 | 293.52 | 6405 | 11.5 | 74 | 107 | 95
17.724 | 102 | 11.17 | 17.28 | 44 | 1.83 | 1592 | 18 | 0 | 291.38 | 6399 | 11.5 | 74 | 107 | 95
17.756 | 102 | 11.02 | 17.14 | 44 | 1.82 | 1648 | 18 | 0 | 293.52 | 6421 | 11.5 | 74 | 107 | 95
17.788 | 102 | 11.02 | 17.28 | 44 | 1.81 | 1659 | 18 | 0 | 293.52 | 6432 | 11.5 | 74 | 107 | 95
17.82 | 102 | 11.17 | 17.28 | 44 | 1.81 | 1617 | 18 | 0 | 294.59 | 6432 | 11.5 | 74 | 107 | 95
17.852 | 102 | 11.17 | 17.28 | 44 | 1.81 | 1642 | 18 | 0 | 294.59 | 6432 | 11.5 | 74 | 107 | 95
17.889 | 102 | 11.17 | 17.14 | 44 | 1.81 | 1719 | 18 | 0 | 294.59 | 6443 | 11.5 | 74 | 107 | 95
17.93 | 102 | 11.02 | 17.21 | 44 | 1.81 | 1690 | 18 | 0 | 296.73 | 6449 | 11.5 | 74 | 108 | 95
17.976 | 102 | 11.02 | 17.28 | 44 | 1.81 | 1735 | 18 | 0 | 295.66 | 6454 | 11.5 | 74 | 108 | 95
18.008 | 102 | 11.02 | 17.21 | 44 | 1.81 | 1690 | 18 | 0 | 292.45 | 6454 | 11.5 | 74 | 108 | 95
18.031 | 102 | 11.02 | 17.21 | 44 | 1.8 | 1666 | 18 | 0 | 291.38 | 6471 | 11.5 | 74 | 108 | 95
18.063 | 101 | 11.17 | 17.28 | 44 | 1.8 | 1742 | 18 | 0 | 292.45 | 6460 | 11.5 | 74 | 108 | 95
18.095 | 101 | 11.17 | 17.14 | 44 | 1.8 | 1679 | 18 | 0 | 292.45 | 6466 | 11.5 | 74 | 109 | 95
18.127 | 101 | 11.17 | 17.28 | 44 | 1.8 | 1701 | 18 | 0 | 294.59 | 6505 | 11.5 | 74 | 109 | 95
18.158 | 101 | 11.02 | 17.14 | 44 | 1.81 | 1711 | 18 | 0 | 296.73 | 6471 | 11.5 | 74 | 109 | 95
18.18 | 101 | 11.02 | 17.35 | 44 | 1.81 | 1652 | 18 | 0 | 293.52 | 6488 | 11.5 | 74 | 109 | 94
18.216 | 101 | 10.88 | 17.21 | 44 | 1.81 | 1677 | 18 | 0 | 295.66 | 6494 | 11.5 | 74 | 109 | 94
18.258 | 101 | 11.02 | 17.42 | 44 | 1.8 | 1659 | 18 | 0 | 294.59 | 6510 | 11.5 | 74 | 109 | 94
18.292 | 101 | 11.02 | 17.28 | 44 | 1.8 | 1645 | 18 | 0 | 294.59 | 6505 | 11.5 | 74 | 109 | 94
18.324 | 101 | 11.02 | 17.21 | 44 | 1.8 | 1659 | 18 | 0 | 294.59 | 6505 | 11.5 | 74 | 109 | 95
18.355 | 101 | 11.32 | 17.35 | 44 | 1.8 | 1630 | 18 | 0 | 292.45 | 6505 | 11.5 | 74 | 109 | 94
18.388 | 101 | 11.17 | 17.28 | 44 | 1.8 | 1722 | 18 | 0 | 295.66 | 6516 | 11.5 | 74 | 109 | 95
18.419 | 101 | 11.17 | 17.35 | 44 | 1.8 | 1693 | 18 | 0 | 297.8 | 6510 | 11.5 | 74 | 109 | 94
18.445 | 101 | 11.02 | 17.35 | 44 | 1.8 | 1726 | 18 | 0 | 295.66 | 6522 | 11.5 | 74 | 109 | 93
18.48 | 101 | 10.88 | 17.49 | 44 | 1.8 | 1690 | 18 | 0 | 297.8 | 6528 | 11 | 74 | 109 | 93
18.511 | 101 | 10.88 | 17.28 | 44 | 1.8 | 1655 | 18 | 0 | 294.59 | 6528 | 11 | 75 | 109 | 94
18.555 | 101 | 11.17 | 17.35 | 44 | 1.8 | 1648 | 18 | 0 | 293.52 | 6533 | 11 | 74 | 109 | 93
18.587 | 101 | 11.02 | 17.49 | 44 | 1.8 | 1648 | 18 | 0 | 294.59 | 6544 | 11 | 74 | 109 | 93
18.608 | 101 | 11.17 | 17.49 | 44 | 1.79 | 1655 | 18 | 0 | 295.66 | 6539 | 11 | 75 | 109 | 93
18.646 | 101 | 11.17 | 17.35 | 44 | 1.78 | 1635 | 18 | 0 | 291.38 | 6544 | 11 | 74 | 109 | 94
18.668 | 101 | 11.17 | 17.49 | 44 | 1.78 | 1624 | 18 | 0 | 293.52 | 6556 | 11 | 74 | 109 | 94
18.711 | 101 | 11.02 | 17.49 | 44 | 1.78 | 1682 | 18 | 0 | 293.52 | 6568 | 11 | 75 | 110 | 94
18.748 | 101 | 11.17 | 17.42 | 45 | 1.78 | 1694 | 18 | 0 | 297.8 | 6573 | 11 | 74 | 110 | 93
18.784 | 101 | 11.17 | 17.35 | 45 | 1.79 | 1687 | 18 | 0 | 297.8 | 6573 | 11 | 75 | 110 | 92