## datalog4
Time (sec) | Accel, Pedal Pos, (%) | Actual AFR (AFR) | Boost (PSI) | Boost Air Temp, (° C) | Calculated Load (Load) | Coolant Temp, (° C) | Equiv, Ratio (AFR) | HPFP Act, Press, (PSI) | Intake Temp, (° C) | Knock Retard (°) | MAF Voltage (V) | Mass Airflow (g/s) | RPM (RPM) | Spark Adv, (°) | Throttle Position (%) | Vehicle Speed (mph) | Wastegate Duty (%)
0.356 | 99 | 14.41 | 0.13 | 43 | 0.79 | 84 | 14.85 | 1662 | 25 | 0 | 2.54 | 39.63 | 1992 | 11 | 46 | 32 | 99
0.475 | 99 | 13.52 | 0.63 | 43 | 0.84 | 84 | 14.41 | 1677 | 25 | 0 | 2.59 | 41.82 | 1976 | 7.5 | 39 | 32 | 99
0.593 | 99 | 13.52 | 1.28 | 43 | 0.89 | 84 | 13.52 | 1677 | 25 | 0 | 2.62 | 46.71 | 1983 | 6 | 42 | 32 | 99
0.716 | 99 | 13.38 | 1.92 | 43 | 0.92 | 84 | 13.52 | 1655 | 24 | 0 | 2.67 | 45.82 | 2014 | 3.5 | 52 | 32 | 99
0.834 | 99 | 13.38 | 2.71 | 43 | 0.95 | 84 | 13.38 | 1684 | 24 | 0 | 2.74 | 46.41 | 2029 | 2.5 | 58 | 33 | 99
0.966 | 99 | 13.23 | 3.29 | 42 | 1.02 | 84 | 13.38 | 1655 | 24 | 0 | 2.78 | 54.11 | 2070 | 2.5 | 55 | 34 | 99
1.079 | 99 | 13.23 | 3.79 | 42 | 1.07 | 84 | 13.23 | 1635 | 24 | 0 | 2.77 | 58.36 | 2095 | 3.5 | 52 | 34 | 99
1.199 | 99 | 13.08 | 4.36 | 42 | 1.1 | 84 | 13.08 | 1665 | 24 | 0.35 | 2.87 | 59.71 | 2101 | 3 | 51 | 34 | 99
1.311 | 99 | 12.94 | 5.01 | 42 | 1.14 | 84 | 12.94 | 1687 | 24 | 0.35 | 2.85 | 61.06 | 2140 | 3.5 | 46 | 34 | 99
1.432 | 99 | 12.94 | 5.73 | 41 | 1.16 | 84 | 12.94 | 1659 | 24 | 0.35 | 2.96 | 61.4 | 2150 | 2 | 45 | 35 | 100
1.551 | 99 | 12.94 | 6.44 | 41 | 1.23 | 84 | 12.94 | 1640 | 24 | 0 | 3.01 | 70.25 | 2210 | 1 | 42 | 35 | 100
1.671 | 99 | 12.94 | 7.23 | 40 | 1.28 | 84 | 12.94 | 1704 | 24 | 0 | 3.03 | 72.44 | 2223 | 0.5 | 41 | 36 | 100
1.794 | 99 | 12.79 | 7.81 | 40 | 1.32 | 84 | 12.79 | 1617 | 24 | 0 | 3.1 | 76.59 | 2248 | 0.5 | 48 | 36 | 100
1.913 | 99 | 12.79 | 9.03 | 40 | 1.38 | 84 | 12.64 | 1694 | 24 | 0 | 3.2 | 77.36 | 2288 | 0 | 53 | 37 | 100
2.045 | 99 | 12.64 | 9.74 | 39 | 1.42 | 84 | 12.79 | 1697 | 24 | 0 | 3.22 | 88.3 | 2323 | -0.5 | 54 | 37 | 100
2.155 | 99 | 12.49 | 10.6 | 39 | 1.55 | 84 | 12.64 | 1677 | 24 | 0 | 3.3 | 94.54 | 2368 | -1.5 | 51 | 39 | 94
2.284 | 99 | 12.35 | 11.9 | 39 | 1.6 | 84 | 12.49 | 1672 | 24 | 0 | 3.38 | 98.72 | 2416 | -1.5 | 47 | 39 | 86
2.403 | 99 | 12.35 | 12.9 | 38 | 1.64 | 84 | 12.35 | 1684 | 24 | 0 | 3.42 | 103.04 | 2448 | -1.5 | 47 | 39 | 78
2.521 | 99 | 12.35 | 14.26 | 38 | 1.7 | 84 | 12.35 | 1693 | 24 | 0 | 3.46 | 106 | 2482 | -1 | 50 | 40 | 68
2.647 | 99 | 12.35 | 14.98 | 38 | 1.76 | 84 | 12.35 | 1684 | 24 | 0 | 3.53 | 110.54 | 2512 | -4.5 | 53 | 41 | 57
2.764 | 99 | 12.2 | 15.91 | 37 | 1.85 | 84 | 12.35 | 1707 | 24 | 0 | 3.54 | 118.94 | 2583 | -6 | 54 | 42 | 51
2.887 | 99 | 12.35 | 16.35 | 37 | 1.85 | 84 | 12.2 | 1617 | 24 | 0 | 3.53 | 121.1 | 2620 | -5.5 | 54 | 42 | 49
3.006 | 99 | 12.2 | 16.42 | 36 | 1.83 | 84 | 12.2 | 1648 | 24 | 0 | 3.59 | 122.73 | 2659 | -5 | 55 | 42 | 49
3.124 | 99 | 12.05 | 15.84 | 36 | 1.82 | 84 | 12.35 | 1679 | 24 | 0 | 3.54 | 126.03 | 2695 | -5 | 55 | 43 | 49
3.243 | 99 | 12.2 | 15.91 | 36 | 1.8 | 84 | 12.05 | 1665 | 24 | 0 | 3.57 | 124.92 | 2727 | -4 | 56 | 44 | 50
3.362 | 99 | 12.05 | 15.56 | 35 | 1.78 | 84 | 12.05 | 1645 | 24 | 0 | 3.65 | 127.14 | 2803 | -2.5 | 57 | 45 | 49
3.484 | 99 | 12.05 | 15.77 | 35 | 1.78 | 84 | 12.2 | 1607 | 24 | 0 | 3.59 | 128.81 | 2846 | -2 | 57 | 46 | 49
3.615 | 99 | 12.05 | 15.77 | 34 | 1.77 | 84 | 12.05 | 1677 | 24 | 0 | 3.66 | 129.38 | 2890 | -1.5 | 57 | 46 | 48
3.729 | 99 | 11.91 | 15.99 | 34 | 1.78 | 84 | 11.91 | 1690 | 24 | 0 | 3.63 | 131.66 | 2912 | -1.5 | 58 | 47 | 46
3.847 | 99 | 11.91 | 15.48 | 34 | 1.76 | 84 | 11.76 | 1635 | 24 | 0 | 3.63 | 131.66 | 2954 | -0.5 | 58 | 48 | 47
3.962 | 99 | 11.76 | 15.63 | 34 | 1.73 | 84 | 11.76 | 1645 | 24 | 0 | 3.65 | 131.66 | 3024 | 1.5 | 59 | 49 | 49
4.094 | 99 | 11.76 | 15.48 | 34 | 1.72 | 84 | 11.76 | 1687 | 24 | 0 | 3.68 | 135.11 | 3068 | 2 | 58 | 50 | 48
4.216 | 99 | 11.76 | 15.84 | 33 | 1.73 | 84 | 11.61 | 1658 | 24 | 0 | 3.69 | 137.44 | 3108 | 2 | 58 | 50 | 46
4.324 | 99 | 11.61 | 15.48 | 33 | 1.72 | 84 | 11.61 | 1606 | 24 | 0 | 3.72 | 136.27 | 3136 | 2 | 58 | 51 | 46
4.443 | 99 | 11.61 | 15.56 | 32 | 1.72 | 86 | 11.61 | 1659 | 24 | 0 | 3.73 | 141 | 3171 | 2.5 | 58 | 52 | 45
4.571 | 99 | 11.32 | 15.7 | 32 | 1.71 | 86 | 11.47 | 1648 | 24 | 0 | 3.74 | 145.23 | 3271 | 3 | 60 | 52 | 44
4.686 | 99 | 11.47 | 15.56 | 32 | 1.7 | 86 | 11.47 | 1690 | 24 | 0 | 3.74 | 142.79 | 3290 | 3 | 60 | 53 | 44
4.803 | 99 | 11.32 | 15.7 | 32 | 1.7 | 86 | 11.47 | 1665 | 24 | 0 | 3.77 | 146.45 | 3328 | 3 | 62 | 53 | 43
4.923 | 99 | 11.32 | 15.84 | 32 | 1.69 | 86 | 11.32 | 1635 | 24 | 0 | 3.77 | 147.67 | 3372 | 3.5 | 64 | 54 | 43
5.055 | 99 | 11.32 | 15.41 | 32 | 1.68 | 86 | 11.32 | 1724 | 24 | 0 | 3.78 | 145.84 | 3415 | 4 | 66 | 55 | 42
5.17 | 99 | 11.32 | 15.7 | 32 | 1.67 | 86 | 11.32 | 1707 | 24 | 0 | 3.79 | 150.16 | 3492 | 4.5 | 69 | 57 | 42
5.287 | 99 | 11.32 | 15.34 | 32 | 1.66 | 86 | 11.17 | 1717 | 24 | 0 | 3.79 | 150.78 | 3514 | 4.5 | 69 | 57 | 43
5.41 | 99 | 11.17 | 15.27 | 32 | 1.65 | 86 | 11.17 | 1704 | 24 | 0 | 3.81 | 149.54 | 3561 | 5 | 69 | 57 | 45
5.527 | 99 | 11.17 | 15.34 | 32 | 1.64 | 86 | 11.17 | 1693 | 24 | 0 | 3.83 | 154.56 | 3587 | 5.5 | 70 | 58 | 46
5.651 | 99 | 11.32 | 15.41 | 31 | 1.64 | 86 | 11.17 | 1694 | 24 | 0 | 3.84 | 154.56 | 3628 | 5.5 | 70 | 59 | 47
5.765 | 99 | 11.32 | 15.84 | 31 | 1.65 | 86 | 11.17 | 1714 | 24 | 0 | 3.86 | 160.36 | 3698 | 6 | 70 | 60 | 45
5.897 | 99 | 11.17 | 15.56 | 31 | 1.66 | 86 | 11.17 | 1687 | 24 | 0 | 3.86 | 159.71 | 3739 | 6 | 70 | 60 | 44
6.004 | 99 | 11.17 | 15.84 | 31 | 1.64 | 86 | 11.17 | 1732 | 24 | 0 | 3.87 | 161.66 | 3774 | 6.5 | 70 | 60 | 46
6.135 | 99 | 11.32 | 15.91 | 31 | 1.65 | 86 | 11.17 | 1658 | 24 | 0 | 3.91 | 161.01 | 3807 | 6.5 | 70 | 62 | 45
6.25 | 99 | 11.17 | 15.91 | 31 | 1.65 | 86 | 11.17 | 1700 | 24 | 0 | 3.91 | 164.3 | 3842 | 7 | 70 | 62 | 45
6.367 | 99 | 11.32 | 15.63 | 31 | 1.65 | 86 | 11.17 | 1701 | 24 | 0 | 3.92 | 165.63 | 3920 | 7.5 | 71 | 63 | 45
6.486 | 99 | 11.17 | 15.77 | 31 | 1.63 | 86 | 11.17 | 1717 | 24 | 0 | 3.93 | 169.65 | 3950 | 7.5 | 71 | 64 | 46
6.606 | 99 | 11.32 | 15.84 | 31 | 1.62 | 86 | 11.32 | 1687 | 24 | 0 | 3.97 | 168.29 | 3987 | 8 | 71 | 64 | 46
6.724 | 99 | 11.17 | 15.7 | 31 | 1.63 | 86 | 11.32 | 1707 | 24 | 0 | 3.96 | 173.04 | 4030 | 8 | 73 | 65 | 45
6.843 | 99 | 11.32 | 15.63 | 31 | 1.63 | 86 | 11.17 | 1675 | 24 | 0 | 3.98 | 171.68 | 4067 | 8.5 | 68 | 66 | 44
6.963 | 99 | 11.32 | 15.56 | 31 | 1.62 | 86 | 11.32 | 1719 | 24 | 0 | 3.99 | 174.42 | 4137 | 8.5 | 66 | 67 | 44
7.095 | 99 | 11.32 | 15.41 | 31 | 1.62 | 86 | 11.32 | 1687 | 24 | 0 | 4.01 | 180.69 | 4171 | 9 | 64 | 68 | 43
7.21 | 99 | 11.17 | 15.34 | 32 | 1.62 | 86 | 11.17 | 1697 | 24 | 0 | 4.01 | 179.98 | 4206 | 9 | 63 | 68 | 43
7.331 | 99 | 11.32 | 15.48 | 32 | 1.62 | 86 | 11.32 | 1672 | 24 | 0 | 4.02 | 180.69 | 4235 | 9 | 62 | 68 | 44
7.449 | 99 | 11.32 | 15.41 | 32 | 1.61 | 86 | 11.32 | 1724 | 24 | 0 | 4.04 | 179.98 | 4283 | 9.5 | 60 | 70 | 44
7.564 | 99 | 11.17 | 15.27 | 32 | 1.62 | 86 | 11.17 | 1648 | 24 | 0 | 4.07 | 184.94 | 4340 | 10 | 58 | 70 | 42
7.686 | 99 | 11.32 | 15.05 | 32 | 1.61 | 86 | 11.17 | 1700 | 24 | 0 | 4.06 | 184.94 | 4388 | 10 | 56 | 71 | 42
7.808 | 99 | 11.32 | 15.05 | 32 | 1.61 | 86 | 11.32 | 1662 | 24 | 0 | 4.07 | 185.67 | 4417 | 10 | 55 | 71 | 43
7.922 | 99 | 11.32 | 14.91 | 32 | 1.6 | 86 | 11.17 | 1648 | 24 | 0 | 4.07 | 183.52 | 4448 | 10.5 | 54 | 72 | 44
8.054 | 99 | 11.32 | 14.69 | 32 | 1.6 | 86 | 11.32 | 1659 | 24 | 0 | 4.08 | 189.29 | 4472 | 10.5 | 53 | 73 | 44
8.169 | 99 | 11.32 | 14.62 | 32 | 1.59 | 86 | 11.32 | 1677 | 24 | 0 | 4.09 | 190.75 | 4548 | 10.5 | 53 | 73 | 44
8.284 | 99 | 11.32 | 14.48 | 33 | 1.58 | 86 | 11.32 | 1633 | 24 | 0 | 4.08 | 189.29 | 4579 | 10.5 | 53 | 75 | 44
8.404 | 99 | 11.32 | 14.77 | 33 | 1.58 | 86 | 11.17 | 1736 | 24 | 0 | 4.1 | 191.49 | 4612 | 10.5 | 53 | 75 | 44
8.535 | 99 | 11.32 | 14.77 | 34 | 1.58 | 86 | 11.32 | 1711 | 24 | 0 | 4.1 | 190.02 | 4652 | 10.5 | 54 | 75 | 45
8.661 | 99 | 11.32 | 14.62 | 34 | 1.56 | 86 | 11.32 | 1700 | 24 | 0 | 4.1 | 192.97 | 4726 | 11 | 55 | 76 | 46
8.777 | 99 | 11.32 | 14.62 | 34 | 1.55 | 86 | 11.32 | 1701 | 24 | 0 | 4.12 | 193.71 | 4759 | 11 | 56 | 77 | 47
8.904 | 99 | 11.32 | 14.34 | 34 | 1.55 | 86 | 11.32 | 1735 | 24 | 0 | 4.14 | 195.94 | 4786 | 11 | 56 | 78 | 47
9.02 | 99 | 11.32 | 14.34 | 34 | 1.55 | 86 | 11.32 | 1724 | 24 | 0 | 4.13 | 197.44 | 4817 | 11 | 58 | 78 | 48
9.133 | 99 | 11.32 | 14.34 | 34 | 1.54 | 86 | 11.32 | 1700 | 24 | 0 | 4.12 | 196.68 | 4845 | 11 | 58 | 78 | 48
9.254 | 99 | 11.32 | 14.41 | 35 | 1.53 | 86 | 11.17 | 1675 | 24 | 0 | 4.14 | 198.96 | 4915 | 11.5 | 58 | 79 | 50
9.374 | 99 | 11.32 | 14.41 | 35 | 1.53 | 86 | 11.17 | 1690 | 24 | 0 | 4.13 | 195.94 | 4938 | 11.5 | 60 | 80 | 51
9.503 | 99 | 11.32 | 14.55 | 35 | 1.52 | 86 | 11.32 | 1642 | 24 | 0 | 4.15 | 199.72 | 4964 | 11.5 | 60 | 81 | 54
9.627 | 99 | 11.32 | 14.77 | 36 | 1.51 | 86 | 11.32 | 1687 | 24 | 0 | 4.16 | 200.48 | 4997 | 11.5 | 61 | 81 | 55
9.736 | 99 | 11.32 | 14.77 | 36 | 1.51 | 86 | 11.32 | 1665 | 24 | 0 | 4.18 | 200.48 | 5034 | 12 | 61 | 81 | 56
9.861 | 99 | 11.32 | 14.77 | 36 | 1.51 | 86 | 11.32 | 1658 | 24 | 0 | 4.18 | 201.23 | 5068 | 12 | 60 | 82 | 59
9.976 | 99 | 11.32 | 14.69 | 36 | 1.5 | 86 | 11.32 | 1711 | 24 | 0 | 4.18 | 204.31 | 5116 | 12.5 | 62 | 83 | 61
10.099 | 99 | 11.32 | 14.69 | 36 | 1.5 | 86 | 11.32 | 1630 | 24 | 0 | 4.18 | 203.53 | 5151 | 12.5 | 62 | 83 | 62
10.212 | 99 | 11.32 | 14.84 | 36 | 1.5 | 86 | 11.32 | 1729 | 24 | 0 | 4.19 | 205.09 | 5169 | 13 | 63 | 83 | 64
10.345 | 99 | 11.32 | 14.98 | 37 | 1.5 | 86 | 11.17 | 1655 | 24 | 0 | 4.19 | 207.41 | 5212 | 13 | 62 | 85 | 66
10.452 | 99 | 11.17 | 15.05 | 37 | 1.5 | 86 | 11.32 | 1701 | 24 | 0 | 4.21 | 209.76 | 5241 | 13 | 63 | 85 | 67
10.586 | 99 | 11.32 | 15.05 | 38 | 1.49 | 86 | 11.32 | 1719 | 24 | 0 | 4.22 | 208.19 | 5293 | 13.5 | 63 | 86 | 67
10.694 | 99 | 11.17 | 15.34 | 38 | 1.48 | 86 | 11.17 | 1666 | 24 | 0.35 | 4.22 | 210.56 | 5330 | 13.5 | 64 | 86 | 68
10.813 | 99 | 11.17 | 15.27 | 38 | 1.48 | 86 | 11.17 | 1717 | 24 | 0.35 | 4.22 | 211.35 | 5369 | 13.5 | 65 | 86 | 68
10.932 | 99 | 11.17 | 15.27 | 38 | 1.47 | 86 | 11.17 | 1710 | 24 | 0.35 | 4.22 | 210.56 | 5384 | 14 | 64 | 87 | 69
11.054 | 99 | 11.02 | 15.48 | 38 | 1.47 | 86 | 11.17 | 1704 | 24 | 0.35 | 4.23 | 208.97 | 5415 | 14 | 65 | 88 | 68
11.173 | 99 | 11.02 | 15.56 | 38 | 1.47 | 86 | 11.02 | 1633 | 24 | 0.35 | 4.22 | 208.97 | 5450 | 14.5 | 66 | 88 | 68
11.294 | 99 | 11.32 | 15.56 | 39 | 1.45 | 86 | 11.02 | 1687 | 24 | 0 | 4.23 | 212.15 | 5486 | 15 | 66 | 89 | 68
11.412 | 99 | 11.17 | 15.34 | 39 | 1.45 | 86 | 11.17 | 1726 | 24 | 0 | 4.22 | 209.76 | 5527 | 14.5 | 66 | 89 | 65
11.547 | 99 | 11.17 | 15.34 | 39 | 1.45 | 88 | 11.17 | 1655 | 24 | 0 | 4.24 | 211.35 | 5560 | 14.5 | 65 | 90 | 63
11.661 | 99 | 11.17 | 14.98 | 39 | 1.45 | 88 | 11.32 | 1697 | 24 | 0 | 4.24 | 213.73 | 5584 | 14.5 | 65 | 91 | 61
11.777 | 99 | 11.17 | 14.84 | 39 | 1.44 | 88 | 11.17 | 1726 | 24 | 0 | 4.24 | 215.33 | 5610 | 14 | 65 | 91 | 59
11.893 | 99 | 11.32 | 14.41 | 40 | 1.43 | 88 | 11.17 | 1627 | 24 | 0 | 4.26 | 211.35 | 5626 | 14 | 64 | 91 | 58
12.021 | 99 | 11.17 | 14.19 | 40 | 1.43 | 88 | 11.17 | 1662 | 24 | 0 | 4.25 | 211.35 | 5665 | 14 | 64 | 92 | 57
12.138 | 99 | 11.17 | 14.12 | 40 | 1.43 | 88 | 11.17 | 1669 | 24 | 0 | 4.23 | 212.94 | 5690 | 14 | 63 | 92 | 57
12.253 | 99 | 11.17 | 13.83 | 40 | 1.41 | 88 | 11.17 | 1649 | 24 | 0 | 4.24 | 212.94 | 5747 | 13.5 | 62 | 93 | 57
12.383 | 99 | 11.17 | 13.91 | 41 | 1.42 | 88 | 11.17 | 1652 | 24 | 0 | 4.24 | 214.53 | 5765 | 13.5 | 62 | 93 | 58
12.51 | 99 | 11.32 | 13.91 | 41 | 1.42 | 88 | 11.02 | 1711 | 24 | 0 | 4.24 | 217.76 | 5787 | 13.5 | 62 | 94 | 58
12.627 | 99 | 11.02 | 14.12 | 41 | 1.41 | 88 | 11.02 | 1623 | 24 | 0 | 4.24 | 214.53 | 5823 | 13.5 | 61 | 94 | 60
12.747 | 99 | 11.17 | 14.12 | 41 | 1.4 | 88 | 11.17 | 1652 | 24 | 0 | 4.25 | 217.76 | 5850 | 13.5 | 61 | 94 | 59
12.877 | 99 | 11.32 | 14.19 | 42 | 1.4 | 88 | 11.17 | 1645 | 24 | 0 | 4.24 | 214.53 | 5873 | 13.5 | 60 | 95 | 72
12.99 | 99 | 11.32 | 13.98 | 42 | 1.37 | 88 | 11.47 | 1655 | 24 | 0 | 4.24 | 215.33 | 5896 | 14 | 60 | 96 | 73
13.106 | 99 | 11.32 | 13.98 | 42 | 1.36 | 88 | 11.32 | 1658 | 24 | 0 | 4.26 | 216.95 | 5915 | 14 | 60 | 96 | 73
13.236 | 99 | 11.32 | 14.26 | 42 | 1.37 | 88 | 11.32 | 1630 | 24 | 0 | 4.26 | 218.57 | 5943 | 14 | 60 | 96 | 73
13.351 | 99 | 11.32 | 14.19 | 42 | 1.36 | 88 | 11.32 | 1606 | 24 | 0 | 4.27 | 217.76 | 5971 | 14 | 59 | 97 | 74
13.463 | 99 | 11.17 | 14.26 | 42 | 1.37 | 88 | 11.32 | 1659 | 24 | 0 | 4.27 | 221.01 | 5995 | 14 | 59 | 97 | 75
13.584 | 99 | 11.32 | 14.26 | 43 | 1.36 | 88 | 11.32 | 1704 | 24 | 0 | 4.29 | 220.2 | 6029 | 14 | 57 | 98 | 74
13.702 | 99 | 11.17 | 14.26 | 43 | 1.37 | 88 | 11.32 | 1672 | 24 | 0 | 4.28 | 225.15 | 6058 | 14 | 57 | 98 | 73
13.835 | 99 | 11.17 | 13.98 | 43 | 1.36 | 88 | 11.32 | 1642 | 24 | 0 | 4.29 | 221.83 | 6078 | 14 | 55 | 98 | 71
13.952 | 99 | 11.32 | 13.98 | 44 | 1.36 | 88 | 11.17 | 1633 | 24 | 0 | 4.29 | 221.01 | 6088 | 14 | 54 | 99 | 70
14.071 | 99 | 11.17 | 13.69 | 44 | 1.35 | 88 | 11.32 | 1704 | 24 | 0 | 4.28 | 220.2 | 6128 | 14 | 53 | 99 | 70
14.191 | 99 | 11.32 | 13.62 | 44 | 1.34 | 88 | 11.32 | 1684 | 24 | 0 | 4.27 | 222.66 | 6148 | 14 | 52 | 99 | 68
14.309 | 99 | 11.32 | 13.33 | 44 | 1.33 | 88 | 11.32 | 1662 | 24 | 0 | 4.29 | 221.01 | 6193 | 14.5 | 50 | 100 | 67 | 10.093
14.426 | 99 | 11.32 | 13.4 | 44 | 1.33 | 88 | 11.32 | 1722 | 24 | 0 | 4.28 | 220.2 | 6183 | 14.5 | 50 | 101 | 65
14.556 | 99 | 11.32 | 13.26 | 44 | 1.32 | 88 | 11.17 | 1658 | 24 | 0 | 4.27 | 218.57 | 6229 | 14.5 | 48 | 101 | 63
14.67 | 99 | 11.32 | 13.04 | 45 | 1.31 | 88 | 11.17 | 1665 | 24 | 0 | 4.27 | 218.57 | 6266 | 14.5 | 45 | 101 | 64
14.785 | 99 | 11.17 | 12.76 | 46 | 1.3 | 88 | 11.17 | 1722 | 24 | 0 | 4.27 | 219.39 | 6250 | 14.5 | 46 | 101 | 61
14.919 | 99 | 11.17 | 12.69 | 46 | 1.29 | 88 | 11.17 | 1659 | 24 | 0 | 4.26 | 214.53 | 6287 | 14.5 | 44 | 101 | 61
15.024 | 99 | 11.17 | 12.33 | 46 | 1.28 | 88 | 11.17 | 1672 | 24 | 0 | 4.25 | 216.95 | 6313 | 15 | 43 | 103 | 60
15.148 | 99 | 11.17 | 12.11 | 46 | 1.27 | 88 | 11.02 | 1704 | 24 | 0 | 4.21 | 213.73 | 6334 | 15 | 42 | 103 | 59
15.277 | 99 | 11.17 | 11.61 | 46 | 1.25 | 88 | 11.17 | 1635 | 24 | 0 | 4.2 | 210.56 | 6356 | 15 | 41 | 103 | 58
15.383 | 99 | 11.17 | 11.04 | 46 | 1.23 | 88 | 11.17 | 1624 | 24 | 0 | 4.16 | 206.64 | 6367 | 15.5 | 39 | 103 | 55
15.513 | 99 | 11.32 | 10.89 | 47 | 1.2 | 88 | 11.17 | 1630 | 24 | 0 | 4.16 | 204.31 | 6378 | 15.5 | 39 | 103 | 53
15.627 | 99 | 11.17 | 10.46 | 47 | 1.19 | 88 | 11.17 | 1739 | 24 | 0 | 4.17 | 202.76 | 6388 | 16 | 38 | 103 | 52
15.744 | 99 | 11.17 | 10.18 | 48 | 1.16 | 88 | 11.17 | 1669 | 24 | 0 | 4.14 | 198.2 | 6410 | 16.5 | 37 | 104 | 51
15.866 | 99 | 11.32 | 9.39 | 48 | 1.14 | 88 | 11.17 | 1624 | 24 | 0 | 4.11 | 194.45 | 6438 | 16.5 | 36 | 104 | 50
15.986 | 99 | 11.17 | 8.96 | 48 | 1.11 | 88 | 11.17 | 1637 | 24 | 0 | 4.05 | 190.75 | 6460 | 17.5 | 35 | 104 | 49