## log1
Time (sec) | Accel, Pedal Pos, (%) | Actual AFR (AFR) | Boost (PSI) | Boost Air Temp, (° C) | Calculated Load (Load) | HPFP Act, Press, (PSI) | Intake Temp, (° C) | Intake Valve Adv, (°) | Knock Retard (°) | Mass Airflow (g/s) | RPM (RPM) | Spark Adv, (°) | Throttle Position (%) | Vehicle Speed (mph) | Wastegate Duty (%)
3.678 | 101 | 13.96 | 2.22 | 48 | 1.01 | 1796 | 25 | 28 | 0 | 64.28 | 2434 | 10 | 77 | 40 | 43
3.711 | 101 | 13.08 | 2.43 | 48 | 1.03 | 1761 | 25 | 27 | 0 | 66.39 | 2443 | 9.5 | 77 | 40 | 42
3.748 | 101 | 12.35 | 2.86 | 48 | 1.05 | 1796 | 25 | 27 | 0 | 69.38 | 2444 | 9 | 77 | 40 | 42
3.782 | 101 | 12.35 | 2.93 | 48 | 1.11 | 1796 | 25 | 27 | 0 | 66.03 | 2444 | 9 | 77 | 40 | 42
3.813 | 101 | 12.35 | 3.22 | 48 | 1.15 | 1761 | 25 | 27 | 0 | 70.6 | 2456 | 7 | 77 | 41 | 40
3.848 | 101 | 12.05 | 3.72 | 48 | 1.18 | 1809 | 25 | 28 | 0 | 75.48 | 2454 | 6.5 | 77 | 41 | 40
3.881 | 102 | 11.76 | 3.94 | 48 | 1.23 | 1801 | 25 | 27 | 0 | 64.63 | 2467 | 5 | 77 | 41 | 50
3.916 | 102 | 11.76 | 4.08 | 48 | 1.3 | 1761 | 25 | 27 | 0 | 69.38 | 2473 | 4 | 77 | 41 | 50
3.958 | 102 | 11.76 | 4.51 | 48 | 1.34 | 1823 | 25 | 27 | 0 | 71.21 | 2473 | 2.5 | 77 | 42 | 51
3.98 | 102 | 11.76 | 4.73 | 48 | 1.36 | 1801 | 25 | 27 | 0 | 73.65 | 2484 | 2 | 77 | 42 | 50
4.012 | 102 | 11.76 | 4.87 | 48 | 1.43 | 1811 | 25 | 27 | 0 | 87.33 | 2501 | 2 | 77 | 42 | 49
4.048 | 102 | 12.05 | 5.37 | 48 | 1.42 | 1759 | 25 | 27 | 0 | 79.76 | 2511 | 1 | 77 | 42 | 50
4.07 | 102 | 12.2 | 5.73 | 48 | 1.42 | 1742 | 25 | 27 | 0 | 90.7 | 2510 | 1 | 77 | 42 | 51
4.113 | 102 | 12.35 | 6.02 | 47 | 1.42 | 1769 | 25 | 27 | 0 | 85.25 | 2520 | 1 | 77 | 42 | 51
4.149 | 102 | 12.64 | 6.31 | 47 | 1.43 | 1785 | 25 | 27 | 0 | 87.74 | 2526 | 1 | 77 | 42 | 51
4.182 | 102 | 12.94 | 6.88 | 47 | 1.45 | 1823 | 25 | 27 | 0 | 87.74 | 2526 | 1 | 77 | 42 | 52
4.214 | 102 | 12.94 | 7.09 | 46 | 1.47 | 1784 | 25 | 27 | 0 | 88.16 | 2525 | 1 | 77 | 42 | 53
4.258 | 102 | 13.23 | 7.52 | 46 | 1.49 | 1774 | 25 | 27 | 0 | 97.69 | 2564 | 1 | 76 | 43 | 53
4.283 | 102 | 13.38 | 7.81 | 46 | 1.52 | 1784 | 25 | 26 | 0 | 103.65 | 2565 | 0.5 | 75 | 43 | 54
4.319 | 102 | 13.38 | 8.17 | 46 | 1.54 | 1811 | 25 | 27 | 0 | 101.79 | 2560 | 1 | 74 | 43 | 53
4.351 | 102 | 13.23 | 8.89 | 46 | 1.57 | 1769 | 25 | 27 | 0 | 109.91 | 2564 | 1 | 73 | 43 | 51
4.385 | 102 | 13.08 | 9.1 | 46 | 1.6 | 1798 | 25 | 26 | 0 | 105.56 | 2586 | 0.5 | 71 | 43 | 51
4.419 | 102 | 12.94 | 9.25 | 46 | 1.62 | 1788 | 25 | 26 | 0 | 111.38 | 2603 | 0 | 71 | 43 | 50
4.453 | 102 | 12.79 | 9.89 | 46 | 1.63 | 1798 | 25 | 26 | 0 | 104.61 | 2591 | -0.5 | 69 | 43 | 48
4.487 | 102 | 12.49 | 10.32 | 46 | 1.67 | 1781 | 25 | 27 | 0 | 106.04 | 2598 | -0.5 | 69 | 43 | 46
4.521 | 102 | 12.49 | 10.83 | 46 | 1.7 | 1855 | 25 | 26 | 0 | 116.93 | 2627 | 0 | 69 | 43 | 45
4.552 | 102 | 12.35 | 10.9 | 46 | 1.73 | 1813 | 25 | 26 | 0 | 125.79 | 2640 | 0 | 70 | 44 | 42
4.588 | 102 | 12.49 | 11.18 | 46 | 1.75 | 1819 | 25 | 26 | 0.47 | 117.44 | 2648 | -0.5 | 70 | 44 | 40
4.623 | 102 | 12.49 | 11.54 | 46 | 1.76 | 1771 | 25 | 26 | 0.47 | 113.88 | 2658 | -0.5 | 70 | 44 | 38
4.655 | 102 | 12.49 | 11.9 | 46 | 1.77 | 1851 | 25 | 27 | 0.47 | 106.99 | 2626 | -1 | 70 | 44 | 35
4.687 | 102 | 12.49 | 11.9 | 46 | 1.79 | 1788 | 25 | 26 | 0.47 | 108.94 | 2635 | -1 | 70 | 44 | 33
4.72 | 102 | 12.64 | 12.26 | 45 | 1.79 | 1811 | 25 | 26 | 0.12 | 117.95 | 2678 | -0.5 | 70 | 45 | 33
4.756 | 102 | 12.49 | 12.33 | 45 | 1.78 | 1813 | 25 | 26 | 0.12 | 116.93 | 2718 | 0 | 70 | 45 | 34
4.789 | 102 | 12.35 | 12.19 | 45 | 1.77 | 1820 | 25 | 27 | 0.12 | 119.52 | 2703 | -0.5 | 70 | 45 | 33
4.822 | 102 | 12.49 | 12.4 | 44 | 1.77 | 1785 | 24 | 26 | 0.12 | 113.38 | 2695 | 0 | 70 | 45 | 34
4.865 | 102 | 12.64 | 12.33 | 44 | 1.76 | 1840 | 24 | 26 | 0.12 | 115.9 | 2714 | 0 | 70 | 45 | 35
4.898 | 102 | 12.64 | 12.19 | 44 | 1.76 | 1838 | 24 | 26 | 0.12 | 123.01 | 2734 | 0.5 | 70 | 45 | 34
4.93 | 102 | 12.49 | 12.48 | 44 | 1.76 | 1809 | 24 | 26 | 0.12 | 114.89 | 2743 | 0.5 | 70 | 45 | 34
4.962 | 102 | 12.49 | 12.33 | 44 | 1.75 | 1848 | 24 | 27 | 0.12 | 121.61 | 2744 | 0.5 | 70 | 45 | 34
4.993 | 102 | 12.35 | 12.4 | 44 | 1.75 | 1830 | 24 | 26 | 0.12 | 111.38 | 2749 | 0.5 | 70 | 45 | 34
5.037 | 102 | 12.35 | 12.48 | 44 | 1.75 | 1840 | 24 | 26 | 0.12 | 114.89 | 2768 | 0.5 | 70 | 46 | 34
5.068 | 102 | 12.35 | 12.12 | 44 | 1.74 | 1829 | 24 | 26 | 0.12 | 122.31 | 2784 | 0.5 | 70 | 46 | 35
5.09 | 102 | 12.2 | 12.48 | 44 | 1.74 | 1833 | 24 | 26 | 0.12 | 118.98 | 2802 | 1 | 70 | 46 | 35
5.124 | 102 | 12.35 | 12.19 | 43 | 1.74 | 1801 | 24 | 26 | 0.12 | 115.39 | 2792 | 1 | 70 | 46 | 34
5.16 | 102 | 12.35 | 12.33 | 43 | 1.74 | 1836 | 24 | 26 | 0.12 | 115.9 | 2789 | 1 | 70 | 47 | 35
5.191 | 102 | 12.35 | 12.12 | 43 | 1.74 | 1813 | 24 | 25 | 0.75 | 126.49 | 2809 | 0.5 | 70 | 47 | 35
5.226 | 102 | 12.2 | 12.4 | 43 | 1.74 | 1811 | 24 | 26 | 0.75 | 122.31 | 2829 | 0.5 | 70 | 47 | 34
5.259 | 102 | 12.2 | 12.48 | 43 | 1.74 | 1851 | 24 | 26 | 0.75 | 119.52 | 2830 | 0.5 | 70 | 47 | 34
5.29 | 102 | 12.35 | 12.19 | 43 | 1.74 | 1826 | 24 | 26 | 0.75 | 118.47 | 2842 | 0.5 | 70 | 47 | 34
5.323 | 102 | 12.2 | 12.4 | 43 | 1.74 | 1778 | 24 | 26 | 0.75 | 116.41 | 2845 | 0.5 | 70 | 48 | 34
5.36 | 102 | 12.2 | 12.33 | 43 | 1.74 | 1816 | 24 | 25 | 0.4 | 127.18 | 2879 | 0.5 | 70 | 48 | 34
5.389 | 102 | 12.2 | 12.48 | 43 | 1.74 | 1858 | 24 | 26 | 0.4 | 121.61 | 2876 | 1 | 70 | 48 | 33
5.427 | 102 | 12.05 | 12.4 | 43 | 1.74 | 1778 | 24 | 26 | 0.4 | 114.38 | 2881 | 1 | 70 | 48 | 33
5.461 | 102 | 12.2 | 12.33 | 43 | 1.74 | 1798 | 24 | 26 | 0.4 | 117.95 | 2906 | 1 | 70 | 48 | 33
5.493 | 102 | 12.05 | 12.4 | 43 | 1.74 | 1820 | 24 | 25 | 0.4 | 121.61 | 2912 | 1 | 70 | 48 | 34
5.526 | 102 | 12.05 | 12.19 | 42 | 1.74 | 1838 | 24 | 26 | 0.4 | 125.09 | 2918 | 1 | 70 | 48 | 34
5.56 | 102 | 12.05 | 12.48 | 42 | 1.74 | 1785 | 24 | 26 | 0.4 | 120.22 | 2930 | 1 | 70 | 48 | 34
5.591 | 102 | 12.05 | 12.11 | 42 | 1.74 | 1761 | 24 | 25 | 0.4 | 122.31 | 2928 | 1.5 | 70 | 48 | 33
5.622 | 102 | 11.91 | 12.33 | 42 | 1.74 | 1816 | 24 | 25 | 0.4 | 121.61 | 2936 | 1.5 | 70 | 49 | 33
5.656 | 102 | 11.91 | 12.4 | 42 | 1.74 | 1846 | 24 | 25 | 0.4 | 120.22 | 2956 | 1.5 | 70 | 49 | 33
5.697 | 102 | 11.91 | 12.33 | 42 | 1.74 | 1861 | 24 | 26 | 0.05 | 129.27 | 2966 | 2 | 70 | 49 | 33
5.744 | 102 | 12.05 | 12.4 | 41 | 1.74 | 1791 | 24 | 25 | 0.05 | 122.31 | 2977 | 2 | 70 | 49 | 34
5.786 | 102 | 12.05 | 12.48 | 41 | 1.74 | 1820 | 24 | 25 | 0.05 | 118.98 | 2983 | 2 | 70 | 50 | 33
5.819 | 102 | 11.91 | 12.33 | 41 | 1.74 | 1811 | 24 | 25 | 0.05 | 125.79 | 3013 | 2 | 70 | 50 | 35
5.842 | 102 | 11.91 | 12.4 | 41 | 1.74 | 1820 | 24 | 25 | 0.05 | 122.31 | 3017 | 2 | 70 | 50 | 36
5.874 | 102 | 11.76 | 12.48 | 41 | 1.74 | 1855 | 24 | 24 | 0.05 | 123.7 | 3024 | 2 | 70 | 50 | 36
5.908 | 102 | 11.76 | 12.48 | 40 | 1.75 | 1846 | 24 | 24 | 0.05 | 125.09 | 3030 | 2 | 70 | 51 | 37
5.942 | 102 | 11.91 | 12.48 | 40 | 1.75 | 1769 | 24 | 25 | 0.05 | 125.79 | 3044 | 2 | 70 | 51 | 38
5.976 | 102 | 11.76 | 12.48 | 40 | 1.76 | 1784 | 24 | 25 | 0.05 | 135.46 | 3050 | 2 | 70 | 51 | 38
6.011 | 102 | 11.76 | 12.62 | 40 | 1.76 | 1801 | 24 | 24 | 0 | 136.56 | 3049 | 2 | 70 | 51 | 38
6.046 | 102 | 11.76 | 12.76 | 40 | 1.76 | 1791 | 24 | 24 | 0 | 132.72 | 3066 | 2 | 70 | 51 | 41
6.079 | 102 | 11.76 | 12.55 | 40 | 1.77 | 1816 | 24 | 25 | 0 | 136.1 | 3079 | 2 | 70 | 52 | 41
6.117 | 102 | 11.76 | 12.76 | 40 | 1.78 | 1846 | 24 | 24 | 0 | 134.78 | 3080 | 2 | 70 | 52 | 41
6.15 | 102 | 11.76 | 12.76 | 40 | 1.78 | 1838 | 24 | 24 | 0 | 129.27 | 3095 | 1.5 | 70 | 52 | 42
6.194 | 102 | 11.76 | 12.83 | 40 | 1.79 | 1871 | 24 | 24 | 0 | 141.13 | 3107 | 1.5 | 70 | 52 | 43
6.239 | 102 | 11.76 | 13.12 | 39 | 1.8 | 1829 | 24 | 24 | 0 | 136.56 | 3136 | 1.5 | 70 | 52 | 46
6.264 | 102 | 11.76 | 13.12 | 39 | 1.8 | 1840 | 24 | 23 | 0 | 136.1 | 3137 | 1.5 | 70 | 52 | 46
6.295 | 102 | 11.91 | 13.26 | 39 | 1.81 | 1796 | 24 | 23 | 0 | 129.27 | 3145 | 1.5 | 70 | 52 | 46
6.328 | 102 | 11.76 | 13.19 | 39 | 1.81 | 1771 | 24 | 24 | 0 | 140.46 | 3147 | 1.5 | 70 | 52 | 47
6.361 | 102 | 11.76 | 13.34 | 39 | 1.81 | 1769 | 24 | 24 | 0 | 141.8 | 3148 | 1.5 | 70 | 53 | 46
6.394 | 102 | 11.76 | 13.55 | 39 | 1.82 | 1788 | 24 | 23 | 0 | 138.84 | 3155 | 1.5 | 70 | 53 | 47
6.436 | 102 | 11.76 | 13.77 | 39 | 1.84 | 1803 | 24 | 23 | 0 | 144.48 | 3188 | 1.5 | 70 | 53 | 49
6.489 | 102 | 11.76 | 13.7 | 39 | 1.85 | 1777 | 24 | 24 | 0 | 146.54 | 3197 | 1.5 | 70 | 53 | 49
6.511 | 102 | 11.76 | 13.98 | 39 | 1.86 | 1803 | 24 | 23 | 0 | 145.85 | 3190 | 1.5 | 70 | 53 | 48
6.542 | 102 | 11.76 | 13.91 | 39 | 1.86 | 1794 | 24 | 23 | 0 | 148.62 | 3208 | 1.5 | 70 | 53 | 49
6.584 | 102 | 11.76 | 14.2 | 39 | 1.87 | 1798 | 24 | 23 | 0 | 144.48 | 3233 | 2 | 70 | 53 | 51
6.629 | 102 | 11.76 | 14.12 | 38 | 1.87 | 1794 | 24 | 23 | 0 | 152.95 | 3233 | 2 | 70 | 53 | 51
6.666 | 102 | 11.76 | 14.2 | 38 | 1.88 | 1785 | 24 | 22 | 0 | 151.1 | 3265 | 2 | 70 | 54 | 54
6.712 | 102 | 11.76 | 14.41 | 38 | 1.89 | 1851 | 24 | 22 | 0 | 153.88 | 3258 | 2 | 70 | 54 | 52
6.755 | 102 | 11.76 | 14.63 | 38 | 1.9 | 1862 | 24 | 23 | 0 | 152.95 | 3275 | 2 | 70 | 54 | 53
6.788 | 102 | 11.76 | 14.84 | 38 | 1.91 | 1888 | 24 | 22 | 0 | 152.49 | 3302 | 2 | 71 | 54 | 55
6.82 | 102 | 11.76 | 14.7 | 38 | 1.92 | 1861 | 24 | 22 | 0 | 152.49 | 3313 | 2 | 71 | 55 | 56
6.842 | 102 | 11.76 | 14.92 | 38 | 1.92 | 1833 | 24 | 22 | 0 | 155.86 | 3297 | 2 | 71 | 55 | 53
6.874 | 102 | 11.76 | 14.99 | 38 | 1.92 | 1861 | 24 | 22 | 0.4 | 158.04 | 3311 | 1.5 | 71 | 55 | 53
6.916 | 102 | 11.61 | 14.92 | 38 | 1.93 | 1826 | 24 | 21 | 0.4 | 161.26 | 3326 | 2 | 71 | 55 | 55
6.958 | 102 | 11.76 | 15.13 | 38 | 1.93 | 1809 | 24 | 21 | 0.05 | 153.88 | 3350 | 2 | 71 | 56 | 57
6.995 | 102 | 11.76 | 15.27 | 38 | 1.95 | 1813 | 24 | 22 | 0.05 | 163.2 | 3344 | 2 | 71 | 56 | 55
7.029 | 102 | 11.76 | 15.27 | 38 | 1.96 | 1798 | 24 | 22 | 0.05 | 155.13 | 3348 | 2 | 71 | 56 | 54
7.065 | 102 | 11.76 | 15.2 | 38 | 1.97 | 1862 | 24 | 21 | 0.05 | 159.5 | 3378 | 2.5 | 71 | 56 | 56
7.098 | 102 | 11.61 | 15.49 | 38 | 1.97 | 1862 | 24 | 21 | 0.05 | 155.86 | 3392 | 2.5 | 71 | 56 | 57
7.134 | 102 | 11.61 | 15.56 | 38 | 1.98 | 1858 | 24 | 21 | 0.05 | 156.59 | 3411 | 2.5 | 71 | 57 | 58
7.168 | 102 | 11.61 | 15.56 | 38 | 1.98 | 1820 | 24 | 21 | 0.05 | 161.26 | 3411 | 2.5 | 71 | 57 | 58
7.2 | 102 | 11.61 | 15.49 | 38 | 1.98 | 1803 | 24 | 20 | 0.05 | 170.18 | 3415 | 2.5 | 71 | 57 | 58
7.235 | 102 | 11.76 | 15.56 | 37 | 2 | 1816 | 24 | 21 | 0.05 | 170.91 | 3429 | 2.5 | 71 | 57 | 57
7.279 | 102 | 11.76 | 15.85 | 37 | 2 | 1878 | 24 | 21 | 0 | 162.23 | 3445 | 2.5 | 71 | 58 | 59
7.303 | 102 | 11.61 | 15.85 | 37 | 2 | 1861 | 24 | 20 | 0 | 167.09 | 3458 | 2.5 | 71 | 58 | 60
7.349 | 102 | 11.76 | 15.85 | 37 | 2.01 | 1829 | 24 | 21 | 0 | 165.15 | 3464 | 2.5 | 71 | 58 | 59
7.373 | 102 | 11.76 | 15.85 | 37 | 2.01 | 1806 | 24 | 20 | 0 | 165.15 | 3495 | 3 | 71 | 58 | 62
7.414 | 102 | 11.61 | 15.78 | 36 | 2.02 | 1861 | 24 | 20 | 0 | 173.81 | 3505 | 3 | 71 | 58 | 62
7.456 | 102 | 11.61 | 15.99 | 36 | 2.03 | 1809 | 24 | 20 | 0 | 165.15 | 3502 | 3 | 71 | 58 | 60
7.481 | 102 | 11.47 | 16.13 | 36 | 2.04 | 1816 | 24 | 20 | 0 | 166.12 | 3506 | 3 | 71 | 58 | 60
7.515 | 102 | 11.61 | 15.99 | 36 | 2.05 | 1778 | 24 | 20 | 0 | 180.39 | 3541 | 3 | 71 | 58 | 60
7.55 | 102 | 11.61 | 16.2 | 36 | 2.05 | 1872 | 24 | 19 | 0 | 173.81 | 3558 | 3 | 71 | 58 | 60
7.582 | 102 | 11.61 | 16.42 | 36 | 2.05 | 1843 | 24 | 20 | 0 | 181.17 | 3551 | 3 | 71 | 59 | 59
7.614 | 102 | 11.61 | 16.49 | 36 | 2.04 | 1803 | 24 | 20 | 0 | 177.93 | 3553 | 3 | 71 | 59 | 59
7.644 | 102 | 11.76 | 16.56 | 36 | 2.04 | 1826 | 24 | 20 | 0 | 170.18 | 3560 | 3.5 | 71 | 59 | 61
7.678 | 102 | 11.76 | 16.56 | 36 | 2.04 | 1846 | 24 | 20 | 0 | 180.39 | 3599 | 3.5 | 71 | 59 | 63
7.701 | 102 | 11.76 | 16.49 | 36 | 2.03 | 1816 | 24 | 20 | 0 | 178.61 | 3596 | 3.5 | 72 | 60 | 63
7.74 | 102 | 11.76 | 16.56 | 36 | 2.04 | 1791 | 24 | 20 | 0 | 182.36 | 3597 | 3.5 | 72 | 60 | 62
7.772 | 102 | 11.76 | 16.64 | 36 | 2.03 | 1888 | 24 | 19 | 0 | 182.36 | 3618 | 3.5 | 72 | 60 | 63
7.804 | 102 | 11.61 | 16.56 | 36 | 2.03 | 1791 | 24 | 19 | 0 | 179.6 | 3637 | 4 | 72 | 60 | 65
7.836 | 102 | 11.61 | 16.56 | 36 | 2.03 | 1854 | 24 | 19 | 0 | 182.81 | 3637 | 4 | 72 | 60 | 65
7.868 | 102 | 11.47 | 16.56 | 36 | 2.03 | 1862 | 24 | 19 | 0 | 183.25 | 3639 | 4 | 72 | 61 | 65
7.9 | 102 | 11.61 | 16.49 | 36 | 2.03 | 1819 | 24 | 19 | 0 | 176.56 | 3652 | 4 | 72 | 61 | 66
7.933 | 102 | 11.61 | 16.56 | 36 | 2.03 | 1880 | 24 | 20 | 0 | 185.47 | 3671 | 4 | 72 | 61 | 67
7.969 | 102 | 11.76 | 16.64 | 36 | 2.03 | 1829 | 24 | 19 | 0 | 182.36 | 3698 | 4.5 | 72 | 61 | 68
8.002 | 102 | 11.61 | 16.64 | 36 | 2.02 | 1872 | 24 | 19 | 0 | 183.69 | 3698 | 4 | 73 | 62 | 69
8.035 | 102 | 11.76 | 16.71 | 36 | 2.02 | 1836 | 24 | 19 | 0 | 181.56 | 3686 | 4 | 73 | 62 | 69
8.069 | 102 | 11.61 | 16.85 | 36 | 2.03 | 1796 | 24 | 19 | 0 | 182.81 | 3698 | 4.5 | 72 | 62 | 69
8.102 | 102 | 11.61 | 17.14 | 36 | 2.04 | 1896 | 24 | 19 | 0 | 194.16 | 3735 | 4.5 | 72 | 62 | 71
8.134 | 102 | 11.61 | 17.14 | 36 | 2.05 | 1823 | 23 | 19 | 0 | 183.69 | 3758 | 4.5 | 73 | 62 | 71
8.169 | 102 | 11.61 | 17.07 | 36 | 2.06 | 1893 | 23 | 19 | 0 | 196.32 | 3760 | 4.5 | 73 | 63 | 71
8.201 | 102 | 11.61 | 17.21 | 36 | 2.07 | 1843 | 23 | 18 | 0 | 187.01 | 3752 | 4.5 | 73 | 63 | 70
8.233 | 102 | 11.47 | 17.21 | 35 | 2.07 | 1880 | 23 | 18 | 0 | 191.65 | 3778 | 5 | 73 | 63 | 71
8.27 | 102 | 11.47 | 17.43 | 35 | 2.06 | 1848 | 23 | 19 | 0 | 185.47 | 3805 | 5 | 73 | 63 | 73
8.3 | 102 | 11.61 | 17.57 | 35 | 2.07 | 1801 | 23 | 18 | 0 | 194.88 | 3813 | 5 | 73 | 63 | 73
8.333 | 102 | 11.76 | 17.5 | 35 | 2.08 | 1820 | 23 | 19 | 0 | 194.16 | 3800 | 5 | 73 | 64 | 72
8.368 | 102 | 11.76 | 17.5 | 35 | 2.07 | 1888 | 23 | 19 | 0 | 189.79 | 3813 | 5 | 73 | 64 | 73
8.4 | 102 | 11.76 | 17.71 | 35 | 2.07 | 1843 | 23 | 19 | 0 | 196.32 | 3832 | 5.5 | 73 | 64 | 74
8.422 | 102 | 11.76 | 17.86 | 35 | 2.08 | 1880 | 23 | 18 | 0 | 196.32 | 3856 | 5.5 | 73 | 64 | 75
8.457 | 102 | 11.61 | 17.71 | 35 | 2.08 | 1806 | 23 | 18 | 0 | 189.79 | 3864 | 5.5 | 73 | 65 | 76
8.491 | 102 | 11.47 | 17.71 | 35 | 2.08 | 1871 | 23 | 18 | 0 | 193.44 | 3878 | 5.5 | 73 | 65 | 76
8.525 | 102 | 11.61 | 18 | 35 | 2.08 | 1791 | 23 | 18 | 0 | 205.23 | 3894 | 5.5 | 73 | 65 | 77
8.559 | 102 | 11.47 | 17.93 | 35 | 2.08 | 1846 | 23 | 18 | 0 | 192.58 | 3878 | 5.5 | 73 | 65 | 76
8.593 | 102 | 11.47 | 17.93 | 35 | 2.09 | 1788 | 23 | 18 | 0 | 203.25 | 3882 | 5.5 | 73 | 65 | 76
8.624 | 102 | 11.61 | 18.21 | 34 | 2.1 | 1861 | 23 | 18 | 0 | 205.23 | 3912 | 6 | 73 | 65 | 77
8.661 | 102 | 11.61 | 18 | 34 | 2.09 | 1848 | 23 | 18 | 0 | 201.28 | 3964 | 6 | 74 | 65 | 80
8.692 | 102 | 11.76 | 18.07 | 34 | 2.11 | 1794 | 23 | 18 | 0 | 207.81 | 3950 | 6 | 74 | 65 | 79
8.728 | 102 | 11.76 | 18.29 | 34 | 2.11 | 1906 | 23 | 17 | 0 | 212.06 | 3972 | 6.5 | 74 | 65 | 80
8.76 | 102 | 11.61 | 18.29 | 34 | 2.11 | 1885 | 23 | 17 | 0 | 207.1 | 4013 | 6.5 | 74 | 67 | 82
8.794 | 102 | 11.61 | 18.36 | 34 | 2.12 | 1820 | 23 | 18 | 0 | 208.52 | 4019 | 6.5 | 74 | 67 | 82
8.835 | 102 | 11.47 | 18.5 | 34 | 2.12 | 1791 | 23 | 17 | 0 | 214.37 | 3989 | 6 | 74 | 67 | 81
8.882 | 102 | 11.47 | 18.65 | 34 | 2.13 | 1813 | 23 | 18 | 0 | 204.24 | 4017 | 6.5 | 74 | 67 | 82
8.924 | 102 | 11.61 | 18.79 | 34 | 2.12 | 1883 | 23 | 17 | 0 | 211.35 | 4048 | 6.5 | 74 | 68 | 83
8.96 | 102 | 11.76 | 18.57 | 34 | 2.13 | 1838 | 23 | 17 | 0 | 211.35 | 4041 | 6.5 | 74 | 68 | 83
9.002 | 102 | 11.61 | 18.93 | 34 | 2.14 | 1865 | 23 | 18 | 0 | 215.15 | 4043 | 6.5 | 74 | 68 | 83
9.039 | 102 | 11.76 | 18.79 | 34 | 2.14 | 1809 | 23 | 17 | 0 | 216.72 | 4065 | 6.5 | 74 | 68 | 84
9.065 | 102 | 11.76 | 19.08 | 34 | 2.14 | 1855 | 23 | 16 | 0 | 215.93 | 4078 | 7 | 74 | 68 | 85
9.099 | 102 | 11.61 | 18.93 | 34 | 2.14 | 1798 | 23 | 17 | 0 | 212.06 | 4096 | 7 | 74 | 68 | 85
9.13 | 102 | 11.61 | 19.08 | 34 | 2.14 | 1820 | 23 | 16 | 0 | 222.65 | 4105 | 7 | 74 | 68 | 86
9.162 | 102 | 11.61 | 18.86 | 34 | 2.15 | 1788 | 23 | 16 | 0 | 219.11 | 4121 | 7 | 74 | 68 | 86
9.193 | 102 | 11.47 | 19.22 | 34 | 2.15 | 1872 | 23 | 16 | 0 | 219.11 | 4137 | 7 | 74 | 68 | 86
9.224 | 102 | 11.47 | 19.29 | 34 | 2.15 | 1771 | 23 | 16 | 0 | 221.76 | 4139 | 7 | 74 | 69 | 86
9.256 | 102 | 11.61 | 19.08 | 34 | 2.16 | 1836 | 23 | 15 | 0 | 221.76 | 4174 | 7 | 74 | 69 | 87
9.288 | 102 | 11.61 | 19.29 | 34 | 2.16 | 1829 | 23 | 16 | 0 | 222.65 | 4180 | 7 | 74 | 69 | 87
9.32 | 102 | 11.61 | 19.15 | 34 | 2.16 | 1861 | 23 | 16 | 0 | 221.76 | 4169 | 7 | 74 | 69 | 87
9.341 | 102 | 11.76 | 19.22 | 34 | 2.17 | 1784 | 23 | 14 | 0 | 218.29 | 4178 | 7.5 | 74 | 69 | 87
9.382 | 102 | 11.76 | 19.43 | 34 | 2.17 | 1883 | 23 | 15 | 0 | 222.65 | 4218 | 7.5 | 74 | 70 | 88
9.413 | 102 | 11.61 | 19.29 | 34 | 2.17 | 1785 | 23 | 15 | 0 | 223.53 | 4218 | 7.5 | 74 | 70 | 88
9.448 | 102 | 11.61 | 19.22 | 34 | 2.17 | 1872 | 23 | 15 | 0 | 224.41 | 4228 | 7.5 | 74 | 70 | 88
9.48 | 102 | 11.61 | 19.43 | 34 | 2.17 | 1820 | 23 | 15 | 0 | 223.53 | 4235 | 7.5 | 74 | 70 | 88
9.511 | 102 | 11.61 | 19.15 | 34 | 2.16 | 1826 | 23 | 14 | 0 | 226.19 | 4264 | 8 | 74 | 71 | 89
9.542 | 102 | 11.61 | 19.22 | 34 | 2.15 | 1778 | 23 | 14 | 0 | 222.65 | 4288 | 8 | 74 | 71 | 91
9.585 | 102 | 11.61 | 19.36 | 34 | 2.16 | 1861 | 23 | 14 | 0 | 228.91 | 4290 | 8 | 74 | 71 | 91
9.629 | 102 | 11.76 | 19.29 | 34 | 2.17 | 1791 | 23 | 12 | 0 | 229.82 | 4315 | 8 | 74 | 71 | 91
9.665 | 102 | 11.61 | 19.43 | 34 | 2.18 | 1871 | 23 | 14 | 0 | 228.91 | 4318 | 8 | 74 | 72 | 90
9.7 | 102 | 11.47 | 19.43 | 34 | 2.17 | 1900 | 23 | 13 | 0 | 231.64 | 4325 | 8 | 74 | 72 | 91
9.725 | 102 | 11.47 | 19.36 | 34 | 2.18 | 1830 | 23 | 12 | 0 | 234.61 | 4345 | 8 | 74 | 72 | 91
9.759 | 102 | 11.32 | 19.22 | 34 | 2.19 | 1843 | 23 | 11 | 0 | 233.53 | 4340 | 8 | 74 | 72 | 91
9.792 | 102 | 11.47 | 19.43 | 34 | 2.18 | 1798 | 23 | 12 | 0 | 230.73 | 4356 | 8 | 74 | 72 | 91
9.829 | 102 | 11.61 | 19.36 | 34 | 2.18 | 1840 | 23 | 12 | 0 | 236.78 | 4388 | 8.5 | 74 | 73 | 92
9.883 | 102 | 11.76 | 19.36 | 34 | 2.2 | 1803 | 23 | 11 | 0 | 237.86 | 4406 | 8.5 | 74 | 73 | 92
9.92 | 102 | 11.61 | 19.65 | 34 | 2.2 | 1791 | 23 | 11 | 0 | 238.95 | 4402 | 8.5 | 74 | 73 | 92
9.959 | 102 | 11.61 | 19.43 | 34 | 2.21 | 1883 | 23 | 11 | 0 | 238.95 | 4428 | 8.5 | 74 | 74 | 92
9.99 | 102 | 11.61 | 19.43 | 34 | 2.2 | 1838 | 23 | 11 | 0.77 | 238.95 | 4454 | 8 | 74 | 74 | 93
10.013 | 102 | 11.61 | 19.65 | 34 | 2.21 | 1801 | 23 | 10 | 0.77 | 238.95 | 4448 | 8 | 74 | 74 | 93
10.051 | 102 | 11.61 | 19.43 | 34 | 2.21 | 1803 | 23 | 10 | 0.77 | 243.19 | 4459 | 8 | 74 | 74 | 93
10.095 | 102 | 11.61 | 19.65 | 34 | 2.21 | 1900 | 23 | 10 | 0.77 | 241.12 | 4480 | 8 | 74 | 74 | 94
10.129 | 102 | 11.61 | 19.43 | 34 | 2.21 | 1794 | 23 | 10 | 0.77 | 243.19 | 4488 | 8 | 74 | 75 | 94
10.173 | 102 | 11.76 | 19.65 | 34 | 2.2 | 1794 | 23 | 10 | 0.42 | 240.03 | 4491 | 8.5 | 74 | 75 | 94
10.21 | 102 | 11.61 | 19.65 | 35 | 2.19 | 1871 | 23 | 9 | 0.42 | 243.78 | 4526 | 8.5 | 74 | 75 | 95
10.238 | 102 | 11.76 | 19.51 | 35 | 2.18 | 1865 | 23 | 10 | 0.42 | 242.59 | 4540 | 8.5 | 74 | 75 | 95
10.271 | 102 | 11.76 | 19.43 | 35 | 2.18 | 1820 | 23 | 10 | 0.42 | 244.38 | 4554 | 8.5 | 74 | 76 | 96
10.312 | 102 | 11.76 | 19.51 | 35 | 2.17 | 1784 | 23 | 9 | 0.42 | 245.58 | 4576 | 8.5 | 74 | 76 | 96
10.347 | 102 | 11.61 | 19.51 | 35 | 2.18 | 1861 | 23 | 10 | 0.42 | 243.78 | 4568 | 8.5 | 74 | 76 | 96
10.377 | 102 | 11.61 | 19.36 | 35 | 2.17 | 1872 | 23 | 10 | 0.42 | 243.19 | 4582 | 8.5 | 74 | 76 | 97
10.408 | 102 | 11.61 | 19.36 | 35 | 2.16 | 1893 | 23 | 10 | 0.42 | 244.38 | 4596 | 8.5 | 74 | 77 | 97
10.439 | 102 | 11.47 | 19.51 | 35 | 2.16 | 1766 | 23 | 10 | 0.42 | 244.98 | 4618 | 8.5 | 74 | 77 | 97
10.472 | 102 | 11.61 | 19.51 | 35 | 2.16 | 1826 | 23 | 9 | 0.07 | 248.45 | 4632 | 9 | 74 | 77 | 97
10.509 | 102 | 11.47 | 19.51 | 35 | 2.15 | 1833 | 23 | 10 | 0.07 | 246.18 | 4621 | 9 | 74 | 77 | 97
10.543 | 102 | 11.61 | 19.29 | 35 | 2.15 | 1840 | 23 | 10 | 0.07 | 244.98 | 4630 | 9 | 74 | 77 | 97
10.576 | 102 | 11.76 | 19.36 | 35 | 2.14 | 1791 | 23 | 9 | 0.07 | 244.98 | 4644 | 9 | 74 | 78 | 98
10.618 | 102 | 11.61 | 19.36 | 35 | 2.15 | 1890 | 23 | 10 | 0.07 | 247.66 | 4658 | 9 | 74 | 78 | 98
10.665 | 102 | 11.61 | 19.43 | 35 | 2.14 | 1819 | 23 | 9 | 0.07 | 246.18 | 4688 | 9 | 74 | 78 | 98
10.698 | 102 | 11.47 | 19.36 | 35 | 2.13 | 1766 | 23 | 10 | 0.07 | 247.66 | 4705 | 9 | 74 | 78 | 98
10.733 | 102 | 11.61 | 19.36 | 35 | 2.13 | 1781 | 24 | 10 | 0.07 | 249.24 | 4714 | 9 | 74 | 79 | 98
10.781 | 102 | 11.47 | 19.15 | 35 | 2.13 | 1781 | 24 | 10 | 0.07 | 248.45 | 4717 | 9 | 74 | 79 | 99
10.825 | 102 | 11.61 | 19.08 | 36 | 2.11 | 1806 | 24 | 9 | 0 | 247.66 | 4747 | 9.5 | 74 | 79 | 99
10.859 | 102 | 11.61 | 19.15 | 36 | 2.12 | 1794 | 24 | 10 | 0 | 248.45 | 4759 | 9.5 | 74 | 80 | 99
10.889 | 102 | 11.61 | 19.08 | 36 | 2.11 | 1764 | 24 | 10 | 0 | 251.62 | 4774 | 9.5 | 74 | 80 | 100
10.921 | 102 | 11.61 | 19.08 | 36 | 2.11 | 1791 | 24 | 9 | 0 | 250.03 | 4804 | 9.5 | 74 | 80 | 100
10.953 | 102 | 11.61 | 19.08 | 36 | 2.09 | 1788 | 24 | 10 | 0 | 246.86 | 4808 | 9.5 | 74 | 80 | 100
10.984 | 102 | 11.47 | 19 | 36 | 2.1 | 1796 | 24 | 10 | 0 | 250.03 | 4804 | 9.5 | 75 | 80 | 100
11.016 | 102 | 11.47 | 19.08 | 36 | 2.1 | 1788 | 24 | 10 | 0 | 251.62 | 4802 | 9.5 | 74 | 81 | 100
11.058 | 102 | 11.47 | 19 | 36 | 2.09 | 1759 | 24 | 10 | 0 | 247.66 | 4826 | 9.5 | 75 | 81 | 100
11.091 | 102 | 11.32 | 18.93 | 36 | 2.09 | 1798 | 24 | 10 | 0 | 249.24 | 4829 | 9.5 | 75 | 81 | 100
11.138 | 102 | 11.47 | 18.93 | 36 | 2.09 | 1798 | 24 | 10 | 2.36 | 253.34 | 4839 | 7 | 77 | 81 | 100
11.19 | 102 | 11.47 | 18.93 | 36 | 2.09 | 1778 | 24 | 10 | 2.36 | 253.34 | 4858 | 7 | 77 | 81 | 100
11.212 | 102 | 11.47 | 19.15 | 36 | 2.09 | 1781 | 24 | 10 | 2.36 | 251.62 | 4851 | 7 | 77 | 81 | 100
11.243 | 102 | 11.47 | 19.22 | 36 | 2.09 | 1778 | 24 | 10 | 2.36 | 252.41 | 4873 | 7 | 77 | 81 | 100
11.275 | 102 | 11.47 | 19.22 | 36 | 2.09 | 1781 | 24 | 9 | 2.36 | 254.42 | 4896 | 7.5 | 77 | 81 | 100
11.317 | 102 | 11.47 | 19.22 | 36 | 2.07 | 1777 | 24 | 11 | 2.36 | 249.24 | 4899 | 7.5 | 77 | 82 | 100
11.369 | 102 | 11.47 | 19.15 | 36 | 2.09 | 1920 | 24 | 10 | 2.36 | 253.34 | 4924 | 7.5 | 77 | 82 | 100
11.391 | 102 | 11.47 | 18.93 | 36 | 2.09 | 1883 | 24 | 10 | 2.36 | 256.59 | 4934 | 7.5 | 77 | 82 | 100
11.434 | 102 | 11.32 | 18.93 | 36 | 2.09 | 1811 | 24 | 10 | 2.01 | 257.67 | 4947 | 7.5 | 77 | 82 | 100
11.485 | 102 | 11.32 | 19.15 | 36 | 2.09 | 1809 | 24 | 10 | 2.01 | 258.75 | 4954 | 7.5 | 77 | 83 | 100
11.529 | 102 | 11.47 | 19.22 | 36 | 2.09 | 1753 | 24 | 10 | 2.01 | 257.67 | 4960 | 7.5 | 77 | 83 | 100
11.553 | 102 | 11.47 | 19.15 | 36 | 2.07 | 1759 | 24 | 10 | 2.01 | 254.42 | 5000 | 8 | 77 | 83 | 100
11.585 | 102 | 11.47 | 18.93 | 36 | 2.05 | 1868 | 24 | 10 | 2.01 | 256.59 | 5024 | 8 | 77 | 83 | 100
11.618 | 102 | 11.47 | 18.86 | 36 | 2.05 | 1875 | 24 | 9 | 2.01 | 254.42 | 5013 | 8 | 77 | 84 | 100
11.65 | 102 | 11.47 | 19.08 | 36 | 2.06 | 1861 | 24 | 10 | 2.01 | 257.67 | 4997 | 8 | 77 | 84 | 100
11.679 | 102 | 11.47 | 19.08 | 36 | 2.06 | 1838 | 24 | 10 | 2.01 | 255.5 | 5013 | 8 | 77 | 84 | 100
11.709 | 102 | 11.47 | 18.93 | 36 | 2.05 | 1766 | 24 | 10 | 2.01 | 258.75 | 5034 | 8 | 77 | 84 | 100
11.74 | 102 | 11.32 | 18.79 | 36 | 2.07 | 1785 | 24 | 10 | 2.01 | 260.92 | 5024 | 8 | 77 | 84 | 100
11.785 | 102 | 11.32 | 18.86 | 36 | 2.07 | 1865 | 24 | 10 | 1.65 | 257.67 | 5034 | 8.5 | 77 | 85 | 100
11.82 | 102 | 11.32 | 18.93 | 36 | 2.05 | 1883 | 24 | 10 | 1.65 | 253.34 | 5057 | 8.5 | 77 | 85 | 100
11.842 | 102 | 11.32 | 18.65 | 36 | 2.05 | 1833 | 24 | 9 | 1.65 | 256.59 | 5061 | 8.5 | 77 | 85 | 100
11.872 | 102 | 11.61 | 18.72 | 36 | 2.06 | 1784 | 24 | 9 | 1.65 | 262 | 5085 | 8.5 | 77 | 85 | 100
11.908 | 102 | 11.61 | 18.79 | 37 | 2.06 | 1774 | 24 | 9 | 1.65 | 262 | 5088 | 8.5 | 77 | 85 | 100
11.939 | 102 | 11.47 | 18.86 | 37 | 2.05 | 1865 | 24 | 9 | 1.65 | 258.75 | 5112 | 8.5 | 77 | 85 | 100
11.972 | 102 | 11.32 | 18.72 | 37 | 2.04 | 1861 | 24 | 9 | 1.65 | 260.92 | 5112 | 8.5 | 77 | 85 | 100
12.019 | 102 | 11.47 | 18.79 | 37 | 2.04 | 1809 | 24 | 9 | 1.65 | 260.92 | 5102 | 8.5 | 77 | 85 | 100
12.051 | 102 | 11.32 | 18.57 | 37 | 2.04 | 1900 | 24 | 9 | 1.65 | 259.84 | 5151 | 8.5 | 77 | 86 | 100
12.088 | 102 | 11.47 | 18.57 | 37 | 2.03 | 1855 | 24 | 8 | 1.3 | 264.17 | 5176 | 9 | 77 | 86 | 100
12.13 | 102 | 11.32 | 18.5 | 37 | 2.04 | 1803 | 24 | 9 | 1.3 | 260.92 | 5137 | 9 | 77 | 86 | 100
12.165 | 102 | 11.32 | 18.5 | 37 | 2.04 | 1823 | 24 | 8 | 1.3 | 263.09 | 5134 | 9 | 77 | 86 | 100
12.198 | 102 | 11.32 | 18.43 | 37 | 2.04 | 1875 | 24 | 10 | 1.3 | 263.09 | 5151 | 9 | 77 | 86 | 100
12.231 | 102 | 11.32 | 18.21 | 38 | 2.04 | 1809 | 24 | 9 | 1.3 | 263.09 | 5190 | 9 | 77 | 86 | 100
12.274 | 102 | 11.32 | 18.36 | 38 | 2.05 | 1749 | 24 | 9 | 1.3 | 264.17 | 5194 | 9 | 77 | 86 | 100
12.308 | 102 | 11.47 | 18.29 | 38 | 2.05 | 1811 | 24 | 8 | 1.3 | 263.09 | 5198 | 9 | 77 | 86 | 100
12.343 | 102 | 11.47 | 18.36 | 38 | 2.04 | 1788 | 24 | 8 | 1.3 | 265.25 | 5219 | 9 | 77 | 86 | 100
12.377 | 102 | 11.47 | 18.07 | 38 | 2.03 | 1903 | 24 | 8 | 1.3 | 265.25 | 5226 | 9 | 77 | 88 | 100
12.41 | 102 | 11.47 | 18.21 | 38 | 2.04 | 1838 | 24 | 7 | 0.96 | 265.25 | 5219 | 9.5 | 77 | 88 | 100
12.453 | 102 | 11.47 | 18.07 | 38 | 2.03 | 1858 | 24 | 8 | 0.96 | 262 | 5256 | 9.5 | 77 | 88 | 100
12.495 | 102 | 11.32 | 17.78 | 38 | 2.02 | 1897 | 24 | 8 | 0.96 | 265.25 | 5282 | 9.5 | 77 | 88 | 100
12.531 | 102 | 11.32 | 17.93 | 38 | 2.03 | 1764 | 24 | 8 | 0.96 | 266.34 | 5270 | 9.5 | 77 | 88 | 100
12.577 | 102 | 11.32 | 17.78 | 38 | 2.03 | 1826 | 24 | 7 | 0.96 | 268.51 | 5296 | 9.5 | 77 | 88 | 100
12.622 | 102 | 11.32 | 17.71 | 38 | 2.03 | 1777 | 24 | 8 | 0.96 | 269.59 | 5286 | 9.5 | 77 | 88 | 100
12.667 | 102 | 11.32 | 17.93 | 38 | 2.02 | 1833 | 24 | 8 | 0.96 | 269.59 | 5300 | 10 | 77 | 89 | 100
12.698 | 102 | 11.32 | 17.71 | 38 | 2.02 | 1788 | 24 | 8 | 0.96 | 267.42 | 5316 | 10 | 77 | 89 | 100
12.741 | 102 | 11.47 | 17.71 | 38 | 2.01 | 1838 | 24 | 8 | 0.61 | 265.25 | 5330 | 10 | 77 | 89 | 100
12.789 | 102 | 11.32 | 17.64 | 38 | 2.02 | 1771 | 24 | 7 | 0.61 | 270.66 | 5330 | 10 | 77 | 89 | 100
12.826 | 102 | 11.47 | 17.57 | 38 | 2.02 | 1829 | 24 | 7 | 0.61 | 268.51 | 5338 | 10 | 77 | 89 | 100
12.861 | 102 | 11.32 | 17.43 | 38 | 2 | 1913 | 24 | 7 | 0.61 | 267.42 | 5361 | 10.5 | 77 | 89 | 100
12.907 | 102 | 11.32 | 17.43 | 38 | 2.01 | 1771 | 24 | 7 | 0.61 | 266.34 | 5369 | 10.5 | 77 | 89 | 100
12.959 | 102 | 11.32 | 17.35 | 38 | 2.01 | 1749 | 24 | 7 | 0.61 | 267.42 | 5376 | 10.5 | 77 | 90 | 100
12.991 | 102 | 11.32 | 17.43 | 38 | 2.01 | 1809 | 24 | 7 | 0.61 | 268.51 | 5384 | 10.5 | 77 | 90 | 100
13.033 | 102 | 11.32 | 17.5 | 39 | 2 | 1826 | 24 | 7 | 0.26 | 267.42 | 5415 | 11 | 77 | 90 | 100
13.075 | 102 | 11.47 | 17.43 | 39 | 1.99 | 1875 | 24 | 7 | 0.26 | 266.34 | 5419 | 10.5 | 77 | 90 | 100
13.102 | 102 | 11.47 | 17.28 | 39 | 1.99 | 1781 | 24 | 6 | 0.26 | 268.51 | 5419 | 11 | 77 | 91 | 100
13.134 | 102 | 11.32 | 17.35 | 39 | 1.99 | 1871 | 24 | 7 | 0.26 | 267.42 | 5427 | 11 | 77 | 91 | 100
13.167 | 102 | 11.32 | 17.14 | 39 | 1.99 | 1820 | 24 | 6 | 0.26 | 268.51 | 5435 | 11 | 77 | 91 | 100
13.198 | 102 | 11.32 | 17.21 | 39 | 1.98 | 1771 | 24 | 6 | 0.26 | 267.42 | 5450 | 11 | 77 | 91 | 100
13.239 | 102 | 11.32 | 17.28 | 39 | 1.97 | 1791 | 24 | 6 | 0.26 | 266.34 | 5462 | 11 | 77 | 91 | 100
13.272 | 102 | 11.32 | 17.28 | 39 | 1.97 | 1922 | 24 | 6 | 0.26 | 270.66 | 5482 | 11 | 77 | 91 | 100
13.314 | 102 | 11.32 | 17.21 | 39 | 1.99 | 1875 | 24 | 6 | 0.26 | 273.8 | 5486 | 11 | 77 | 91 | 100
13.348 | 102 | 11.32 | 17.28 | 39 | 2 | 1854 | 24 | 6 | 0 | 272.75 | 5474 | 11 | 77 | 91 | 100
13.386 | 102 | 11.32 | 17.21 | 39 | 2 | 1803 | 24 | 6 | 0 | 268.51 | 5506 | 11.5 | 77 | 91 | 100
13.42 | 102 | 11.32 | 17.28 | 39 | 1.99 | 1771 | 24 | 6 | 0 | 273.8 | 5523 | 11.5 | 77 | 92 | 100
13.451 | 102 | 11.32 | 17.35 | 39 | 1.99 | 1900 | 24 | 7 | 0 | 272.75 | 5523 | 11.5 | 77 | 92 | 100
13.473 | 102 | 11.32 | 17.43 | 39 | 2 | 1888 | 24 | 5 | 0 | 273.8 | 5511 | 11.5 | 77 | 92 | 100
13.504 | 102 | 11.32 | 17.21 | 39 | 1.99 | 1771 | 24 | 6 | 0 | 272.75 | 5527 | 11.5 | 77 | 92 | 100
13.536 | 102 | 11.32 | 17.35 | 39 | 1.98 | 1836 | 24 | 6 | 0 | 276.94 | 5552 | 11.5 | 77 | 92 | 100
13.569 | 102 | 11.47 | 17.43 | 39 | 2 | 1819 | 24 | 5 | 0 | 275.89 | 5547 | 11.5 | 77 | 93 | 100
13.6 | 102 | 11.32 | 17.43 | 39 | 1.99 | 1794 | 24 | 6 | 0 | 273.8 | 5556 | 11.5 | 77 | 93 | 99
13.635 | 102 | 11.32 | 17.21 | 39 | 1.98 | 1823 | 24 | 5 | 0 | 271.7 | 5572 | 11.5 | 77 | 93 | 100
13.677 | 102 | 11.32 | 17.35 | 39 | 1.99 | 1830 | 24 | 6 | 0 | 274.84 | 5580 | 11.5 | 77 | 93 | 99
13.731 | 102 | 11.17 | 17.35 | 39 | 1.99 | 1846 | 24 | 5 | 0 | 275.89 | 5564 | 11.5 | 77 | 93 | 100
13.769 | 102 | 11.32 | 17.35 | 39 | 1.99 | 1862 | 24 | 5 | 0 | 274.84 | 5593 | 11.5 | 77 | 93 | 99
13.793 | 102 | 11.32 | 17.21 | 39 | 1.98 | 1811 | 24 | 6 | 0 | 275.89 | 5614 | 11.5 | 77 | 93 | 99
13.835 | 102 | 11.32 | 17.21 | 40 | 1.98 | 1742 | 24 | 5 | 0 | 277.98 | 5622 | 11.5 | 77 | 93 | 99
13.871 | 102 | 11.32 | 17.21 | 40 | 1.97 | 1836 | 24 | 4 | 0 | 276.94 | 5618 | 11.5 | 77 | 94 | 99
13.915 | 102 | 11.32 | 17.21 | 40 | 1.97 | 1788 | 24 | 5 | 0 | 274.84 | 5618 | 11.5 | 77 | 94 | 99
13.948 | 102 | 11.17 | 17.07 | 40 | 1.96 | 1816 | 24 | 5 | 0 | 273.8 | 5626 | 11.5 | 77 | 94 | 99
13.984 | 102 | 11.32 | 17.14 | 40 | 1.95 | 1778 | 24 | 5 | 0 | 274.84 | 5665 | 11.5 | 77 | 94 | 99
14.029 | 102 | 11.32 | 16.99 | 40 | 1.95 | 1900 | 24 | 6 | 0 | 277.98 | 5665 | 11.5 | 77 | 95 | 100
14.073 | 102 | 11.32 | 17.07 | 40 | 1.96 | 1813 | 24 | 5 | 0 | 275.89 | 5656 | 11.5 | 77 | 95 | 100
14.116 | 102 | 11.17 | 16.92 | 40 | 1.95 | 1788 | 24 | 5 | 0 | 273.8 | 5682 | 11.5 | 77 | 95 | 99
14.142 | 102 | 11.17 | 16.92 | 40 | 1.94 | 1851 | 24 | 4 | 0 | 276.94 | 5690 | 11.5 | 77 | 95 | 99
14.175 | 102 | 11.17 | 16.92 | 40 | 1.94 | 1851 | 24 | 5 | 0 | 275.89 | 5708 | 11.5 | 77 | 95 | 99
14.217 | 102 | 11.32 | 16.78 | 40 | 1.94 | 1829 | 24 | 5 | 0 | 273.8 | 5704 | 11.5 | 77 | 95 | 99
14.242 | 102 | 11.17 | 16.85 | 40 | 1.93 | 1823 | 24 | 5 | 0 | 275.89 | 5716 | 11.5 | 77 | 95 | 99
14.276 | 102 | 11.32 | 16.85 | 40 | 1.94 | 1788 | 24 | 4 | 0 | 279.21 | 5725 | 11.5 | 77 | 95 | 99
14.31 | 102 | 11.32 | 16.78 | 40 | 1.93 | 1883 | 24 | 5 | 0 | 273.8 | 5738 | 12 | 77 | 96 | 99
14.342 | 102 | 11.17 | 16.71 | 40 | 1.92 | 1801 | 24 | 5 | 0 | 274.84 | 5752 | 12 | 77 | 96 | 99
14.375 | 102 | 11.17 | 16.78 | 40 | 1.91 | 1865 | 24 | 4 | 0 | 273.8 | 5765 | 12 | 77 | 96 | 99
14.408 | 102 | 11.17 | 16.85 | 40 | 1.91 | 1820 | 24 | 4 | 0 | 276.94 | 5787 | 12 | 77 | 96 | 99
14.441 | 102 | 11.32 | 16.71 | 41 | 1.91 | 1893 | 24 | 4 | 0 | 276.94 | 5782 | 12 | 77 | 96 | 99
14.484 | 102 | 11.32 | 16.71 | 41 | 1.91 | 1836 | 24 | 4 | 0 | 275.89 | 5774 | 12 | 77 | 97 | 99
14.527 | 102 | 11.17 | 16.78 | 41 | 1.91 | 1820 | 24 | 4 | 0 | 275.89 | 5792 | 12 | 77 | 97 | 99
14.571 | 102 | 11.02 | 16.78 | 41 | 1.9 | 1840 | 24 | 4 | 0 | 273.8 | 5800 | 12 | 77 | 97 | 100
14.596 | 102 | 11.17 | 16.49 | 41 | 1.89 | 1836 | 24 | 5 | 0 | 271.7 | 5800 | 12 | 77 | 97 | 100
14.64 | 102 | 11.17 | 16.64 | 41 | 1.89 | 1927 | 24 | 4 | 0 | 275.89 | 5810 | 12 | 77 | 97 | 100
14.662 | 102 | 11.32 | 16.64 | 41 | 1.89 | 1778 | 24 | 3 | 0 | 274.84 | 5810 | 12 | 77 | 97 | 100
14.697 | 102 | 11.32 | 16.64 | 41 | 1.9 | 1848 | 24 | 4 | 0 | 275.89 | 5814 | 12 | 77 | 97 | 100
14.739 | 102 | 11.17 | 16.49 | 41 | 1.9 | 1778 | 24 | 4 | 0 | 274.84 | 5832 | 12 | 77 | 97 | 99
14.774 | 102 | 11.02 | 16.49 | 41 | 1.89 | 1829 | 24 | 4 | 0 | 274.84 | 5836 | 12 | 77 | 98 | 99
14.816 | 102 | 11.17 | 16.56 | 41 | 1.88 | 1829 | 24 | 5 | 0 | 274.84 | 5841 | 12 | 77 | 98 | 99
14.849 | 102 | 11.02 | 16.56 | 41 | 1.88 | 1862 | 24 | 4 | 0 | 271.7 | 5864 | 12 | 77 | 98 | 100
14.885 | 102 | 11.17 | 16.64 | 41 | 1.88 | 1816 | 24 | 4 | 0 | 275.89 | 5878 | 12 | 77 | 98 | 99
14.92 | 102 | 11.32 | 16.56 | 42 | 1.88 | 1872 | 24 | 4 | 0 | 275.89 | 5887 | 12 | 77 | 98 | 99
14.944 | 102 | 11.32 | 16.42 | 42 | 1.88 | 1875 | 24 | 3 | 0 | 275.89 | 5892 | 12 | 77 | 98 | 99
14.975 | 102 | 11.17 | 16.49 | 42 | 1.87 | 1840 | 24 | 4 | 0 | 274.84 | 5887 | 12 | 77 | 98 | 99
15.007 | 102 | 11.02 | 16.49 | 42 | 1.87 | 1930 | 24 | 3 | 0 | 272.75 | 5887 | 12 | 77 | 98 | 99
15.04 | 102 | 11.02 | 16.49 | 42 | 1.87 | 1778 | 24 | 4 | 0 | 276.94 | 5896 | 12 | 77 | 98 | 100
15.072 | 102 | 11.17 | 16.56 | 42 | 1.87 | 1829 | 24 | 3 | 0 | 272.75 | 5920 | 12 | 77 | 99 | 99
15.114 | 102 | 11.17 | 16.56 | 42 | 1.86 | 1803 | 24 | 4 | 0 | 273.8 | 5920 | 12 | 77 | 99 | 99
15.148 | 102 | 11.17 | 16.56 | 42 | 1.87 | 1813 | 24 | 3 | 0 | 275.89 | 5901 | 12 | 77 | 99 | 100
15.181 | 102 | 11.32 | 16.64 | 42 | 1.85 | 1798 | 24 | 4 | 0 | 270.66 | 5929 | 12 | 77 | 99 | 99
15.205 | 102 | 11.17 | 16.64 | 42 | 1.85 | 1784 | 24 | 4 | 0 | 273.8 | 5952 | 12 | 77 | 99 | 99
15.239 | 102 | 11.17 | 16.64 | 42 | 1.85 | 1868 | 24 | 3 | 0 | 277.98 | 5957 | 12 | 77 | 99 | 99
15.27 | 102 | 11.17 | 16.49 | 42 | 1.85 | 1925 | 24 | 3 | 0 | 274.84 | 5948 | 12 | 77 | 99 | 99
15.303 | 102 | 11.02 | 16.64 | 42 | 1.85 | 1840 | 24 | 3 | 0 | 273.8 | 5948 | 12 | 77 | 99 | 100
15.334 | 102 | 11.02 | 16.49 | 42 | 1.84 | 1903 | 24 | 3 | 0 | 273.8 | 5971 | 12.5 | 77 | 99 | 99
15.376 | 102 | 11.17 | 16.42 | 42 | 1.85 | 1854 | 24 | 3 | 0 | 277.98 | 5990 | 12.5 | 77 | 100 | 99
15.408 | 102 | 11.02 | 16.49 | 43 | 1.85 | 1816 | 24 | 4 | 0 | 274.84 | 5976 | 12 | 77 | 100 | 99
15.443 | 102 | 11.02 | 16.42 | 43 | 1.85 | 1925 | 24 | 3 | 0 | 275.89 | 5986 | 12.5 | 77 | 100 | 99
15.475 | 102 | 11.02 | 16.42 | 43 | 1.84 | 1811 | 24 | 2 | 0 | 275.89 | 5995 | 12.5 | 77 | 100 | 99
15.507 | 102 | 11.02 | 16.56 | 43 | 1.84 | 1806 | 24 | 3 | 0 | 274.84 | 6014 | 12.5 | 77 | 101 | 99
15.534 | 102 | 11.17 | 16.49 | 43 | 1.84 | 1925 | 24 | 2 | 0 | 276.94 | 6005 | 12.5 | 77 | 101 | 99
15.568 | 102 | 11.17 | 16.49 | 43 | 1.84 | 1836 | 24 | 3 | 0 | 274.84 | 6010 | 12.5 | 77 | 101 | 99
15.6 | 102 | 11.17 | 16.56 | 43 | 1.84 | 1801 | 24 | 3 | 0 | 274.84 | 6010 | 12.5 | 77 | 101 | 99
15.637 | 102 | 11.17 | 16.49 | 43 | 1.83 | 1903 | 24 | 3 | 0 | 274.84 | 6029 | 12.5 | 77 | 101 | 99
15.678 | 102 | 11.02 | 16.42 | 43 | 1.83 | 1830 | 24 | 2 | 0 | 274.84 | 6044 | 12.5 | 77 | 101 | 99
15.72 | 102 | 11.17 | 16.56 | 43 | 1.83 | 1846 | 24 | 3 | 0 | 275.89 | 6044 | 12.5 | 77 | 101 | 99
15.765 | 102 | 11.02 | 16.56 | 43 | 1.81 | 1910 | 24 | 3 | 0 | 277.98 | 6068 | 12.5 | 77 | 101 | 99
15.792 | 101 | 11.02 | 16.49 | 43 | 1.81 | 1819 | 24 | 3 | 0 | 272.75 | 6068 | 12.5 | 77 | 101 | 99
15.833 | 102 | 11.02 | 16.56 | 43 | 1.81 | 1829 | 24 | 2 | 0 | 272.75 | 6063 | 12.5 | 77 | 102 | 100
15.875 | 102 | 11.17 | 16.49 | 43 | 1.81 | 1893 | 24 | 3 | 0 | 274.84 | 6073 | 12.5 | 77 | 102 | 100
15.91 | 101 | 11.17 | 16.49 | 43 | 1.81 | 1766 | 24 | 3 | 0 | 279.21 | 6083 | 12.5 | 77 | 102 | 99
15.942 | 101 | 11.17 | 16.56 | 43 | 1.81 | 1816 | 24 | 4 | 0 | 275.89 | 6098 | 12.5 | 77 | 102 | 99
15.964 | 101 | 11.02 | 16.35 | 43 | 1.81 | 1823 | 24 | 2 | 0 | 273.8 | 6098 | 12.5 | 77 | 102 | 99
15.998 | 101 | 11.02 | 16.49 | 43 | 1.81 | 1830 | 24 | 3 | 0 | 276.94 | 6098 | 12.5 | 77 | 102 | 100
16.031 | 101 | 11.17 | 16.49 | 43 | 1.81 | 1823 | 24 | 2 | 0 | 273.8 | 6098 | 12.5 | 77 | 102 | 99
16.072 | 101 | 11.02 | 16.64 | 43 | 1.81 | 1796 | 24 | 3 | 0 | 274.84 | 6112 | 12.5 | 77 | 102 | 99
16.109 | 101 | 11.02 | 16.64 | 43 | 1.81 | 1872 | 24 | 3 | 0 | 275.89 | 6122 | 12.5 | 77 | 103 | 99
16.141 | 101 | 11.17 | 16.64 | 43 | 1.8 | 1920 | 24 | 4 | 0 | 275.89 | 6118 | 12.5 | 77 | 103 | 100
16.162 | 101 | 11.17 | 16.64 | 43 | 1.8 | 1861 | 24 | 2 | 0 | 274.84 | 6128 | 12.5 | 77 | 103 | 100
16.194 | 101 | 11.17 | 16.49 | 43 | 1.8 | 1796 | 24 | 3 | 0 | 273.8 | 6142 | 12.5 | 77 | 103 | 100
16.236 | 101 | 11.32 | 16.42 | 43 | 1.79 | 1820 | 24 | 3 | 0 | 273.8 | 6148 | 12.5 | 77 | 103 | 100
16.269 | 101 | 11.17 | 16.49 | 43 | 1.79 | 1854 | 24 | 2 | 0 | 275.89 | 6152 | 12.5 | 77 | 103 | 100
16.303 | 101 | 11.17 | 16.49 | 43 | 1.8 | 1920 | 24 | 3 | 0 | 273.8 | 6148 | 13 | 77 | 103 | 100
16.345 | 101 | 10.88 | 16.49 | 44 | 1.79 | 1778 | 24 | 3 | 0 | 276.94 | 6158 | 13 | 77 | 103 | 100
16.377 | 101 | 10.88 | 16.49 | 44 | 1.79 | 1823 | 24 | 2 | 0 | 277.98 | 6204 | 13 | 77 | 103 | 99
16.404 | 101 | 10.88 | 16.28 | 44 | 1.79 | 1848 | 24 | 3 | 0 | 276.94 | 6198 | 13 | 77 | 104 | 100
16.436 | 101 | 11.02 | 16.35 | 44 | 1.79 | 1875 | 24 | 2 | 0 | 276.94 | 6193 | 13 | 77 | 104 | 100
16.468 | 101 | 11.32 | 16.42 | 44 | 1.78 | 1893 | 24 | 3 | 0 | 273.8 | 6204 | 13 | 77 | 104 | 100
16.501 | 101 | 11.32 | 16.42 | 44 | 1.78 | 1965 | 24 | 2 | 0 | 275.89 | 6204 | 13 | 77 | 104 | 100
16.522 | 101 | 11.17 | 16.42 | 44 | 1.78 | 1836 | 24 | 3 | 0 | 275.89 | 6219 | 13 | 77 | 104 | 100
16.554 | 101 | 11.17 | 16.35 | 44 | 1.79 | 1816 | 24 | 2 | 0 | 274.84 | 6214 | 13 | 77 | 104 | 100
16.586 | 101 | 11.02 | 16.28 | 44 | 1.79 | 1803 | 24 | 3 | 0 | 276.94 | 6204 | 13 | 77 | 104 | 100
16.627 | 101 | 11.02 | 16.49 | 44 | 1.79 | 1855 | 24 | 3 | 0 | 276.94 | 6204 | 13 | 77 | 104 | 100
16.655 | 101 | 11.02 | 16.49 | 44 | 1.78 | 1888 | 24 | 3 | 0 | 276.94 | 6219 | 13 | 77 | 104 | 100
16.683 | 101 | 11.02 | 16.42 | 44 | 1.79 | 1917 | 24 | 3 | 0 | 276.94 | 6229 | 13 | 77 | 104 | 99
16.721 | 101 | 11.02 | 16.35 | 44 | 1.79 | 1930 | 24 | 3 | 0 | 276.94 | 6219 | 13 | 77 | 104 | 99
16.743 | 101 | 11.02 | 16.49 | 44 | 1.78 | 1838 | 24 | 3 | 0 | 274.84 | 6224 | 13 | 77 | 104 | 99
16.78 | 101 | 11.17 | 16.49 | 44 | 1.78 | 1830 | 24 | 3 | 0 | 282.03 | 6250 | 13 | 77 | 104 | 100
16.806 | 101 | 11.32 | 16.49 | 44 | 1.78 | 1830 | 24 | 3 | 0 | 271.7 | 6240 | 13 | 77 | 104 | 99
16.84 | 101 | 11.32 | 16.28 | 44 | 1.78 | 1791 | 24 | 3 | 0 | 276.94 | 6240 | 13 | 77 | 104 | 100
16.872 | 101 | 11.17 | 16.49 | 44 | 1.77 | 1862 | 24 | 3 | 0 | 273.8 | 6240 | 13 | 77 | 104 | 100
16.914 | 101 | 11.02 | 16.49 | 44 | 1.77 | 1900 | 24 | 2 | 0 | 277.98 | 6292 | 13 | 77 | 104 | 100

## log2
Time (sec) | Accel, Pedal Pos, (%) | Actual AFR (AFR) | Boost (PSI) | Boost Air Temp, (° C) | Calculated Load (Load) | HPFP Act, Press, (PSI) | Intake Temp, (° C) | Intake Valve Adv, (°) | Knock Retard (°) | Mass Airflow (g/s) | RPM (RPM) | Spark Adv, (°) | Throttle Position (%) | Vehicle Speed (mph) | Wastegate Duty (%)
21.742 | 100 | 10.88 | 16.49 | 50 | 1.74 | 1913 | 24 | 3 | 0 | 279.21 | 6482 | 13 | 77 | 108 | 99
21.701 | 101 | 11.02 | 16.64 | 50 | 1.75 | 1922 | 24 | 2 | 0 | 282.03 | 6477 | 13 | 77 | 108 | 99
21.669 | 101 | 11.32 | 16.64 | 50 | 1.75 | 1922 | 24 | 2 | 0 | 283.44 | 6460 | 13 | 77 | 108 | 99
21.647 | 101 | 11.17 | 16.49 | 50 | 1.75 | 1868 | 24 | 2 | 0 | 280.62 | 6438 | 13 | 77 | 107 | 99
21.615 | 101 | 11.17 | 16.56 | 50 | 1.75 | 1883 | 24 | 2 | 0 | 280.62 | 6432 | 13 | 77 | 107 | 100
21.584 | 101 | 11.02 | 16.56 | 50 | 1.74 | 1897 | 24 | 2 | 0 | 276.94 | 6438 | 13 | 77 | 107 | 99
21.553 | 101 | 11.02 | 16.64 | 50 | 1.75 | 1885 | 24 | 3 | 0 | 280.62 | 6432 | 13 | 77 | 107 | 99
21.52 | 101 | 11.02 | 16.49 | 50 | 1.76 | 1872 | 24 | 2 | 0 | 276.94 | 6416 | 13 | 77 | 107 | 99
21.489 | 101 | 11.02 | 16.49 | 49 | 1.76 | 1816 | 24 | 2 | 0 | 279.21 | 6405 | 13 | 77 | 107 | 99
21.463 | 101 | 11.17 | 16.64 | 49 | 1.75 | 1890 | 24 | 3 | 0 | 279.21 | 6410 | 13 | 77 | 107 | 100
21.428 | 101 | 11.02 | 16.56 | 49 | 1.75 | 1801 | 24 | 3 | 0 | 280.62 | 6405 | 13 | 77 | 107 | 100
21.391 | 101 | 11.17 | 16.56 | 49 | 1.75 | 1896 | 24 | 2 | 0 | 279.21 | 6399 | 13 | 77 | 107 | 100
21.359 | 102 | 11.17 | 16.49 | 49 | 1.75 | 1930 | 24 | 3 | 0 | 279.21 | 6399 | 13 | 77 | 107 | 100
21.328 | 102 | 11.02 | 16.71 | 49 | 1.76 | 1846 | 24 | 3 | 0 | 275.89 | 6388 | 13 | 77 | 107 | 99
21.294 | 102 | 11.02 | 16.64 | 49 | 1.76 | 1900 | 24 | 3 | 0 | 279.21 | 6378 | 13 | 77 | 107 | 99
21.262 | 102 | 11.02 | 16.78 | 49 | 1.76 | 1872 | 24 | 2 | 0 | 280.62 | 6378 | 13 | 77 | 107 | 100
21.23 | 102 | 11.17 | 16.64 | 49 | 1.76 | 1861 | 24 | 2 | 0 | 277.98 | 6383 | 13 | 77 | 107 | 99
21.202 | 102 | 11.17 | 16.64 | 49 | 1.76 | 1942 | 24 | 2 | 0 | 280.62 | 6383 | 13 | 77 | 107 | 99
21.171 | 102 | 11.17 | 16.85 | 49 | 1.76 | 1888 | 24 | 2 | 0 | 280.62 | 6367 | 13 | 77 | 106 | 99
21.142 | 102 | 11.17 | 16.85 | 49 | 1.76 | 1945 | 24 | 3 | 0 | 276.94 | 6361 | 13 | 77 | 106 | 99
21.111 | 102 | 11.17 | 16.85 | 49 | 1.76 | 1914 | 24 | 2 | 0 | 275.89 | 6350 | 13 | 77 | 106 | 99
21.077 | 102 | 11.17 | 16.85 | 49 | 1.77 | 1920 | 24 | 2 | 0 | 277.98 | 6340 | 13 | 77 | 106 | 99
21.044 | 102 | 11.02 | 16.85 | 49 | 1.78 | 1913 | 24 | 2 | 0 | 276.94 | 6345 | 13 | 77 | 106 | 99
21.011 | 102 | 11.17 | 16.92 | 49 | 1.77 | 1910 | 24 | 3 | 0 | 279.21 | 6334 | 13 | 77 | 106 | 99
20.98 | 102 | 11.02 | 16.85 | 49 | 1.77 | 1897 | 24 | 2 | 0 | 280.62 | 6340 | 13 | 77 | 106 | 99
20.952 | 102 | 11.02 | 16.85 | 49 | 1.78 | 1875 | 24 | 3 | 0 | 279.21 | 6324 | 13 | 77 | 106 | 99
20.921 | 102 | 11.02 | 16.92 | 49 | 1.77 | 1913 | 24 | 2 | 0 | 279.21 | 6329 | 12.5 | 77 | 106 | 99
20.889 | 102 | 11.02 | 16.92 | 49 | 1.78 | 1838 | 24 | 3 | 0 | 277.98 | 6292 | 12.5 | 77 | 105 | 99
20.856 | 102 | 11.17 | 16.78 | 49 | 1.78 | 1829 | 24 | 2 | 0 | 279.21 | 6292 | 12.5 | 77 | 105 | 99
20.82 | 102 | 11.02 | 16.99 | 49 | 1.78 | 1843 | 24 | 2 | 0 | 279.21 | 6308 | 12.5 | 77 | 105 | 99
20.792 | 102 | 11.17 | 16.78 | 48 | 1.77 | 1796 | 24 | 2 | 0 | 275.89 | 6308 | 13 | 77 | 105 | 99
20.75 | 102 | 11.17 | 16.85 | 48 | 1.78 | 1872 | 24 | 2 | 0 | 275.89 | 6282 | 12.5 | 77 | 105 | 99
20.719 | 102 | 11.02 | 16.92 | 48 | 1.78 | 1777 | 24 | 2 | 0 | 279.21 | 6276 | 12.5 | 77 | 105 | 100
20.696 | 102 | 11.02 | 16.92 | 48 | 1.78 | 1903 | 24 | 3 | 0 | 275.89 | 6282 | 12.5 | 77 | 105 | 99
20.664 | 102 | 11.02 | 16.92 | 48 | 1.78 | 1897 | 24 | 3 | 0 | 276.94 | 6287 | 12.5 | 77 | 105 | 99
20.631 | 102 | 11.02 | 16.99 | 48 | 1.79 | 1927 | 24 | 3 | 0 | 277.98 | 6271 | 12.5 | 77 | 105 | 99
20.598 | 102 | 11.17 | 16.99 | 48 | 1.79 | 1855 | 24 | 3 | 0 | 280.62 | 6250 | 12.5 | 77 | 104 | 99
20.564 | 102 | 11.32 | 16.99 | 48 | 1.79 | 1854 | 24 | 2 | 0 | 276.94 | 6255 | 12.5 | 77 | 104 | 99
20.529 | 102 | 11.17 | 16.85 | 48 | 1.79 | 1855 | 24 | 2 | 0 | 280.62 | 6245 | 12.5 | 77 | 104 | 99
20.495 | 102 | 10.88 | 17.07 | 48 | 1.79 | 1788 | 24 | 3 | 0 | 277.98 | 6240 | 12.5 | 77 | 104 | 99
20.463 | 102 | 11.02 | 17.07 | 48 | 1.79 | 1809 | 24 | 2 | 0 | 280.62 | 6255 | 12.5 | 77 | 104 | 99
20.43 | 103 | 11.02 | 16.99 | 48 | 1.8 | 1848 | 24 | 2 | 0 | 279.21 | 6245 | 12.5 | 77 | 104 | 99
20.398 | 102 | 11.17 | 16.92 | 48 | 1.79 | 1914 | 24 | 3 | 0 | 280.62 | 6208 | 12.5 | 77 | 104 | 99
20.365 | 103 | 11.17 | 17.07 | 48 | 1.8 | 1900 | 24 | 3 | 0 | 277.98 | 6219 | 12.5 | 77 | 104 | 99
20.331 | 103 | 11.32 | 17.07 | 48 | 1.8 | 1843 | 24 | 2 | 0 | 275.89 | 6234 | 12.5 | 77 | 104 | 99
20.298 | 103 | 11.17 | 17.07 | 48 | 1.8 | 1855 | 24 | 3 | 0 | 280.62 | 6204 | 12.5 | 77 | 104 | 99
20.265 | 103 | 11.02 | 16.92 | 48 | 1.8 | 1784 | 24 | 3 | 0 | 277.98 | 6204 | 12.5 | 77 | 103 | 99
20.233 | 103 | 11.17 | 16.99 | 48 | 1.8 | 1778 | 24 | 3 | 0 | 275.89 | 6198 | 12.5 | 77 | 103 | 99
20.199 | 103 | 11.17 | 17.07 | 48 | 1.81 | 1836 | 24 | 3 | 0 | 277.98 | 6193 | 12.5 | 77 | 103 | 99
20.174 | 103 | 11.02 | 17.07 | 48 | 1.81 | 1868 | 24 | 3 | 0 | 276.94 | 6168 | 12.5 | 77 | 103 | 99
20.132 | 103 | 11.02 | 16.85 | 48 | 1.81 | 1868 | 24 | 2 | 0 | 276.94 | 6168 | 12.5 | 77 | 103 | 99
20.1 | 103 | 11.02 | 16.85 | 48 | 1.81 | 1791 | 24 | 3 | 0 | 277.98 | 6168 | 12.5 | 77 | 103 | 98
20.078 | 103 | 11.17 | 16.92 | 48 | 1.82 | 1811 | 24 | 2 | 0 | 279.21 | 6168 | 12.5 | 77 | 103 | 98
20.046 | 103 | 11.17 | 16.92 | 48 | 1.81 | 1843 | 24 | 3 | 0 | 283.44 | 6142 | 12.5 | 77 | 103 | 99
20.015 | 103 | 11.17 | 16.99 | 48 | 1.81 | 1903 | 24 | 3 | 0 | 274.84 | 6142 | 12 | 77 | 103 | 99
19.981 | 103 | 11.17 | 16.99 | 48 | 1.81 | 1875 | 24 | 2 | 0 | 277.98 | 6152 | 12 | 77 | 103 | 99
19.954 | 103 | 11.02 | 16.99 | 48 | 1.81 | 1823 | 24 | 3 | 0 | 276.94 | 6152 | 12.5 | 77 | 103 | 99
19.922 | 103 | 11.02 | 16.92 | 48 | 1.82 | 1848 | 24 | 2 | 0 | 276.94 | 6128 | 12 | 77 | 103 | 98
19.891 | 103 | 11.02 | 16.92 | 48 | 1.83 | 1896 | 24 | 3 | 0 | 277.98 | 6132 | 12 | 77 | 103 | 98
19.857 | 103 | 11.02 | 16.92 | 48 | 1.83 | 1897 | 24 | 3 | 0 | 282.03 | 6132 | 12 | 77 | 103 | 98
19.824 | 103 | 11.17 | 17.07 | 48 | 1.83 | 1858 | 24 | 3 | 0 | 280.62 | 6132 | 12 | 77 | 102 | 98
19.792 | 103 | 11.17 | 17.07 | 47 | 1.83 | 1781 | 24 | 3 | 0 | 282.03 | 6108 | 12 | 77 | 102 | 99
19.764 | 103 | 11.17 | 17.07 | 47 | 1.83 | 1865 | 24 | 3 | 0 | 277.98 | 6092 | 12 | 77 | 102 | 99
19.733 | 103 | 11.17 | 16.99 | 47 | 1.83 | 1920 | 24 | 2 | 0 | 277.98 | 6083 | 12 | 77 | 102 | 99
19.699 | 103 | 11.02 | 17.07 | 47 | 1.84 | 1838 | 24 | 3 | 0 | 277.98 | 6092 | 12 | 77 | 101 | 98
19.666 | 103 | 11.17 | 16.99 | 47 | 1.84 | 1769 | 24 | 2 | 0 | 280.62 | 6088 | 12 | 77 | 101 | 98
19.632 | 103 | 11.02 | 16.99 | 47 | 1.85 | 1826 | 24 | 4 | 0 | 282.03 | 6073 | 12 | 77 | 101 | 98
19.601 | 103 | 11.02 | 16.92 | 46 | 1.84 | 1935 | 24 | 3 | 0 | 279.21 | 6058 | 12 | 77 | 101 | 98
19.569 | 103 | 11.02 | 16.85 | 46 | 1.84 | 1784 | 25 | 4 | 0 | 277.98 | 6053 | 12 | 77 | 101 | 99
19.536 | 103 | 11.02 | 16.92 | 46 | 1.84 | 1806 | 25 | 3 | 0 | 277.98 | 6053 | 12 | 77 | 101 | 99
19.504 | 103 | 11.17 | 16.92 | 46 | 1.84 | 1893 | 25 | 3 | 0 | 275.89 | 6053 | 12 | 77 | 101 | 99
19.472 | 103 | 11.02 | 16.92 | 46 | 1.84 | 1907 | 25 | 4 | 0 | 277.98 | 6048 | 12 | 77 | 101 | 99
19.441 | 103 | 11.17 | 16.85 | 46 | 1.84 | 1823 | 25 | 3 | 0 | 277.98 | 6019 | 12 | 77 | 101 | 99
19.409 | 103 | 11.02 | 16.99 | 46 | 1.83 | 1781 | 25 | 4 | 0 | 276.94 | 6034 | 12 | 77 | 101 | 99
19.384 | 103 | 11.02 | 16.99 | 46 | 1.85 | 1880 | 25 | 2 | 0 | 273.8 | 6039 | 12 | 77 | 101 | 98
19.341 | 103 | 11.17 | 16.99 | 46 | 1.85 | 1872 | 25 | 3 | 0 | 279.21 | 6024 | 12 | 77 | 101 | 99
19.299 | 103 | 11.17 | 16.99 | 46 | 1.85 | 1785 | 25 | 3 | 0 | 277.98 | 6010 | 12 | 77 | 101 | 98
19.267 | 103 | 11.17 | 16.99 | 46 | 1.85 | 1906 | 25 | 2 | 0 | 275.89 | 6014 | 12 | 77 | 101 | 98
19.234 | 103 | 11.17 | 17.07 | 46 | 1.84 | 1843 | 25 | 3 | 0 | 275.89 | 6010 | 12 | 77 | 100 | 99
19.201 | 103 | 11.02 | 16.99 | 46 | 1.85 | 1811 | 25 | 3 | 0 | 275.89 | 6000 | 12 | 77 | 100 | 99
19.156 | 103 | 11.02 | 16.99 | 46 | 1.87 | 1872 | 25 | 3 | 0 | 279.21 | 5986 | 12 | 77 | 100 | 98
19.12 | 103 | 11.17 | 17.07 | 46 | 1.87 | 1829 | 25 | 3 | 0 | 279.21 | 5971 | 11.5 | 77 | 100 | 98
19.088 | 103 | 11.17 | 16.99 | 46 | 1.87 | 1885 | 25 | 2 | 0 | 279.21 | 5962 | 11.5 | 77 | 99 | 98
19.06 | 103 | 11.17 | 16.99 | 46 | 1.87 | 1820 | 25 | 3 | 0 | 279.21 | 5948 | 11.5 | 77 | 99 | 99
19.029 | 103 | 11.17 | 16.99 | 46 | 1.87 | 1819 | 25 | 3 | 0 | 277.98 | 5957 | 11.5 | 77 | 99 | 98
18.998 | 103 | 11.17 | 16.92 | 46 | 1.89 | 1854 | 25 | 3 | 0 | 277.98 | 5943 | 11.5 | 77 | 99 | 98
18.967 | 103 | 11.17 | 16.92 | 46 | 1.89 | 1816 | 25 | 3 | 0 | 279.21 | 5938 | 11.5 | 77 | 99 | 98
18.936 | 103 | 11.17 | 16.99 | 46 | 1.89 | 1785 | 25 | 4 | 0 | 277.98 | 5910 | 11.5 | 77 | 99 | 98
18.902 | 103 | 11.17 | 17.07 | 46 | 1.89 | 1801 | 25 | 4 | 0 | 279.21 | 5910 | 11.5 | 77 | 99 | 98
18.868 | 103 | 11.02 | 17.07 | 46 | 1.89 | 1788 | 25 | 4 | 0 | 277.98 | 5910 | 11.5 | 77 | 99 | 98
18.835 | 103 | 10.88 | 17.14 | 46 | 1.89 | 1878 | 25 | 3 | 0 | 279.21 | 5906 | 11.5 | 77 | 99 | 98
18.8 | 103 | 11.02 | 17.21 | 46 | 1.9 | 1816 | 25 | 4 | 0 | 276.94 | 5901 | 11.5 | 77 | 99 | 98
18.766 | 103 | 11.17 | 17.21 | 45 | 1.9 | 1823 | 25 | 4 | 0 | 280.62 | 5873 | 11.5 | 77 | 98 | 98
18.734 | 103 | 11.32 | 17.14 | 45 | 1.9 | 1861 | 25 | 5 | 0 | 282.03 | 5887 | 11.5 | 77 | 98 | 98
18.702 | 103 | 11.32 | 17.21 | 45 | 1.9 | 1794 | 25 | 4 | 0 | 276.94 | 5878 | 11.5 | 77 | 98 | 98
18.67 | 103 | 11.32 | 17.21 | 45 | 1.91 | 1829 | 25 | 3 | 0 | 280.62 | 5859 | 11.5 | 77 | 98 | 98
18.639 | 103 | 11.17 | 17.07 | 45 | 1.91 | 1794 | 25 | 4 | 0 | 280.62 | 5850 | 11.5 | 77 | 98 | 98
18.606 | 103 | 11.02 | 17.21 | 45 | 1.91 | 1871 | 25 | 4 | 0 | 280.62 | 5850 | 11.5 | 77 | 98 | 98
18.577 | 103 | 10.88 | 17.21 | 45 | 1.91 | 1774 | 25 | 4 | 0 | 277.98 | 5850 | 11.5 | 77 | 98 | 98
18.543 | 103 | 10.88 | 17.21 | 45 | 1.92 | 1785 | 25 | 4 | 0 | 277.98 | 5832 | 11.5 | 77 | 98 | 98
18.507 | 103 | 11.02 | 17.21 | 45 | 1.93 | 1829 | 25 | 4 | 0 | 280.62 | 5823 | 11.5 | 77 | 98 | 98
18.475 | 103 | 11.32 | 17.14 | 44 | 1.92 | 1851 | 25 | 4 | 0 | 283.44 | 5823 | 11.5 | 77 | 97 | 99
18.441 | 103 | 11.32 | 17.14 | 44 | 1.92 | 1833 | 25 | 5 | 0 | 274.84 | 5805 | 11.5 | 77 | 97 | 98
18.407 | 103 | 11.47 | 17.21 | 44 | 1.92 | 1794 | 25 | 4 | 0 | 279.21 | 5800 | 11.5 | 77 | 97 | 98
18.372 | 103 | 11.32 | 17.28 | 44 | 1.92 | 1906 | 25 | 5 | 0 | 275.89 | 5805 | 11.5 | 77 | 97 | 98
18.339 | 103 | 11.17 | 17.28 | 44 | 1.93 | 1855 | 25 | 4 | 0 | 279.21 | 5774 | 11.5 | 77 | 96 | 99
18.314 | 103 | 11.02 | 17.21 | 44 | 1.94 | 1816 | 25 | 5 | 0 | 277.98 | 5778 | 11 | 77 | 96 | 99
18.27 | 103 | 10.88 | 17.14 | 44 | 1.94 | 1759 | 25 | 4 | 0 | 276.94 | 5792 | 11.5 | 77 | 96 | 98
18.236 | 103 | 11.02 | 17.35 | 44 | 1.94 | 1851 | 25 | 5 | 0 | 280.62 | 5774 | 11.5 | 77 | 96 | 98
18.204 | 103 | 11.32 | 17.21 | 44 | 1.94 | 1848 | 25 | 5 | 0 | 279.21 | 5760 | 11 | 77 | 96 | 98
18.171 | 103 | 11.32 | 17.21 | 44 | 1.94 | 1838 | 25 | 5 | 0 | 280.62 | 5752 | 11 | 77 | 96 | 98
18.139 | 103 | 11.32 | 17.35 | 44 | 1.94 | 1893 | 25 | 4 | 0.24 | 279.21 | 5734 | 11 | 77 | 96 | 100
18.105 | 103 | 11.32 | 17.35 | 44 | 1.93 | 1801 | 25 | 4 | 0.24 | 273.8 | 5738 | 11 | 77 | 96 | 99
18.073 | 103 | 11.17 | 17.28 | 44 | 1.95 | 1836 | 25 | 5 | 0.24 | 275.89 | 5712 | 11 | 77 | 96 | 99
18.041 | 103 | 11.17 | 17.35 | 44 | 1.96 | 1766 | 25 | 5 | 0.24 | 276.94 | 5708 | 11 | 77 | 95 | 98
17.999 | 103 | 11.17 | 17.35 | 44 | 1.96 | 1862 | 25 | 5 | 0.24 | 277.98 | 5704 | 11 | 77 | 95 | 98
17.977 | 103 | 11.32 | 17.43 | 44 | 1.97 | 1809 | 25 | 5 | 0.24 | 282.03 | 5695 | 11 | 77 | 95 | 98
17.945 | 103 | 11.32 | 17.35 | 44 | 1.97 | 1794 | 25 | 5 | 0.24 | 283.44 | 5712 | 11 | 77 | 95 | 98
17.913 | 103 | 11.32 | 17.43 | 44 | 1.96 | 1888 | 25 | 5 | 0.24 | 280.62 | 5708 | 11 | 77 | 95 | 99
17.881 | 103 | 11.32 | 17.35 | 44 | 1.97 | 1826 | 25 | 5 | 0.24 | 276.94 | 5673 | 11 | 77 | 94 | 99
17.846 | 103 | 11.32 | 17.43 | 44 | 1.98 | 1816 | 25 | 5 | 0.24 | 279.21 | 5652 | 10.5 | 77 | 94 | 99
17.809 | 103 | 11.32 | 17.5 | 44 | 1.97 | 1742 | 25 | 5 | 0.59 | 275.89 | 5660 | 10.5 | 77 | 94 | 99
17.787 | 103 | 11.32 | 17.43 | 44 | 1.98 | 1846 | 25 | 5 | 0.59 | 277.98 | 5665 | 10.5 | 77 | 94 | 99
17.755 | 103 | 11.32 | 17.43 | 44 | 1.98 | 1732 | 25 | 5 | 0.59 | 279.21 | 5656 | 10.5 | 77 | 94 | 99
17.721 | 103 | 11.32 | 17.5 | 44 | 1.98 | 1771 | 25 | 6 | 0.59 | 279.21 | 5639 | 10.5 | 77 | 94 | 99
17.688 | 103 | 11.32 | 17.43 | 43 | 1.97 | 1888 | 25 | 5 | 0.59 | 276.94 | 5643 | 10.5 | 77 | 94 | 99
17.657 | 103 | 11.17 | 17.57 | 43 | 1.97 | 1806 | 25 | 6 | 0.59 | 274.84 | 5635 | 10.5 | 77 | 94 | 99
17.623 | 103 | 11.17 | 17.57 | 43 | 1.98 | 1854 | 25 | 5 | 0.59 | 275.89 | 5618 | 10.5 | 77 | 94 | 99
17.59 | 103 | 11.32 | 17.5 | 43 | 1.99 | 1890 | 25 | 5 | 0.59 | 272.75 | 5597 | 10 | 77 | 93 | 99
17.562 | 103 | 11.32 | 17.64 | 43 | 2 | 1806 | 25 | 5 | 0.59 | 276.94 | 5601 | 10 | 77 | 93 | 98
17.529 | 103 | 11.32 | 17.57 | 43 | 2 | 1910 | 25 | 5 | 0.59 | 276.94 | 5601 | 10 | 77 | 93 | 98
17.497 | 103 | 11.47 | 17.78 | 43 | 2.01 | 1896 | 25 | 6 | 0.94 | 276.94 | 5568 | 10 | 77 | 93 | 98
17.465 | 103 | 11.32 | 17.64 | 43 | 2.01 | 1781 | 25 | 6 | 0.94 | 280.62 | 5552 | 10 | 77 | 93 | 99
17.432 | 103 | 11.32 | 17.78 | 43 | 2.01 | 1910 | 25 | 6 | 0.94 | 280.62 | 5552 | 9.5 | 77 | 93 | 99
17.401 | 103 | 11.17 | 17.71 | 43 | 2.01 | 1784 | 25 | 6 | 0.94 | 276.94 | 5543 | 9.5 | 77 | 93 | 99
17.377 | 103 | 11.17 | 17.86 | 43 | 2.01 | 1862 | 25 | 5 | 0.94 | 277.98 | 5560 | 10 | 77 | 93 | 98
17.34 | 103 | 11.32 | 17.78 | 43 | 2.03 | 1836 | 25 | 6 | 0.94 | 279.21 | 5523 | 9.5 | 77 | 93 | 98
17.299 | 103 | 11.32 | 17.93 | 43 | 2.02 | 1739 | 25 | 6 | 0.94 | 280.62 | 5511 | 9.5 | 77 | 93 | 99
17.273 | 103 | 11.32 | 17.78 | 43 | 2.01 | 1813 | 25 | 5 | 0.94 | 274.84 | 5519 | 9.5 | 77 | 92 | 99
17.241 | 103 | 11.32 | 17.93 | 43 | 2.01 | 1781 | 25 | 6 | 0.94 | 274.84 | 5506 | 9.5 | 77 | 92 | 99
17.215 | 103 | 11.32 | 17.93 | 43 | 2.01 | 1890 | 25 | 7 | 0.94 | 274.84 | 5486 | 9.5 | 77 | 92 | 99
17.178 | 103 | 11.47 | 18.07 | 43 | 2.03 | 1820 | 25 | 6 | 1.29 | 275.89 | 5482 | 9 | 77 | 92 | 99
17.143 | 103 | 11.32 | 17.93 | 43 | 2.03 | 1777 | 25 | 5 | 1.29 | 275.89 | 5486 | 9 | 77 | 91 | 99
17.11 | 103 | 11.32 | 17.93 | 43 | 2.03 | 1809 | 25 | 7 | 1.29 | 276.94 | 5470 | 9 | 77 | 91 | 99
17.082 | 103 | 11.17 | 18 | 43 | 2.04 | 1846 | 25 | 6 | 1.29 | 275.89 | 5458 | 9 | 77 | 91 | 98
17.048 | 103 | 11.17 | 18.07 | 43 | 2.03 | 1798 | 25 | 7 | 1.29 | 275.89 | 5462 | 9 | 77 | 91 | 99
17.015 | 103 | 11.32 | 18.14 | 43 | 2.03 | 1771 | 25 | 7 | 1.29 | 273.8 | 5427 | 9 | 77 | 91 | 99
16.98 | 103 | 11.32 | 18 | 42 | 2.04 | 1843 | 25 | 7 | 1.29 | 276.94 | 5431 | 9 | 77 | 90 | 99
16.947 | 103 | 11.47 | 18.14 | 42 | 2.03 | 1801 | 25 | 6 | 1.29 | 272.75 | 5427 | 9 | 77 | 90 | 99
16.913 | 103 | 11.61 | 18.21 | 42 | 2.03 | 1878 | 25 | 7 | 1.29 | 273.8 | 5411 | 9 | 77 | 90 | 99
16.879 | 103 | 11.47 | 18 | 42 | 2.03 | 1785 | 25 | 7 | 1.29 | 274.84 | 5396 | 9 | 77 | 90 | 100
16.848 | 103 | 11.32 | 18.21 | 42 | 2.04 | 1811 | 25 | 7 | 1.64 | 271.7 | 5411 | 8.5 | 77 | 90 | 99
16.815 | 103 | 11.32 | 18.21 | 42 | 2.04 | 1791 | 25 | 7 | 1.64 | 271.7 | 5400 | 8.5 | 77 | 90 | 99
16.783 | 103 | 11.17 | 18.07 | 42 | 2.04 | 1798 | 25 | 6 | 1.64 | 273.8 | 5376 | 8.5 | 77 | 90 | 99
16.75 | 103 | 11.17 | 18.14 | 42 | 2.05 | 1846 | 25 | 7 | 1.64 | 273.8 | 5369 | 8.5 | 77 | 90 | 99
16.718 | 103 | 11.32 | 18 | 42 | 2.05 | 1785 | 25 | 6 | 1.64 | 270.66 | 5365 | 8.5 | 77 | 90 | 99
16.696 | 103 | 11.32 | 18.21 | 42 | 2.04 | 1830 | 25 | 7 | 1.64 | 274.84 | 5361 | 8.5 | 77 | 89 | 100
16.665 | 103 | 11.32 | 18.29 | 42 | 2.03 | 1806 | 25 | 7 | 1.64 | 271.7 | 5365 | 8.5 | 77 | 89 | 100
16.627 | 103 | 11.47 | 18.29 | 42 | 2.04 | 1820 | 25 | 7 | 1.64 | 271.7 | 5353 | 8.5 | 77 | 89 | 99
16.594 | 103 | 11.47 | 18.43 | 42 | 2.05 | 1820 | 25 | 7 | 1.64 | 271.7 | 5312 | 8.5 | 77 | 89 | 99
16.558 | 103 | 11.47 | 18.29 | 42 | 2.05 | 1830 | 25 | 7 | 1.64 | 268.51 | 5319 | 8.5 | 77 | 89 | 99
16.523 | 103 | 11.32 | 18.43 | 42 | 2.06 | 1764 | 25 | 8 | 1.99 | 273.8 | 5319 | 8 | 77 | 88 | 99
16.49 | 103 | 11.17 | 18.57 | 42 | 2.06 | 1851 | 25 | 8 | 1.99 | 269.59 | 5278 | 8 | 77 | 88 | 99
16.458 | 103 | 11.32 | 18.5 | 42 | 2.07 | 1883 | 25 | 8 | 1.99 | 268.51 | 5263 | 8 | 77 | 88 | 99
16.425 | 103 | 11.32 | 18.43 | 42 | 2.07 | 1781 | 25 | 9 | 1.99 | 269.59 | 5263 | 8 | 77 | 88 | 99
16.392 | 103 | 11.32 | 18.57 | 41 | 2.06 | 1888 | 25 | 8 | 1.99 | 271.7 | 5270 | 8 | 77 | 88 | 100
16.361 | 103 | 11.47 | 18.65 | 41 | 2.05 | 1774 | 25 | 8 | 1.99 | 268.51 | 5245 | 8 | 77 | 88 | 100
16.329 | 103 | 11.32 | 18.65 | 41 | 2.05 | 1813 | 25 | 8 | 1.99 | 267.42 | 5238 | 8 | 77 | 88 | 100
16.297 | 103 | 11.47 | 18.5 | 41 | 2.05 | 1843 | 25 | 8 | 1.99 | 267.42 | 5248 | 8 | 77 | 88 | 100
16.265 | 103 | 11.32 | 18.65 | 41 | 2.05 | 1735 | 25 | 9 | 1.99 | 267.42 | 5223 | 8 | 77 | 88 | 100
16.232 | 103 | 11.32 | 18.57 | 41 | 2.05 | 1813 | 25 | 8 | 1.99 | 268.51 | 5208 | 7.5 | 77 | 87 | 100
16.2 | 103 | 11.32 | 18.79 | 41 | 2.04 | 1829 | 25 | 9 | 2.34 | 265.25 | 5208 | 7.5 | 77 | 87 | 100
16.167 | 103 | 11.32 | 18.65 | 41 | 2.05 | 1764 | 25 | 8 | 2.34 | 264.17 | 5201 | 7.5 | 77 | 87 | 100
16.128 | 103 | 11.47 | 18.86 | 41 | 2.06 | 1858 | 25 | 8 | 2.34 | 266.34 | 5201 | 7.5 | 77 | 87 | 100
16.102 | 103 | 11.47 | 18.86 | 41 | 2.05 | 1796 | 25 | 8 | 2.34 | 267.42 | 5205 | 7.5 | 77 | 87 | 100
16.069 | 103 | 11.32 | 18.79 | 41 | 2.05 | 1858 | 25 | 8 | 2.34 | 265.25 | 5212 | 7.5 | 77 | 86 | 100
16.038 | 103 | 11.47 | 19 | 41 | 2.05 | 1801 | 25 | 9 | 2.34 | 262 | 5172 | 7.5 | 77 | 86 | 100
16.001 | 103 | 11.32 | 18.93 | 41 | 2.06 | 1830 | 25 | 8 | 2.34 | 264.17 | 5158 | 7 | 77 | 86 | 100
15.968 | 103 | 11.47 | 19.08 | 41 | 2.06 | 1823 | 25 | 8 | 2.34 | 262 | 5158 | 7 | 77 | 86 | 100
15.944 | 103 | 11.32 | 18.93 | 41 | 2.07 | 1788 | 25 | 9 | 2.34 | 264.17 | 5130 | 7 | 77 | 85 | 100
15.902 | 103 | 11.47 | 19 | 41 | 2.06 | 1838 | 25 | 8 | 2.34 | 262 | 5116 | 6.5 | 77 | 85 | 100
15.869 | 103 | 11.32 | 19.15 | 40 | 2.08 | 1868 | 25 | 9 | 2.69 | 259.84 | 5116 | 6.5 | 77 | 85 | 100
15.828 | 103 | 11.32 | 18.93 | 40 | 2.08 | 1777 | 25 | 8 | 2.69 | 267.42 | 5112 | 6.5 | 77 | 85 | 100
15.785 | 103 | 11.32 | 19.22 | 40 | 2.07 | 1820 | 25 | 10 | 2.69 | 265.25 | 5085 | 6.5 | 77 | 85 | 100
15.752 | 103 | 11.32 | 19.22 | 40 | 2.07 | 1823 | 25 | 9 | 2.69 | 262 | 5064 | 6.5 | 77 | 85 | 100
15.721 | 103 | 11.32 | 19 | 40 | 2.07 | 1878 | 25 | 10 | 2.69 | 259.84 | 5064 | 6.5 | 77 | 85 | 100
15.687 | 103 | 11.47 | 19.22 | 40 | 2.07 | 1717 | 25 | 10 | 1.16 | 258.75 | 5057 | 8 | 77 | 85 | 100
15.657 | 103 | 11.61 | 19.29 | 40 | 2.08 | 1777 | 25 | 10 | 1.16 | 260.92 | 5034 | 8 | 77 | 85 | 100
15.623 | 103 | 11.61 | 19.08 | 40 | 2.08 | 1816 | 25 | 11 | 1.16 | 263.09 | 5024 | 8 | 77 | 83 | 100
15.579 | 103 | 11.47 | 19.15 | 40 | 2.08 | 1858 | 25 | 10 | 1.16 | 259.84 | 5024 | 7.5 | 77 | 83 | 100
15.547 | 103 | 11.32 | 19.22 | 40 | 2.08 | 1854 | 25 | 10 | 1.51 | 262 | 5007 | 7.5 | 77 | 83 | 100
15.521 | 103 | 11.32 | 19.29 | 40 | 2.09 | 1735 | 25 | 10 | 1.51 | 258.75 | 4977 | 7.5 | 77 | 83 | 100
15.487 | 103 | 11.17 | 19.15 | 40 | 2.08 | 1788 | 25 | 10 | 1.51 | 257.67 | 4987 | 7.5 | 77 | 83 | 100
15.454 | 103 | 11.32 | 19.15 | 40 | 2.09 | 1766 | 25 | 11 | 1.51 | 259.84 | 4990 | 7.5 | 77 | 83 | 100
15.422 | 103 | 11.47 | 19.15 | 40 | 2.09 | 1819 | 25 | 10 | 1.51 | 260.92 | 4954 | 7.5 | 77 | 83 | 100
15.39 | 103 | 11.61 | 19.36 | 40 | 2.09 | 1829 | 25 | 10 | 1.51 | 260.92 | 4950 | 7.5 | 77 | 83 | 100
15.357 | 103 | 11.61 | 19.36 | 40 | 2.09 | 1872 | 25 | 10 | 1.51 | 255.5 | 4950 | 7.5 | 77 | 83 | 100
15.322 | 103 | 11.47 | 19.43 | 40 | 2.09 | 1868 | 25 | 11 | 1.51 | 257.67 | 4938 | 7.5 | 76 | 82 | 100
15.287 | 103 | 11.47 | 19.29 | 40 | 2.09 | 1785 | 25 | 11 | 0.26 | 256.59 | 4931 | 8.5 | 75 | 82 | 100
15.249 | 103 | 11.32 | 19.29 | 40 | 2.1 | 1785 | 25 | 9 | 0.61 | 255.5 | 4928 | 8.5 | 75 | 82 | 100
15.217 | 103 | 11.32 | 19.36 | 40 | 2.11 | 1764 | 25 | 10 | 0.61 | 257.67 | 4902 | 8.5 | 75 | 82 | 100
15.19 | 103 | 11.32 | 19.51 | 39 | 2.11 | 1781 | 25 | 9 | 0.61 | 257.67 | 4889 | 8.5 | 75 | 81 | 99
15.148 | 103 | 11.47 | 19.58 | 39 | 2.12 | 1798 | 25 | 10 | 0.61 | 252.41 | 4873 | 8.5 | 75 | 81 | 99
15.124 | 103 | 11.61 | 19.72 | 39 | 2.13 | 1813 | 25 | 11 | 0.61 | 255.5 | 4870 | 8 | 75 | 81 | 99
15.093 | 103 | 11.47 | 19.72 | 39 | 2.12 | 1816 | 25 | 10 | 0.61 | 260.92 | 4858 | 8 | 75 | 81 | 99
15.05 | 103 | 11.61 | 19.72 | 39 | 2.12 | 1830 | 25 | 10 | 0.61 | 254.42 | 4867 | 8 | 75 | 81 | 99
15.018 | 103 | 11.61 | 19.79 | 39 | 2.12 | 1833 | 25 | 10 | 0.61 | 252.41 | 4845 | 8 | 75 | 80 | 99
14.991 | 103 | 11.47 | 19.79 | 39 | 2.13 | 1811 | 25 | 10 | 0.61 | 254.42 | 4829 | 8 | 75 | 80 | 99
14.959 | 103 | 11.61 | 19.79 | 39 | 2.12 | 1848 | 25 | 10 | 0.61 | 259.84 | 4817 | 8 | 75 | 80 | 98
14.928 | 103 | 11.47 | 19.79 | 39 | 2.14 | 1784 | 25 | 10 | 0.96 | 252.41 | 4808 | 8 | 74 | 80 | 98
14.895 | 103 | 11.47 | 19.79 | 39 | 2.13 | 1803 | 25 | 10 | 0.96 | 252.41 | 4796 | 8 | 75 | 80 | 98
14.863 | 103 | 11.47 | 19.87 | 39 | 2.13 | 1826 | 25 | 10 | 0.03 | 253.34 | 4798 | 8.5 | 74 | 80 | 99
14.832 | 103 | 11.47 | 19.87 | 39 | 2.13 | 1819 | 25 | 9 | 0.03 | 251.62 | 4783 | 8.5 | 74 | 80 | 99
14.798 | 103 | 11.47 | 19.87 | 39 | 2.14 | 1785 | 25 | 10 | 0.03 | 253.34 | 4777 | 8.5 | 74 | 80 | 99
14.767 | 103 | 11.61 | 19.87 | 39 | 2.13 | 1806 | 25 | 10 | 0.03 | 250.83 | 4768 | 8.5 | 75 | 80 | 99
14.73 | 103 | 11.61 | 19.87 | 39 | 2.13 | 1836 | 25 | 10 | 0.03 | 250.03 | 4771 | 8.5 | 74 | 78 | 98
14.698 | 103 | 11.47 | 19.87 | 39 | 2.15 | 1801 | 24 | 10 | 0.03 | 249.24 | 4711 | 8.5 | 74 | 78 | 97
14.663 | 103 | 11.47 | 19.79 | 39 | 2.16 | 1781 | 24 | 10 | 0.03 | 251.62 | 4699 | 8.5 | 74 | 78 | 97
14.63 | 103 | 11.61 | 19.79 | 39 | 2.15 | 1801 | 24 | 10 | 0.03 | 250.03 | 4688 | 8.5 | 74 | 78 | 97
14.598 | 103 | 11.61 | 19.65 | 39 | 2.15 | 1774 | 24 | 10 | 0.38 | 249.24 | 4696 | 8 | 74 | 78 | 97
14.567 | 103 | 11.47 | 19.65 | 39 | 2.16 | 1766 | 24 | 10 | 0.38 | 250.03 | 4673 | 8 | 74 | 78 | 97
14.534 | 103 | 11.47 | 19.79 | 39 | 2.16 | 1809 | 24 | 10 | 0.38 | 248.45 | 4670 | 8 | 74 | 78 | 97
14.503 | 103 | 11.61 | 20.01 | 39 | 2.17 | 1868 | 24 | 10 | 0.38 | 249.24 | 4667 | 8 | 74 | 78 | 96
14.471 | 103 | 11.61 | 20.01 | 39 | 2.18 | 1861 | 24 | 9 | 0.38 | 248.45 | 4630 | 8 | 74 | 78 | 96
14.441 | 103 | 11.47 | 19.94 | 39 | 2.18 | 1846 | 24 | 10 | 0.38 | 248.45 | 4630 | 8 | 74 | 76 | 96
14.407 | 103 | 11.61 | 19.79 | 39 | 2.18 | 1819 | 24 | 10 | 0.38 | 248.45 | 4621 | 8 | 74 | 76 | 96
14.375 | 103 | 11.47 | 19.72 | 39 | 2.18 | 1803 | 24 | 10 | 0.38 | 244.98 | 4593 | 8 | 74 | 76 | 96
14.344 | 103 | 11.61 | 19.79 | 39 | 2.18 | 1777 | 24 | 10 | 0.38 | 244.98 | 4584 | 8 | 74 | 76 | 96
14.311 | 103 | 11.61 | 19.94 | 39 | 2.19 | 1791 | 24 | 10 | 0.38 | 244.38 | 4565 | 8 | 74 | 76 | 96
14.281 | 103 | 11.61 | 19.87 | 39 | 2.19 | 1888 | 24 | 10 | 0.72 | 247.66 | 4559 | 7.5 | 74 | 76 | 96
14.256 | 103 | 11.61 | 19.72 | 39 | 2.18 | 1843 | 24 | 10 | 0.72 | 245.58 | 4562 | 7.5 | 74 | 76 | 96
14.224 | 103 | 11.61 | 19.72 | 39 | 2.18 | 1836 | 24 | 10 | 0.29 | 246.18 | 4565 | 8 | 74 | 76 | 96
14.191 | 103 | 11.61 | 19.94 | 39 | 2.18 | 1819 | 24 | 10 | 0.29 | 244.98 | 4551 | 8 | 74 | 76 | 96
14.145 | 103 | 11.61 | 19.87 | 39 | 2.19 | 1764 | 24 | 10 | 0.29 | 240.03 | 4559 | 8 | 74 | 76 | 95
14.113 | 103 | 11.76 | 19.87 | 39 | 2.2 | 1871 | 24 | 9 | 0.29 | 243.78 | 4510 | 8 | 74 | 75 | 95
14.085 | 103 | 11.61 | 20.01 | 39 | 2.2 | 1861 | 24 | 10 | 0.29 | 243.78 | 4499 | 8 | 74 | 75 | 95
14.053 | 103 | 11.61 | 19.94 | 39 | 2.2 | 1816 | 24 | 10 | 0.29 | 242.59 | 4507 | 8 | 74 | 75 | 95
14.021 | 103 | 11.61 | 19.94 | 39 | 2.21 | 1843 | 24 | 10 | 0.29 | 244.38 | 4486 | 8 | 74 | 75 | 93
13.985 | 103 | 11.61 | 20.01 | 39 | 2.22 | 1880 | 24 | 11 | 0.29 | 243.19 | 4454 | 7.5 | 74 | 73 | 92
13.953 | 103 | 11.76 | 19.87 | 39 | 2.22 | 1833 | 24 | 10 | 0.63 | 242.59 | 4451 | 7 | 74 | 73 | 92
13.919 | 103 | 11.76 | 19.72 | 39 | 2.22 | 1771 | 24 | 11 | 0.63 | 241.12 | 4412 | 7 | 74 | 73 | 92
13.88 | 103 | 11.61 | 19.87 | 39 | 2.21 | 1861 | 24 | 12 | 0.63 | 240.03 | 4412 | 7 | 74 | 73 | 91
13.848 | 103 | 11.61 | 19.72 | 39 | 2.21 | 1836 | 24 | 11 | 0.63 | 241.12 | 4391 | 7 | 74 | 73 | 91
13.821 | 103 | 11.47 | 19.79 | 39 | 2.21 | 1809 | 24 | 11 | 0.63 | 238.95 | 4386 | 7 | 74 | 73 | 91
13.788 | 103 | 11.61 | 19.65 | 39 | 2.2 | 1883 | 24 | 12 | 0.63 | 237.86 | 4391 | 7 | 74 | 73 | 91
13.753 | 103 | 11.47 | 19.87 | 39 | 2.21 | 1848 | 24 | 12 | 0.63 | 238.95 | 4360 | 7 | 74 | 73 | 90
13.72 | 103 | 11.61 | 19.65 | 39 | 2.2 | 1826 | 24 | 12 | 0.63 | 236.78 | 4340 | 6.5 | 74 | 73 | 90
13.678 | 103 | 11.76 | 19.79 | 39 | 2.18 | 1888 | 24 | 12 | 0.63 | 235.69 | 4350 | 6.5 | 74 | 72 | 91
13.656 | 103 | 11.61 | 19.43 | 39 | 2.18 | 1811 | 24 | 12 | 0 | 234.61 | 4343 | 7.5 | 74 | 72 | 91
13.624 | 103 | 11.61 | 19.58 | 39 | 2.17 | 1781 | 24 | 12 | 0 | 229.82 | 4338 | 7.5 | 74 | 72 | 92
13.593 | 103 | 11.61 | 19.58 | 39 | 2.17 | 1826 | 24 | 14 | 0 | 229.82 | 4306 | 7.5 | 74 | 72 | 91
13.563 | 103 | 11.61 | 19.72 | 39 | 2.17 | 1801 | 24 | 14 | 0 | 227.1 | 4296 | 7 | 74 | 72 | 90
13.531 | 103 | 11.61 | 19.43 | 39 | 2.16 | 1829 | 24 | 14 | 0 | 228.91 | 4303 | 7 | 74 | 71 | 90
13.5 | 103 | 11.61 | 19.65 | 39 | 2.16 | 1858 | 24 | 15 | 0 | 223.53 | 4298 | 7 | 74 | 71 | 90
13.472 | 103 | 11.61 | 19.65 | 39 | 2.17 | 1806 | 24 | 14 | 0 | 226.19 | 4278 | 7 | 74 | 71 | 89
13.441 | 103 | 11.61 | 19.72 | 39 | 2.17 | 1858 | 24 | 13 | 0 | 224.41 | 4249 | 7 | 74 | 71 | 87
13.399 | 103 | 11.61 | 19.43 | 39 | 2.16 | 1788 | 24 | 14 | 0 | 231.64 | 4235 | 7 | 74 | 71 | 87
13.377 | 103 | 11.61 | 19.58 | 39 | 2.16 | 1801 | 24 | 14 | 0 | 223.53 | 4209 | 6.5 | 74 | 70 | 86
13.342 | 103 | 11.61 | 19.36 | 39 | 2.16 | 1791 | 24 | 14 | 0 | 221.76 | 4204 | 6.5 | 74 | 70 | 86
13.309 | 103 | 11.47 | 19.36 | 39 | 2.15 | 1875 | 24 | 15 | 0 | 222.65 | 4195 | 6.5 | 74 | 70 | 85
13.288 | 103 | 11.61 | 19.51 | 39 | 2.16 | 1829 | 24 | 15 | 0 | 221.76 | 4185 | 6.5 | 74 | 70 | 85
13.256 | 103 | 11.61 | 19.22 | 39 | 2.16 | 1781 | 24 | 14 | 0 | 220.88 | 4171 | 6.5 | 74 | 70 | 84
13.223 | 103 | 11.61 | 19.43 | 39 | 2.15 | 1784 | 24 | 15 | 0 | 223.53 | 4169 | 6.5 | 74 | 69 | 84
13.183 | 103 | 11.61 | 19.22 | 39 | 2.14 | 1836 | 24 | 15 | 0 | 221.76 | 4148 | 6.5 | 74 | 69 | 84
13.151 | 103 | 11.61 | 19.08 | 39 | 2.14 | 1823 | 24 | 16 | 0 | 217.5 | 4141 | 6.5 | 74 | 69 | 83
13.118 | 103 | 11.61 | 19.15 | 39 | 2.13 | 1854 | 24 | 17 | 0 | 221.76 | 4121 | 6 | 74 | 69 | 83
13.084 | 103 | 11.76 | 18.86 | 39 | 2.12 | 1785 | 24 | 16 | 0 | 214.37 | 4112 | 6 | 74 | 68 | 82
13.053 | 103 | 11.61 | 19.08 | 39 | 2.12 | 1875 | 24 | 16 | 0 | 217.5 | 4107 | 6 | 74 | 68 | 82
13.024 | 103 | 11.61 | 18.72 | 39 | 2.12 | 1794 | 24 | 18 | 0 | 211.35 | 4083 | 6 | 74 | 68 | 81
12.992 | 103 | 11.61 | 18.72 | 39 | 2.12 | 1823 | 24 | 18 | 0 | 203.25 | 4072 | 6 | 74 | 68 | 80
12.961 | 103 | 11.61 | 18.57 | 39 | 2.12 | 1823 | 24 | 16 | 0 | 210.65 | 4078 | 6 | 74 | 68 | 81
12.927 | 103 | 11.61 | 18.79 | 39 | 2.12 | 1848 | 24 | 17 | 0 | 211.35 | 4067 | 6 | 74 | 67 | 80
12.888 | 103 | 11.76 | 18.57 | 39 | 2.12 | 1838 | 24 | 18 | 0 | 209.23 | 4019 | 6 | 74 | 67 | 79
12.862 | 103 | 11.76 | 18.65 | 39 | 2.12 | 1778 | 24 | 18 | 0 | 209.94 | 4008 | 5.5 | 74 | 67 | 78
12.83 | 103 | 11.61 | 18.36 | 39 | 2.12 | 1833 | 24 | 18 | 0 | 211.35 | 4008 | 5.5 | 74 | 67 | 77
12.789 | 103 | 11.61 | 18.43 | 39 | 2.11 | 1858 | 24 | 18 | 0 | 212.8 | 4006 | 5.5 | 74 | 66 | 77
12.767 | 103 | 11.76 | 18.36 | 39 | 2.12 | 1798 | 24 | 17 | 0 | 207.1 | 3970 | 5.5 | 74 | 66 | 75
12.732 | 103 | 11.76 | 18.5 | 39 | 2.12 | 1830 | 24 | 17 | 0 | 209.23 | 3954 | 5.5 | 74 | 66 | 74
12.701 | 103 | 11.61 | 18.43 | 39 | 2.12 | 1788 | 24 | 18 | 0 | 197.76 | 3952 | 5.5 | 74 | 66 | 74
12.667 | 103 | 11.61 | 18.14 | 39 | 2.12 | 1811 | 24 | 17 | 0 | 203.25 | 3970 | 5.5 | 74 | 66 | 75
12.637 | 103 | 11.47 | 18.36 | 39 | 2.11 | 1830 | 24 | 17 | 0 | 207.1 | 3943 | 5.5 | 73 | 65 | 74
12.605 | 103 | 11.47 | 18.29 | 39 | 2.11 | 1871 | 24 | 18 | 0 | 198.49 | 3922 | 5 | 73 | 65 | 73
12.57 | 103 | 11.47 | 18 | 39 | 2.11 | 1791 | 24 | 18 | 0 | 201.28 | 3922 | 5 | 73 | 65 | 73
12.546 | 103 | 11.61 | 18 | 39 | 2.1 | 1811 | 24 | 18 | 0 | 194.88 | 3890 | 5 | 73 | 65 | 73
12.51 | 103 | 11.47 | 18 | 39 | 2.09 | 1854 | 24 | 19 | 0 | 197.76 | 3880 | 5 | 73 | 65 | 72
12.467 | 103 | 11.61 | 17.78 | 39 | 2.07 | 1819 | 24 | 19 | 0 | 196.32 | 3870 | 5 | 73 | 64 | 72
12.431 | 103 | 11.61 | 17.93 | 39 | 2.08 | 1791 | 24 | 18 | 0 | 204.24 | 3854 | 4.5 | 73 | 64 | 71
12.389 | 103 | 11.76 | 17.64 | 39 | 2.07 | 1855 | 24 | 19 | 0 | 187.94 | 3848 | 4.5 | 73 | 64 | 71
12.349 | 103 | 11.76 | 17.57 | 39 | 2.06 | 1761 | 24 | 18 | 0 | 193.44 | 3844 | 4.5 | 73 | 64 | 71
12.322 | 103 | 11.76 | 17.64 | 39 | 2.07 | 1788 | 24 | 18 | 0 | 196.32 | 3821 | 4.5 | 73 | 63 | 69
12.282 | 103 | 11.61 | 17.64 | 39 | 2.08 | 1803 | 24 | 19 | 0 | 199.3 | 3800 | 4.5 | 73 | 63 | 68
12.239 | 103 | 11.61 | 17.5 | 39 | 2.08 | 1753 | 24 | 18 | 0 | 200.29 | 3784 | 4 | 73 | 63 | 68
12.217 | 103 | 11.47 | 17.35 | 39 | 2.07 | 1801 | 24 | 18 | 0 | 199.3 | 3773 | 4 | 73 | 63 | 67
12.183 | 103 | 11.47 | 17.43 | 39 | 2.07 | 1865 | 24 | 19 | 0 | 184.14 | 3763 | 4 | 73 | 62 | 66
12.152 | 103 | 11.61 | 17.35 | 39 | 2.07 | 1788 | 24 | 19 | 0 | 185.47 | 3744 | 4 | 73 | 62 | 66
12.119 | 103 | 11.61 | 17.43 | 39 | 2.07 | 1836 | 24 | 18 | 0 | 192.58 | 3756 | 4 | 73 | 62 | 66
12.096 | 103 | 11.61 | 17.35 | 40 | 2.06 | 1777 | 24 | 18 | 0 | 194.88 | 3728 | 4 | 73 | 62 | 65
12.063 | 103 | 11.61 | 16.99 | 40 | 2.05 | 1813 | 24 | 19 | 0 | 193.44 | 3731 | 4 | 73 | 62 | 66
12.022 | 103 | 11.61 | 16.99 | 40 | 2.05 | 1854 | 24 | 19 | 0 | 181.56 | 3716 | 3.5 | 73 | 62 | 65
11.991 | 103 | 11.61 | 16.92 | 40 | 2.04 | 1813 | 24 | 19 | 0 | 188.86 | 3698 | 3.5 | 72 | 62 | 65
11.958 | 103 | 11.61 | 16.85 | 40 | 2.03 | 1865 | 24 | 19 | 0 | 182.81 | 3698 | 3.5 | 72 | 62 | 65
11.924 | 103 | 11.47 | 16.92 | 40 | 2.03 | 1771 | 24 | 19 | 0 | 184.14 | 3676 | 3.5 | 72 | 62 | 64
11.893 | 103 | 11.61 | 16.92 | 40 | 2.04 | 1865 | 24 | 19 | 0 | 182.36 | 3664 | 3.5 | 72 | 60 | 63
11.861 | 103 | 11.61 | 16.78 | 40 | 2.03 | 1781 | 24 | 19 | 0 | 179.21 | 3660 | 3.5 | 72 | 60 | 63
11.829 | 103 | 11.76 | 16.71 | 40 | 2.03 | 1801 | 24 | 20 | 0 | 179.6 | 3655 | 3.5 | 72 | 60 | 63
11.797 | 103 | 11.61 | 16.71 | 40 | 2.03 | 1868 | 24 | 19 | 0 | 183.25 | 3604 | 3 | 72 | 60 | 61
11.765 | 103 | 11.61 | 16.56 | 40 | 2.03 | 1778 | 24 | 19 | 0 | 180.39 | 3609 | 3 | 72 | 60 | 61
11.734 | 103 | 11.61 | 16.49 | 40 | 2.03 | 1796 | 24 | 20 | 0 | 181.56 | 3594 | 3 | 72 | 60 | 60
11.702 | 103 | 11.61 | 16.42 | 40 | 2.02 | 1843 | 24 | 20 | 0 | 181.95 | 3596 | 3 | 72 | 60 | 61
11.669 | 103 | 11.61 | 16.28 | 40 | 2.02 | 1771 | 24 | 19 | 0 | 178.61 | 3583 | 2.5 | 72 | 60 | 61
11.633 | 103 | 11.76 | 16.28 | 40 | 2.02 | 1801 | 24 | 20 | 0 | 180.39 | 3576 | 2.5 | 72 | 60 | 60
11.602 | 103 | 11.61 | 16.28 | 41 | 2.01 | 1836 | 24 | 20 | 0 | 175.18 | 3570 | 2.5 | 71 | 60 | 60
11.569 | 103 | 11.61 | 16.13 | 41 | 2.02 | 1781 | 24 | 19 | 0 | 177.93 | 3538 | 2.5 | 71 | 58 | 58
11.535 | 103 | 11.76 | 16.13 | 41 | 2.02 | 1781 | 24 | 20 | 0 | 176.56 | 3514 | 2.5 | 71 | 58 | 57
11.502 | 103 | 11.76 | 16.06 | 41 | 2.02 | 1816 | 24 | 20 | 0 | 167.09 | 3530 | 2.5 | 71 | 58 | 58
11.471 | 103 | 11.61 | 15.92 | 41 | 2.03 | 1848 | 24 | 20 | 0 | 175.87 | 3523 | 2.5 | 71 | 58 | 57
11.428 | 103 | 11.61 | 15.92 | 41 | 2.03 | 1778 | 24 | 20 | 0 | 165.15 | 3513 | 2 | 71 | 58 | 57
11.401 | 103 | 11.76 | 15.78 | 41 | 2.02 | 1756 | 24 | 20 | 0.27 | 176.56 | 3498 | 2 | 71 | 58 | 57
11.368 | 103 | 11.47 | 15.78 | 41 | 2.02 | 1769 | 24 | 20 | 0.27 | 159.5 | 3468 | 1.5 | 71 | 58 | 53
11.343 | 103 | 11.61 | 15.7 | 41 | 2.01 | 1838 | 24 | 20 | 0.27 | 170.18 | 3482 | 1.5 | 71 | 58 | 55
11.308 | 103 | 11.47 | 15.85 | 41 | 2.01 | 1843 | 24 | 20 | 0.27 | 173.81 | 3458 | 2 | 71 | 58 | 54
11.271 | 103 | 11.61 | 15.78 | 41 | 2.01 | 1774 | 24 | 21 | 0.27 | 168.72 | 3439 | 1.5 | 71 | 57 | 52
11.22 | 103 | 11.76 | 15.56 | 41 | 1.99 | 1791 | 24 | 21 | 0.27 | 162.23 | 3431 | 1.5 | 71 | 57 | 54
11.189 | 103 | 11.76 | 15.34 | 42 | 1.98 | 1809 | 24 | 20 | 0.27 | 166.12 | 3412 | 1.5 | 71 | 57 | 54
11.158 | 103 | 11.76 | 15.34 | 42 | 1.97 | 1833 | 24 | 21 | 0.27 | 166.12 | 3408 | 1.5 | 71 | 57 | 54
11.121 | 103 | 11.76 | 15.42 | 42 | 1.97 | 1843 | 24 | 22 | 0.27 | 168.72 | 3388 | 1.5 | 71 | 57 | 52
11.097 | 103 | 11.61 | 15.34 | 42 | 1.96 | 1766 | 24 | 21 | 0.62 | 152.95 | 3398 | 1 | 71 | 57 | 53
11.062 | 103 | 11.76 | 15.06 | 42 | 1.96 | 1769 | 24 | 21 | 0.62 | 155.13 | 3382 | 1 | 71 | 57 | 53
11.021 | 103 | 11.61 | 14.99 | 42 | 1.95 | 1785 | 24 | 21 | 0.62 | 157.31 | 3365 | 1 | 71 | 57 | 52
10.996 | 103 | 11.61 | 15.13 | 42 | 1.93 | 1826 | 24 | 22 | 0.62 | 159.5 | 3342 | 1 | 71 | 55 | 50
10.957 | 103 | 11.76 | 14.99 | 42 | 1.94 | 1823 | 24 | 21 | 0.62 | 162.23 | 3332 | 1 | 71 | 55 | 50
10.924 | 103 | 11.76 | 14.77 | 42 | 1.93 | 1813 | 24 | 22 | 0.62 | 162.23 | 3336 | 1 | 71 | 55 | 51
10.893 | 103 | 11.76 | 14.77 | 43 | 1.93 | 1851 | 24 | 22 | 0.62 | 161.26 | 3322 | 1 | 71 | 55 | 51
10.862 | 103 | 11.76 | 14.77 | 43 | 1.92 | 1829 | 24 | 22 | 0.62 | 162.23 | 3295 | 1 | 71 | 55 | 48
10.829 | 103 | 11.76 | 14.63 | 43 | 1.92 | 1774 | 24 | 22 | 0.62 | 147.24 | 3290 | 0.5 | 71 | 55 | 47
10.806 | 103 | 11.76 | 14.56 | 43 | 1.91 | 1769 | 24 | 22 | 0.09 | 151.57 | 3280 | 1 | 71 | 55 | 47
10.764 | 103 | 11.76 | 14.63 | 43 | 1.91 | 1777 | 24 | 22 | 0.44 | 145.16 | 3298 | 1 | 71 | 55 | 51
10.729 | 103 | 11.76 | 14.41 | 43 | 1.91 | 1766 | 24 | 23 | 0.44 | 143.81 | 3288 | 1 | 70 | 55 | 49
10.708 | 103 | 11.76 | 14.34 | 43 | 1.9 | 1769 | 24 | 22 | 0 | 146.54 | 3260 | 1.5 | 70 | 55 | 46
10.672 | 103 | 11.76 | 14.41 | 43 | 1.9 | 1781 | 24 | 22 | 0 | 147.24 | 3240 | 1 | 70 | 54 | 46
10.629 | 103 | 11.61 | 14.12 | 43 | 1.89 | 1766 | 24 | 23 | 0 | 142.47 | 3234 | 1 | 70 | 54 | 45
10.6 | 103 | 11.76 | 14.12 | 43 | 1.88 | 1796 | 24 | 23 | 0 | 146.54 | 3213 | 1 | 70 | 54 | 44
10.568 | 103 | 11.76 | 14.12 | 43 | 1.87 | 1801 | 24 | 22 | 0 | 152.03 | 3213 | 1 | 70 | 54 | 45
10.546 | 103 | 11.76 | 13.77 | 43 | 1.85 | 1791 | 24 | 23 | 0 | 145.85 | 3222 | 1 | 70 | 53 | 48
10.504 | 103 | 11.76 | 13.77 | 43 | 1.84 | 1798 | 24 | 24 | 0 | 144.48 | 3208 | 1 | 70 | 53 | 47
10.468 | 103 | 11.76 | 13.55 | 43 | 1.83 | 1769 | 24 | 23 | 0 | 136.1 | 3186 | 1 | 70 | 53 | 45
10.443 | 103 | 11.76 | 13.62 | 43 | 1.82 | 1791 | 24 | 23 | 0 | 136.1 | 3168 | 1 | 70 | 53 | 43
10.414 | 103 | 11.76 | 13.19 | 43 | 1.82 | 1771 | 24 | 23 | 0 | 145.16 | 3167 | 1 | 70 | 53 | 44
10.382 | 103 | 11.76 | 13.41 | 44 | 1.81 | 1798 | 24 | 24 | 0 | 136.1 | 3168 | 1 | 70 | 52 | 44
10.34 | 103 | 11.76 | 13.19 | 44 | 1.81 | 1759 | 24 | 24 | 0 | 144.48 | 3133 | 0.5 | 70 | 52 | 40
10.318 | 103 | 11.76 | 13.19 | 44 | 1.81 | 1788 | 24 | 23 | 0 | 133.41 | 3130 | 1 | 70 | 52 | 41
10.284 | 103 | 11.91 | 12.98 | 44 | 1.8 | 1753 | 24 | 24 | 0 | 134.09 | 3137 | 1 | 70 | 52 | 41
10.253 | 103 | 11.91 | 13.05 | 44 | 1.8 | 1753 | 24 | 24 | 0 | 135.46 | 3124 | 1 | 70 | 52 | 40
10.217 | 103 | 11.91 | 13.05 | 44 | 1.81 | 1771 | 24 | 24 | 0 | 131.35 | 3093 | 0.5 | 70 | 52 | 36
10.184 | 103 | 12.05 | 12.91 | 44 | 1.81 | 1759 | 24 | 23 | 0 | 127.18 | 3082 | 0.5 | 70 | 52 | 35
10.15 | 103 | 11.91 | 12.62 | 44 | 1.81 | 1840 | 24 | 24 | 0 | 137.93 | 3106 | 0.5 | 70 | 52 | 37
10.118 | 103 | 12.2 | 12.55 | 44 | 1.82 | 1806 | 24 | 24 | 0 | 138.84 | 3086 | 0.5 | 70 | 52 | 34
10.084 | 103 | 12.05 | 12.55 | 44 | 1.82 | 1806 | 25 | 24 | 0 | 137.01 | 3055 | 0.5 | 70 | 51 | 31
10.053 | 103 | 12.05 | 12.4 | 44 | 1.83 | 1801 | 25 | 24 | 0 | 132.03 | 3040 | 0.5 | 70 | 51 | 29
10.02 | 103 | 12.05 | 12.12 | 44 | 1.82 | 1785 | 25 | 24 | 0 | 129.27 | 3066 | 0.5 | 70 | 51 | 35
9.987 | 103 | 11.91 | 11.54 | 44 | 1.8 | 1739 | 25 | 25 | 0 | 138.38 | 3054 | 1 | 70 | 51 | 34
9.95 | 103 | 11.76 | 11.54 | 44 | 1.78 | 1784 | 25 | 25 | 0 | 137.47 | 3034 | 1 | 70 | 51 | 35
9.918 | 103 | 11.47 | 10.68 | 44 | 1.74 | 1742 | 25 | 24 | 0 | 132.03 | 2993 | 1.5 | 70 | 50 | 36
9.883 | 102 | 11.32 | 10.11 | 44 | 1.69 | 1798 | 25 | 24 | 0 | 135.46 | 3005 | 1 | 72 | 50 | 38
9.851 | 102 | 10.73 | 9.82 | 44 | 1.62 | 1840 | 25 | 25 | 0 | 131.35 | 3039 | 1 | 74 | 50 | 43
9.819 | 102 | 10.44 | 8.89 | 44 | 1.57 | 1809 | 25 | 25 | 0 | 120.22 | 2998 | 2 | 76 | 50 | 42
9.784 | 101 | 10.44 | 8.24 | 44 | 1.52 | 1764 | 25 | 24 | 0 | 115.9 | 2966 | 2 | 76 | 49 | 42

## log3
Time (sec) | Accel, Pedal Pos, (%) | Actual AFR (AFR) | Boost (PSI) | Boost Air Temp, (° C) | Calculated Load (Load) | HPFP Act, Press, (PSI) | Intake Temp, (° C) | Intake Valve Adv, (°) | Knock Retard (°) | Mass Airflow (g/s) | RPM (RPM) | Spark Adv, (°) | Throttle Position (%) | Vehicle Speed (mph) | Wastegate Duty (%)
7.233 | 101 | 14.11 | 2 | 46 | 1.06 | 1759 | 23 | 27 | 0 | 65.33 | 2593 | 9.5 | 77 | 43 | 35
7.269 | 101 | 13.23 | 2.29 | 46 | 1.12 | 1819 | 23 | 26 | 0 | 74.26 | 2592 | 8 | 77 | 43 | 35
7.302 | 102 | 12.49 | 2.93 | 46 | 1.18 | 1784 | 23 | 26 | 0 | 80.37 | 2600 | 7 | 77 | 43 | 35
7.335 | 102 | 11.91 | 3.15 | 46 | 1.27 | 1819 | 23 | 27 | 0 | 84.85 | 2620 | 5.5 | 77 | 43 | 45
7.369 | 102 | 11.61 | 3.36 | 46 | 1.28 | 1778 | 23 | 27 | 0 | 76.09 | 2623 | 3.5 | 77 | 43 | 46
7.402 | 102 | 11.32 | 3.65 | 46 | 1.34 | 1801 | 23 | 26 | 0 | 84.03 | 2617 | 3 | 77 | 43 | 46
7.437 | 102 | 11.17 | 4.51 | 46 | 1.39 | 1759 | 23 | 26 | 0 | 86.49 | 2619 | 2.5 | 77 | 43 | 47
7.47 | 102 | 11.32 | 4.8 | 45 | 1.4 | 1823 | 23 | 26 | 0 | 92.41 | 2630 | 1.5 | 77 | 43 | 48
7.506 | 102 | 11.47 | 5.09 | 45 | 1.41 | 1766 | 23 | 27 | 0 | 96.79 | 2627 | 1.5 | 77 | 44 | 48
7.54 | 102 | 11.76 | 5.73 | 45 | 1.43 | 1813 | 23 | 27 | 0 | 97.24 | 2651 | 1.5 | 77 | 44 | 49
7.574 | 102 | 12.35 | 6.23 | 45 | 1.45 | 1769 | 23 | 26 | 0 | 96.34 | 2660 | 1 | 77 | 44 | 49
7.607 | 102 | 12.79 | 6.81 | 45 | 1.49 | 1836 | 23 | 26 | 0 | 95.9 | 2651 | 1 | 77 | 44 | 50
7.641 | 102 | 12.94 | 7.17 | 44 | 1.51 | 1743 | 23 | 26 | 0 | 99.49 | 2672 | 0.5 | 76 | 45 | 50
7.677 | 102 | 13.08 | 7.74 | 44 | 1.54 | 1796 | 23 | 27 | 0 | 110.89 | 2669 | 0.5 | 75 | 45 | 50
7.713 | 102 | 13.08 | 8.53 | 44 | 1.58 | 1851 | 23 | 26 | 0 | 113.88 | 2680 | 1 | 73 | 45 | 50
7.745 | 102 | 13.08 | 8.74 | 44 | 1.62 | 1778 | 23 | 26 | 0 | 110.4 | 2698 | 0 | 71 | 45 | 47
7.776 | 102 | 12.94 | 9.32 | 44 | 1.65 | 1829 | 23 | 26 | 0 | 110.89 | 2700 | -0.5 | 70 | 45 | 46
7.81 | 102 | 12.64 | 10.18 | 44 | 1.71 | 1820 | 23 | 26 | 0 | 109.42 | 2697 | 0 | 70 | 45 | 43
7.843 | 102 | 12.49 | 10.39 | 44 | 1.74 | 1820 | 23 | 27 | 0 | 118.47 | 2708 | 0 | 70 | 45 | 40
7.877 | 102 | 12.35 | 11.33 | 44 | 1.77 | 1811 | 23 | 26 | 0 | 129.27 | 2728 | 0 | 70 | 45 | 37
7.91 | 102 | 12.2 | 11.4 | 44 | 1.8 | 1826 | 23 | 26 | 0 | 114.89 | 2755 | -0.5 | 70 | 45 | 33
7.944 | 102 | 12.2 | 11.69 | 44 | 1.8 | 1846 | 23 | 26 | 0 | 115.9 | 2749 | -0.5 | 70 | 46 | 31
7.976 | 102 | 12.05 | 12.04 | 44 | 1.81 | 1785 | 23 | 27 | 0 | 120.22 | 2745 | -1 | 70 | 46 | 29
8.009 | 102 | 12.35 | 12.12 | 44 | 1.82 | 1823 | 23 | 26 | 0 | 118.47 | 2762 | -1 | 70 | 46 | 29
8.043 | 102 | 12.35 | 12.48 | 44 | 1.82 | 1855 | 23 | 26 | 0 | 130.66 | 2781 | -0.5 | 70 | 46 | 28
8.074 | 102 | 12.49 | 12.33 | 44 | 1.81 | 1809 | 23 | 26 | 0 | 117.44 | 2796 | -0.5 | 70 | 46 | 27
8.107 | 102 | 12.49 | 12.48 | 44 | 1.8 | 1851 | 23 | 26 | 0 | 126.49 | 2792 | -0.5 | 70 | 47 | 28
8.138 | 102 | 12.49 | 12.55 | 43 | 1.8 | 1854 | 23 | 26 | 0 | 125.09 | 2802 | -0.5 | 70 | 47 | 29
8.17 | 102 | 12.35 | 12.33 | 43 | 1.78 | 1778 | 23 | 26 | 0 | 112.38 | 2796 | -0.5 | 70 | 47 | 29
8.204 | 102 | 12.49 | 12.55 | 43 | 1.78 | 1826 | 23 | 25 | 0 | 123.01 | 2813 | 0 | 70 | 47 | 30
8.238 | 102 | 12.49 | 12.33 | 43 | 1.77 | 1838 | 23 | 25 | 0 | 117.95 | 2843 | 0.5 | 70 | 47 | 31
8.27 | 102 | 12.35 | 12.55 | 43 | 1.76 | 1774 | 23 | 26 | 0 | 125.79 | 2846 | 0.5 | 70 | 47 | 31
8.303 | 102 | 12.35 | 12.4 | 43 | 1.76 | 1801 | 23 | 26 | 0 | 126.49 | 2845 | 0.5 | 70 | 47 | 32
8.335 | 102 | 12.35 | 12.62 | 43 | 1.76 | 1826 | 23 | 25 | 0 | 119.52 | 2848 | 0.5 | 70 | 47 | 31
8.367 | 102 | 12.2 | 12.4 | 43 | 1.78 | 1829 | 23 | 25 | 0 | 131.35 | 2875 | 0.5 | 70 | 47 | 30
8.4 | 103 | 12.2 | 12.62 | 43 | 1.79 | 1785 | 23 | 26 | 0 | 119.52 | 2877 | 0.5 | 70 | 48 | 29
8.432 | 103 | 12.05 | 12.4 | 43 | 1.78 | 1823 | 23 | 26 | 0 | 121.61 | 2886 | 0.5 | 70 | 48 | 29
8.464 | 103 | 12.05 | 12.69 | 43 | 1.78 | 1883 | 23 | 26 | 0 | 118.98 | 2900 | 0.5 | 70 | 48 | 28
8.497 | 103 | 12.05 | 12.4 | 43 | 1.77 | 1830 | 23 | 25 | 0 | 116.93 | 2905 | 0.5 | 70 | 48 | 28
8.528 | 103 | 11.91 | 12.4 | 43 | 1.77 | 1791 | 23 | 25 | 0.62 | 130.66 | 2912 | 0 | 70 | 48 | 28
8.564 | 103 | 11.91 | 12.48 | 42 | 1.77 | 1823 | 23 | 26 | 0.62 | 129.97 | 2920 | 0 | 70 | 49 | 28
8.597 | 103 | 11.91 | 12.55 | 42 | 1.78 | 1846 | 23 | 25 | 0.62 | 120.92 | 2920 | 0 | 70 | 49 | 28
8.628 | 103 | 12.05 | 12.62 | 42 | 1.77 | 1854 | 23 | 25 | 0.62 | 123.7 | 2947 | 0.5 | 70 | 49 | 27
8.661 | 103 | 12.05 | 12.4 | 42 | 1.77 | 1764 | 23 | 25 | 0.28 | 126.49 | 2956 | 0.5 | 70 | 49 | 27
8.694 | 103 | 11.91 | 12.69 | 42 | 1.77 | 1816 | 23 | 26 | 0.28 | 124.4 | 2954 | 0.5 | 70 | 50 | 27
8.728 | 103 | 11.91 | 12.4 | 42 | 1.77 | 1798 | 23 | 25 | 0.28 | 127.18 | 2970 | 1 | 70 | 50 | 27
8.76 | 103 | 12.05 | 12.4 | 41 | 1.76 | 1813 | 23 | 25 | 0.28 | 125.09 | 2990 | 1 | 70 | 50 | 28
8.796 | 103 | 11.91 | 12.69 | 41 | 1.76 | 1880 | 23 | 24 | 0.28 | 121.61 | 2980 | 1 | 70 | 50 | 28
8.83 | 103 | 11.91 | 12.4 | 41 | 1.76 | 1830 | 23 | 26 | 0.28 | 133.41 | 2984 | 1 | 70 | 50 | 28
8.862 | 103 | 11.91 | 12.48 | 41 | 1.76 | 1769 | 23 | 26 | 0.28 | 132.03 | 3034 | 1 | 70 | 50 | 31
8.894 | 103 | 11.76 | 12.69 | 41 | 1.76 | 1819 | 23 | 24 | 0.28 | 128.57 | 3042 | 1 | 70 | 50 | 32
8.925 | 103 | 11.76 | 12.69 | 41 | 1.76 | 1796 | 23 | 24 | 0.28 | 125.79 | 3029 | 1 | 70 | 50 | 29
8.957 | 103 | 11.76 | 12.4 | 40 | 1.76 | 1819 | 23 | 25 | 0.28 | 129.97 | 3041 | 1 | 70 | 50 | 32
8.988 | 103 | 11.76 | 12.69 | 40 | 1.76 | 1861 | 23 | 25 | 0 | 128.57 | 3061 | 1.5 | 70 | 51 | 34
9.024 | 103 | 11.91 | 12.48 | 40 | 1.76 | 1833 | 23 | 24 | 0 | 135.46 | 3078 | 1.5 | 70 | 51 | 35
9.057 | 103 | 11.76 | 12.55 | 40 | 1.77 | 1868 | 23 | 24 | 0 | 135.46 | 3068 | 1.5 | 70 | 51 | 35
9.089 | 103 | 11.76 | 12.62 | 40 | 1.78 | 1801 | 23 | 24 | 0 | 131.35 | 3075 | 1.5 | 70 | 51 | 35
9.121 | 103 | 11.76 | 12.76 | 40 | 1.78 | 1791 | 23 | 25 | 0 | 136.1 | 3090 | 1.5 | 70 | 51 | 36
9.153 | 103 | 11.76 | 12.62 | 40 | 1.79 | 1771 | 23 | 24 | 0 | 139.79 | 3103 | 1.5 | 70 | 52 | 37
9.18 | 103 | 11.76 | 12.83 | 40 | 1.79 | 1796 | 23 | 24 | 0 | 133.41 | 3110 | 1 | 70 | 52 | 38
9.212 | 103 | 11.76 | 12.98 | 40 | 1.8 | 1801 | 23 | 24 | 0 | 132.03 | 3121 | 1 | 70 | 52 | 38
9.243 | 103 | 11.76 | 13.05 | 39 | 1.8 | 1806 | 23 | 24 | 0 | 137.47 | 3133 | 1 | 70 | 52 | 40
9.277 | 103 | 11.76 | 12.98 | 39 | 1.81 | 1796 | 23 | 24 | 0 | 132.03 | 3142 | 1 | 70 | 52 | 40
9.309 | 103 | 11.76 | 13.19 | 39 | 1.82 | 1836 | 23 | 23 | 0 | 136.1 | 3145 | 1 | 70 | 53 | 41
9.341 | 103 | 11.76 | 13.12 | 39 | 1.82 | 1809 | 23 | 24 | 0 | 137.93 | 3156 | 1 | 70 | 53 | 41
9.374 | 103 | 11.76 | 13.26 | 39 | 1.83 | 1855 | 23 | 24 | 0 | 138.84 | 3168 | 1 | 70 | 53 | 43
9.412 | 103 | 11.76 | 13.48 | 39 | 1.84 | 1836 | 23 | 23 | 0 | 139.29 | 3164 | 1 | 70 | 53 | 41
9.443 | 103 | 11.76 | 13.7 | 39 | 1.85 | 1854 | 23 | 23 | 0 | 143.14 | 3172 | 1 | 70 | 53 | 41
9.465 | 103 | 11.76 | 13.62 | 39 | 1.86 | 1819 | 23 | 23 | 0 | 144.48 | 3192 | 1 | 70 | 53 | 41
9.496 | 103 | 11.76 | 13.77 | 39 | 1.88 | 1811 | 23 | 24 | 0 | 151.57 | 3204 | 1.5 | 70 | 53 | 41
9.527 | 103 | 11.76 | 13.84 | 39 | 1.88 | 1865 | 23 | 23 | 0 | 150.64 | 3223 | 1.5 | 70 | 53 | 42
9.559 | 103 | 11.76 | 13.91 | 39 | 1.89 | 1813 | 23 | 22 | 0 | 141.8 | 3227 | 1.5 | 70 | 53 | 42
9.592 | 103 | 11.76 | 14.12 | 39 | 1.89 | 1854 | 23 | 22 | 0 | 145.16 | 3231 | 1.5 | 70 | 54 | 42
9.628 | 103 | 11.76 | 14.12 | 39 | 1.9 | 1806 | 23 | 23 | 0 | 143.81 | 3256 | 1.5 | 70 | 54 | 44
9.662 | 103 | 11.76 | 14.2 | 38 | 1.9 | 1833 | 23 | 23 | 0 | 150.64 | 3264 | 1.5 | 70 | 54 | 44
9.707 | 103 | 11.76 | 14.12 | 38 | 1.91 | 1777 | 23 | 22 | 0 | 144.48 | 3272 | 1.5 | 70 | 54 | 44
9.74 | 103 | 11.76 | 14.12 | 38 | 1.91 | 1784 | 23 | 23 | 0 | 155.13 | 3278 | 1.5 | 70 | 55 | 45
9.774 | 103 | 11.76 | 14.41 | 38 | 1.91 | 1791 | 23 | 22 | 0 | 145.85 | 3286 | 1.5 | 70 | 55 | 45
9.816 | 103 | 11.76 | 14.27 | 38 | 1.91 | 1769 | 23 | 22 | 0 | 146.54 | 3304 | 1.5 | 71 | 55 | 48
9.852 | 103 | 11.76 | 14.34 | 38 | 1.91 | 1811 | 23 | 22 | 0 | 158.77 | 3313 | 1.5 | 71 | 55 | 49
9.884 | 103 | 11.76 | 14.63 | 38 | 1.91 | 1846 | 23 | 23 | 0 | 151.57 | 3328 | 1.5 | 71 | 55 | 50
9.905 | 103 | 11.76 | 14.56 | 38 | 1.92 | 1861 | 23 | 22 | 0 | 152.95 | 3333 | 1.5 | 71 | 56 | 50
9.937 | 103 | 11.76 | 14.56 | 38 | 1.92 | 1806 | 23 | 21 | 0 | 158.04 | 3338 | 2 | 71 | 56 | 50
9.968 | 103 | 11.76 | 14.7 | 38 | 1.92 | 1829 | 23 | 21 | 0 | 152.95 | 3350 | 2 | 71 | 56 | 51
10 | 103 | 11.76 | 14.84 | 38 | 1.93 | 1840 | 23 | 22 | 0 | 164.18 | 3372 | 2 | 71 | 56 | 53
10.039 | 103 | 11.76 | 14.92 | 38 | 1.94 | 1774 | 23 | 21 | 0 | 152.49 | 3389 | 2 | 71 | 57 | 54
10.072 | 103 | 11.61 | 14.92 | 38 | 1.95 | 1764 | 23 | 20 | 0 | 155.86 | 3383 | 2 | 71 | 57 | 53
10.109 | 103 | 11.61 | 15.27 | 38 | 1.96 | 1861 | 23 | 21 | 0 | 167.99 | 3403 | 2 | 71 | 57 | 53
10.142 | 103 | 11.76 | 15.42 | 38 | 1.97 | 1890 | 23 | 21 | 0 | 165.15 | 3417 | 2 | 71 | 57 | 54
10.166 | 103 | 11.76 | 15.42 | 38 | 1.99 | 1858 | 23 | 21 | 0 | 171.64 | 3420 | 2 | 71 | 57 | 53
10.198 | 103 | 11.61 | 15.42 | 38 | 2 | 1809 | 23 | 20 | 0 | 164.18 | 3412 | 2 | 71 | 57 | 51
10.23 | 103 | 11.61 | 15.49 | 38 | 2.01 | 1774 | 23 | 21 | 0 | 170.18 | 3428 | 2.5 | 71 | 57 | 51
10.263 | 103 | 11.61 | 15.56 | 37 | 2.01 | 1811 | 23 | 21 | 0 | 173.81 | 3474 | 2.5 | 71 | 57 | 55
10.295 | 103 | 11.76 | 15.63 | 37 | 2.01 | 1861 | 23 | 20 | 0 | 174.5 | 3452 | 2 | 71 | 57 | 53
10.327 | 103 | 11.61 | 15.85 | 37 | 2.01 | 1872 | 23 | 20 | 0 | 168.72 | 3448 | 2.5 | 71 | 57 | 54
10.364 | 103 | 11.61 | 15.85 | 37 | 2.03 | 1806 | 23 | 21 | 0 | 167.99 | 3476 | 2.5 | 71 | 58 | 53
10.396 | 103 | 11.61 | 15.85 | 37 | 2.03 | 1774 | 23 | 20 | 0 | 170.91 | 3503 | 2.5 | 71 | 58 | 55
10.438 | 103 | 11.61 | 15.85 | 37 | 2.03 | 1862 | 23 | 20 | 0 | 170.91 | 3510 | 2.5 | 71 | 58 | 55
10.47 | 103 | 11.61 | 15.85 | 36 | 2.05 | 1809 | 23 | 20 | 0 | 173.81 | 3513 | 2.5 | 71 | 58 | 54
10.505 | 103 | 11.61 | 15.92 | 36 | 2.05 | 1778 | 23 | 20 | 0 | 175.18 | 3526 | 2.5 | 71 | 59 | 53
10.546 | 103 | 11.61 | 15.85 | 36 | 2.03 | 1858 | 23 | 19 | 0 | 173.81 | 3561 | 3 | 71 | 59 | 57
10.58 | 103 | 11.76 | 15.99 | 36 | 2.04 | 1826 | 23 | 20 | 0 | 179.99 | 3558 | 3 | 72 | 59 | 56
10.615 | 103 | 11.76 | 16.06 | 36 | 2.04 | 1801 | 23 | 20 | 0 | 180.39 | 3560 | 3 | 72 | 59 | 55
10.649 | 103 | 11.76 | 15.99 | 36 | 2.05 | 1796 | 23 | 20 | 0 | 182.36 | 3573 | 3 | 71 | 60 | 55
10.682 | 103 | 11.61 | 16.06 | 36 | 2.04 | 1826 | 23 | 19 | 0 | 177.24 | 3623 | 3.5 | 72 | 60 | 57
10.727 | 103 | 11.61 | 16.13 | 36 | 2.04 | 1801 | 23 | 19 | 0 | 182.36 | 3625 | 3 | 72 | 60 | 58
10.761 | 103 | 11.61 | 16.21 | 36 | 2.04 | 1836 | 23 | 19 | 0.41 | 184.14 | 3620 | 3 | 72 | 60 | 57
10.805 | 103 | 11.61 | 16.35 | 36 | 2.05 | 1813 | 23 | 19 | 0.41 | 180.78 | 3634 | 3 | 72 | 61 | 58
10.847 | 103 | 11.61 | 16.35 | 36 | 2.04 | 1872 | 23 | 20 | 0.41 | 184.14 | 3658 | 3 | 72 | 61 | 59
10.881 | 103 | 11.76 | 16.42 | 36 | 2.05 | 1819 | 23 | 19 | 0.41 | 187.01 | 3650 | 3 | 72 | 61 | 59
10.906 | 103 | 11.76 | 16.49 | 36 | 2.05 | 1803 | 23 | 19 | 0.06 | 180.39 | 3666 | 3.5 | 72 | 61 | 59
10.943 | 103 | 11.61 | 16.56 | 36 | 2.05 | 1851 | 23 | 20 | 0.06 | 179.99 | 3680 | 3.5 | 72 | 62 | 60
10.975 | 103 | 11.61 | 16.78 | 36 | 2.03 | 1826 | 23 | 19 | 0.06 | 181.95 | 3689 | 4 | 72 | 62 | 60
11.006 | 103 | 11.61 | 16.78 | 36 | 2.03 | 1903 | 23 | 19 | 0.06 | 182.36 | 3720 | 4 | 72 | 62 | 62
11.048 | 103 | 11.61 | 16.85 | 36 | 2.03 | 1840 | 23 | 19 | 0.06 | 184.58 | 3730 | 4 | 73 | 62 | 63
11.081 | 103 | 11.76 | 16.71 | 36 | 2.03 | 1788 | 23 | 19 | 0.06 | 181.56 | 3731 | 4 | 73 | 62 | 63
11.115 | 103 | 11.76 | 16.78 | 36 | 2.04 | 1820 | 23 | 18 | 0.06 | 181.56 | 3744 | 4 | 73 | 63 | 64
11.157 | 103 | 11.61 | 16.85 | 35 | 2.03 | 1806 | 23 | 19 | 0.06 | 193.44 | 3765 | 4 | 73 | 63 | 65
11.185 | 103 | 11.61 | 16.99 | 35 | 2.04 | 1811 | 23 | 19 | 0.06 | 187.01 | 3756 | 4 | 73 | 63 | 65
11.216 | 103 | 11.61 | 17.14 | 35 | 2.05 | 1774 | 23 | 18 | 0 | 195.6 | 3773 | 4.5 | 73 | 63 | 65
11.249 | 103 | 11.61 | 17.21 | 35 | 2.05 | 1883 | 23 | 19 | 0 | 189.79 | 3807 | 4.5 | 73 | 63 | 67
11.281 | 103 | 11.61 | 17.07 | 35 | 2.05 | 1819 | 23 | 19 | 0 | 195.6 | 3801 | 4.5 | 73 | 63 | 67
11.313 | 103 | 11.61 | 17.14 | 35 | 2.06 | 1830 | 23 | 18 | 0 | 192.58 | 3819 | 4.5 | 73 | 63 | 67
11.34 | 103 | 11.47 | 17.43 | 35 | 2.06 | 1781 | 23 | 18 | 0 | 191.65 | 3832 | 5 | 73 | 63 | 68
11.375 | 103 | 11.61 | 17.57 | 35 | 2.07 | 1907 | 23 | 18 | 0 | 201.28 | 3846 | 5 | 73 | 63 | 68
11.408 | 103 | 11.61 | 17.5 | 35 | 2.07 | 1819 | 23 | 18 | 0 | 198.49 | 3850 | 5 | 73 | 64 | 69
11.441 | 103 | 11.76 | 17.5 | 35 | 2.08 | 1819 | 23 | 18 | 0 | 201.28 | 3852 | 5 | 73 | 64 | 69
11.474 | 103 | 11.61 | 17.71 | 35 | 2.08 | 1774 | 23 | 18 | 0 | 199.3 | 3876 | 5 | 73 | 64 | 69
11.508 | 103 | 11.47 | 17.71 | 35 | 2.09 | 1890 | 23 | 18 | 0 | 199.3 | 3886 | 5 | 73 | 64 | 70
11.54 | 103 | 11.61 | 17.71 | 35 | 2.09 | 1883 | 23 | 18 | 0 | 203.25 | 3912 | 5.5 | 73 | 65 | 71
11.572 | 103 | 11.47 | 17.93 | 35 | 2.1 | 1826 | 23 | 18 | 0 | 202.27 | 3910 | 5.5 | 73 | 65 | 71
11.605 | 103 | 11.61 | 17.93 | 35 | 2.11 | 1851 | 23 | 18 | 0 | 207.1 | 3910 | 5.5 | 73 | 65 | 71
11.639 | 103 | 11.76 | 17.93 | 35 | 2.11 | 1806 | 23 | 18 | 0 | 204.24 | 3922 | 5.5 | 73 | 65 | 71
11.673 | 103 | 11.76 | 18.14 | 34 | 2.11 | 1865 | 23 | 18 | 0 | 209.94 | 3931 | 5.5 | 73 | 65 | 72
11.708 | 103 | 11.76 | 17.93 | 34 | 2.11 | 1833 | 23 | 18 | 0 | 210.65 | 3968 | 5.5 | 74 | 66 | 73
11.74 | 103 | 11.61 | 18.14 | 34 | 2.12 | 1774 | 23 | 17 | 0 | 209.94 | 3985 | 6 | 74 | 66 | 74
11.774 | 103 | 11.61 | 18.36 | 34 | 2.12 | 1875 | 23 | 17 | 0 | 213.58 | 3987 | 6 | 74 | 66 | 73
11.805 | 103 | 11.61 | 18.14 | 34 | 2.13 | 1761 | 23 | 18 | 0 | 209.23 | 3992 | 6 | 74 | 66 | 74
11.836 | 103 | 11.47 | 18.43 | 34 | 2.12 | 1794 | 23 | 18 | 0 | 211.35 | 3996 | 6 | 74 | 67 | 75
11.871 | 103 | 11.61 | 18.21 | 34 | 2.13 | 1846 | 23 | 17 | 0 | 212.06 | 3998 | 6 | 74 | 67 | 75
11.904 | 103 | 11.61 | 18.43 | 34 | 2.13 | 1781 | 23 | 18 | 0 | 212.06 | 4015 | 6 | 74 | 67 | 75
11.925 | 103 | 11.61 | 18.36 | 34 | 2.14 | 1888 | 23 | 18 | 0 | 212.8 | 4030 | 6 | 74 | 67 | 75
11.967 | 103 | 11.61 | 18.65 | 34 | 2.14 | 1829 | 23 | 17 | 0 | 212.06 | 4070 | 6.5 | 74 | 67 | 77
11.998 | 103 | 11.76 | 18.5 | 34 | 2.14 | 1771 | 23 | 17 | 0 | 211.35 | 4072 | 6.5 | 74 | 68 | 77
12.033 | 103 | 11.61 | 18.72 | 34 | 2.13 | 1829 | 23 | 17 | 0 | 215.93 | 4076 | 6.5 | 74 | 68 | 78
12.064 | 103 | 11.61 | 18.57 | 34 | 2.14 | 1791 | 23 | 16 | 0 | 218.29 | 4103 | 6.5 | 74 | 68 | 78
12.095 | 103 | 11.61 | 18.93 | 34 | 2.15 | 1883 | 23 | 16 | 0 | 218.29 | 4126 | 6.5 | 74 | 68 | 79
12.123 | 103 | 11.61 | 18.79 | 34 | 2.15 | 1798 | 23 | 16 | 0 | 222.65 | 4123 | 6.5 | 74 | 68 | 79
12.164 | 103 | 11.61 | 18.93 | 34 | 2.16 | 1766 | 23 | 15 | 0 | 219.11 | 4132 | 6.5 | 74 | 69 | 80
12.196 | 103 | 11.61 | 18.86 | 34 | 2.17 | 1836 | 23 | 16 | 0 | 222.65 | 4130 | 6.5 | 74 | 69 | 79
12.242 | 103 | 11.61 | 18.93 | 34 | 2.17 | 1771 | 23 | 16 | 0 | 220.88 | 4150 | 6.5 | 74 | 69 | 80
12.274 | 103 | 11.61 | 19.22 | 34 | 2.16 | 1903 | 23 | 14 | 0 | 223.53 | 4171 | 7 | 74 | 69 | 80
12.295 | 103 | 11.61 | 19 | 34 | 2.16 | 1803 | 23 | 15 | 0 | 224.41 | 4180 | 7 | 74 | 70 | 81
12.327 | 103 | 11.61 | 19.08 | 34 | 2.16 | 1865 | 23 | 15 | 0 | 226.19 | 4197 | 7 | 74 | 70 | 82
12.358 | 103 | 11.76 | 19.29 | 34 | 2.16 | 1820 | 23 | 14 | 0 | 222.65 | 4188 | 7 | 74 | 70 | 82
12.39 | 103 | 11.61 | 19.15 | 34 | 2.17 | 1830 | 23 | 15 | 0 | 220.88 | 4197 | 7 | 74 | 70 | 82
12.423 | 103 | 11.76 | 19.36 | 34 | 2.17 | 1766 | 23 | 14 | 0 | 224.41 | 4206 | 7 | 74 | 70 | 83
12.467 | 103 | 11.76 | 19.43 | 34 | 2.16 | 1885 | 23 | 14 | 0 | 224.41 | 4252 | 7 | 74 | 71 | 84
12.509 | 103 | 11.61 | 19.51 | 34 | 2.17 | 1829 | 23 | 14 | 0 | 226.19 | 4242 | 7 | 74 | 71 | 85
12.535 | 103 | 11.61 | 19.29 | 34 | 2.18 | 1910 | 23 | 13 | 0 | 226.19 | 4254 | 7 | 74 | 71 | 85
12.573 | 103 | 11.61 | 19.43 | 34 | 2.18 | 1778 | 23 | 14 | 0 | 225.3 | 4276 | 7.5 | 74 | 71 | 86
12.606 | 103 | 11.61 | 19.36 | 34 | 2.18 | 1838 | 23 | 13 | 0 | 228.01 | 4293 | 7.5 | 74 | 71 | 87
12.648 | 103 | 11.61 | 19.51 | 34 | 2.18 | 1781 | 23 | 12 | 0 | 231.64 | 4315 | 7.5 | 74 | 71 | 87
12.681 | 103 | 11.61 | 19.58 | 34 | 2.2 | 1794 | 23 | 12 | 0 | 232.54 | 4310 | 7.5 | 74 | 71 | 87
12.713 | 103 | 11.47 | 19.51 | 34 | 2.2 | 1855 | 23 | 13 | 0 | 230.73 | 4325 | 7.5 | 74 | 71 | 87
12.749 | 103 | 11.61 | 19.51 | 34 | 2.19 | 1798 | 23 | 13 | 0 | 231.64 | 4350 | 7.5 | 74 | 73 | 88
12.784 | 103 | 11.61 | 19.43 | 34 | 2.2 | 1878 | 23 | 13 | 0 | 234.61 | 4363 | 7.5 | 74 | 73 | 88
12.806 | 103 | 11.61 | 19.65 | 34 | 2.21 | 1739 | 23 | 12 | 0 | 240.03 | 4350 | 7.5 | 74 | 73 | 88
12.848 | 103 | 11.76 | 19.72 | 34 | 2.22 | 1819 | 23 | 12 | 0 | 233.53 | 4353 | 7.5 | 74 | 73 | 87
12.884 | 103 | 11.61 | 19.65 | 34 | 2.22 | 1910 | 23 | 12 | 0 | 241.12 | 4399 | 8 | 74 | 73 | 89
12.929 | 103 | 11.61 | 19.51 | 34 | 2.22 | 1801 | 23 | 11 | 0 | 240.03 | 4412 | 8 | 74 | 73 | 89
12.962 | 103 | 11.61 | 19.79 | 34 | 2.22 | 1865 | 23 | 11 | 0 | 240.03 | 4406 | 8 | 74 | 73 | 89
12.994 | 103 | 11.61 | 19.79 | 34 | 2.22 | 1896 | 23 | 11 | 0 | 241.99 | 4430 | 8 | 74 | 73 | 90
13.018 | 103 | 11.61 | 19.58 | 34 | 2.22 | 1798 | 23 | 11 | 0 | 242.59 | 4446 | 8 | 74 | 73 | 90
13.049 | 103 | 11.61 | 19.72 | 34 | 2.22 | 1811 | 23 | 10 | 0 | 243.78 | 4446 | 8 | 74 | 75 | 91
13.082 | 103 | 11.61 | 19.79 | 34 | 2.22 | 1830 | 23 | 10 | 0 | 243.19 | 4462 | 8.5 | 74 | 75 | 92
13.11 | 103 | 11.61 | 19.51 | 34 | 2.21 | 1880 | 23 | 10 | 0 | 243.78 | 4518 | 8.5 | 74 | 75 | 93
13.152 | 103 | 11.61 | 19.65 | 35 | 2.21 | 1796 | 23 | 10 | 0 | 245.58 | 4562 | 8.5 | 74 | 75 | 94
13.176 | 103 | 11.61 | 19.79 | 35 | 2.2 | 1794 | 23 | 9 | 0 | 246.86 | 4573 | 8.5 | 74 | 75 | 95
13.218 | 103 | 11.61 | 19.65 | 35 | 2.2 | 1778 | 23 | 9 | 0.44 | 245.58 | 4537 | 8 | 74 | 76 | 95
13.253 | 103 | 11.76 | 19.79 | 35 | 2.21 | 1833 | 23 | 10 | 0.44 | 244.98 | 4534 | 8 | 74 | 76 | 94
13.29 | 103 | 11.61 | 19.87 | 35 | 2.21 | 1761 | 23 | 9 | 0.44 | 245.58 | 4526 | 8 | 74 | 76 | 94
13.336 | 103 | 11.47 | 19.58 | 35 | 2.2 | 1811 | 23 | 10 | 0.44 | 245.58 | 4576 | 8 | 74 | 76 | 95
13.378 | 103 | 11.61 | 19.79 | 35 | 2.2 | 1840 | 23 | 10 | 0.44 | 244.38 | 4562 | 8 | 74 | 76 | 95
13.413 | 103 | 11.61 | 19.87 | 35 | 2.2 | 1890 | 23 | 10 | 0.44 | 244.98 | 4576 | 8 | 74 | 76 | 95
13.435 | 103 | 11.76 | 19.79 | 35 | 2.2 | 1883 | 23 | 10 | 0.44 | 246.86 | 4576 | 8 | 74 | 76 | 95
13.469 | 103 | 11.61 | 19.65 | 35 | 2.19 | 1809 | 23 | 10 | 0.09 | 246.86 | 4584 | 8.5 | 74 | 76 | 95
13.502 | 103 | 11.61 | 19.58 | 35 | 2.18 | 1785 | 23 | 10 | 0.09 | 247.66 | 4616 | 8.5 | 74 | 77 | 96
13.535 | 103 | 11.61 | 19.79 | 35 | 2.18 | 1796 | 23 | 10 | 0.09 | 250.03 | 4627 | 8.5 | 74 | 77 | 96
13.567 | 103 | 11.61 | 19.79 | 35 | 2.18 | 1836 | 23 | 10 | 0.61 | 246.86 | 4638 | 8 | 74 | 77 | 96
13.6 | 103 | 11.47 | 19.87 | 35 | 2.18 | 1862 | 23 | 10 | 0.61 | 252.41 | 4650 | 8 | 74 | 77 | 96
13.633 | 103 | 11.47 | 19.65 | 35 | 2.17 | 1868 | 23 | 10 | 0.61 | 250.03 | 4673 | 8 | 74 | 77 | 96
13.664 | 103 | 11.47 | 19.51 | 35 | 2.16 | 1917 | 23 | 9 | 0.61 | 247.66 | 4682 | 8 | 74 | 78 | 97
13.695 | 103 | 11.61 | 19.51 | 35 | 2.17 | 1913 | 23 | 10 | 0.61 | 254.42 | 4696 | 8 | 74 | 78 | 97
13.727 | 103 | 11.61 | 19.65 | 35 | 2.18 | 1855 | 23 | 10 | 0.61 | 253.34 | 4693 | 8 | 74 | 78 | 96
13.759 | 103 | 11.61 | 19.72 | 36 | 2.16 | 1759 | 23 | 10 | 0.61 | 250.83 | 4720 | 8 | 74 | 78 | 97
13.793 | 103 | 11.76 | 19.79 | 36 | 2.16 | 1769 | 23 | 10 | 0.26 | 252.41 | 4726 | 8.5 | 74 | 79 | 97
13.828 | 103 | 11.61 | 19.79 | 36 | 2.16 | 1794 | 23 | 10 | 0.26 | 251.62 | 4717 | 8.5 | 74 | 79 | 97
13.862 | 103 | 11.61 | 19.79 | 36 | 2.15 | 1769 | 23 | 9 | 0.26 | 254.42 | 4738 | 8.5 | 74 | 79 | 97
13.893 | 103 | 11.47 | 19.79 | 36 | 2.15 | 1820 | 23 | 10 | 0.26 | 253.34 | 4762 | 8.5 | 74 | 79 | 98
13.926 | 103 | 11.47 | 19.79 | 36 | 2.14 | 1803 | 23 | 10 | 0.26 | 253.34 | 4792 | 8.5 | 74 | 79 | 98
13.957 | 103 | 11.32 | 19.79 | 36 | 2.15 | 1778 | 23 | 10 | 2.11 | 256.59 | 4786 | 7 | 74 | 80 | 98
13.99 | 103 | 11.47 | 19.87 | 36 | 2.15 | 1798 | 23 | 10 | 2.11 | 255.5 | 4768 | 7 | 74 | 80 | 97
14.023 | 103 | 11.61 | 19.79 | 36 | 2.16 | 1791 | 23 | 10 | 2.11 | 253.34 | 4802 | 7 | 74 | 80 | 98
14.058 | 103 | 11.61 | 19.87 | 36 | 2.15 | 1785 | 23 | 10 | 2.11 | 252.41 | 4814 | 7 | 74 | 80 | 97
14.089 | 103 | 11.47 | 19.79 | 36 | 2.14 | 1811 | 23 | 10 | 2.11 | 254.42 | 4808 | 7 | 74 | 81 | 98
14.123 | 103 | 11.61 | 19.87 | 36 | 2.14 | 1809 | 23 | 10 | 1.76 | 253.34 | 4820 | 7.5 | 74 | 81 | 98
14.159 | 103 | 11.61 | 19.79 | 36 | 2.14 | 1820 | 23 | 10 | 1.76 | 255.5 | 4845 | 7.5 | 74 | 81 | 98
14.192 | 103 | 11.47 | 19.72 | 36 | 2.14 | 1781 | 23 | 10 | 1.76 | 255.5 | 4848 | 7.5 | 75 | 81 | 98
14.222 | 103 | 11.47 | 19.72 | 36 | 2.13 | 1788 | 23 | 10 | 1.76 | 254.42 | 4848 | 7.5 | 75 | 81 | 98
14.252 | 103 | 11.32 | 19.72 | 36 | 2.12 | 1798 | 23 | 10 | 1.76 | 252.41 | 4861 | 7.5 | 75 | 81 | 99
14.284 | 103 | 11.32 | 19.51 | 36 | 2.11 | 1749 | 23 | 10 | 1.76 | 256.59 | 4883 | 7.5 | 75 | 81 | 99
14.319 | 103 | 11.47 | 19.51 | 36 | 2.12 | 1759 | 23 | 10 | 1.76 | 262 | 4896 | 7.5 | 75 | 81 | 99
14.352 | 103 | 11.47 | 19.36 | 36 | 2.12 | 1875 | 23 | 10 | 1.76 | 259.84 | 4924 | 7.5 | 75 | 81 | 99
14.384 | 103 | 11.32 | 19.36 | 36 | 2.12 | 1861 | 23 | 10 | 1.76 | 260.92 | 4918 | 7.5 | 75 | 81 | 99
14.416 | 103 | 11.32 | 19.29 | 36 | 2.12 | 1903 | 23 | 10 | 1.76 | 255.5 | 4918 | 7.5 | 75 | 82 | 99
14.448 | 103 | 11.47 | 19.43 | 36 | 2.12 | 1871 | 23 | 10 | 1.41 | 258.75 | 4928 | 8 | 75 | 82 | 99
14.483 | 103 | 11.61 | 19.51 | 36 | 2.12 | 1851 | 23 | 10 | 1.41 | 259.84 | 4941 | 8 | 75 | 82 | 99
14.516 | 103 | 11.47 | 19.43 | 36 | 2.11 | 1820 | 23 | 10 | 1.41 | 260.92 | 4974 | 8 | 75 | 82 | 99
14.549 | 103 | 11.47 | 19.36 | 36 | 2.11 | 1796 | 23 | 9 | 1.41 | 263.09 | 4977 | 8 | 75 | 83 | 100
14.582 | 103 | 11.32 | 19.22 | 36 | 2.11 | 1761 | 23 | 10 | 1.41 | 262 | 4993 | 8 | 75 | 83 | 100
14.615 | 103 | 11.47 | 19.22 | 36 | 2.11 | 1862 | 23 | 10 | 1.41 | 262 | 4987 | 8 | 75 | 83 | 100
14.647 | 103 | 11.47 | 19.36 | 36 | 2.11 | 1910 | 23 | 10 | 1.41 | 264.17 | 4987 | 8 | 75 | 83 | 100
14.678 | 103 | 11.32 | 19.36 | 36 | 2.11 | 1907 | 23 | 10 | 1.41 | 262 | 5000 | 8 | 75 | 83 | 100
14.712 | 103 | 11.47 | 19.08 | 36 | 2.09 | 1803 | 23 | 10 | 1.41 | 259.84 | 5034 | 8 | 75 | 84 | 100
14.743 | 103 | 11.47 | 19 | 36 | 2.09 | 1785 | 23 | 10 | 1.06 | 265.25 | 5020 | 8.5 | 75 | 84 | 100
14.776 | 103 | 11.47 | 19.15 | 36 | 2.09 | 1771 | 23 | 10 | 1.06 | 263.09 | 5030 | 8.5 | 75 | 84 | 100
14.808 | 103 | 11.47 | 19.15 | 36 | 2.09 | 1766 | 23 | 10 | 1.06 | 262 | 5047 | 8.5 | 75 | 84 | 100
14.84 | 103 | 11.32 | 18.93 | 37 | 2.09 | 1854 | 23 | 10 | 1.06 | 264.17 | 5054 | 8.5 | 75 | 85 | 100
14.877 | 103 | 11.32 | 18.93 | 37 | 2.09 | 1820 | 23 | 9 | 1.06 | 263.09 | 5057 | 8.5 | 75 | 85 | 100
14.908 | 103 | 11.32 | 19.15 | 37 | 2.08 | 1785 | 23 | 9 | 1.06 | 262 | 5081 | 8.5 | 75 | 85 | 100
14.942 | 103 | 11.32 | 19.08 | 37 | 2.09 | 1829 | 23 | 9 | 1.06 | 265.25 | 5106 | 8.5 | 75 | 85 | 100
14.969 | 103 | 11.47 | 18.86 | 37 | 2.08 | 1897 | 23 | 10 | 1.06 | 262 | 5106 | 8.5 | 75 | 85 | 100
15.002 | 103 | 11.32 | 19.08 | 37 | 2.07 | 1843 | 23 | 9 | 1.06 | 264.17 | 5098 | 8.5 | 75 | 86 | 100
15.035 | 103 | 11.47 | 18.93 | 37 | 2.07 | 1798 | 23 | 9 | 1.06 | 265.25 | 5098 | 8.5 | 77 | 86 | 100
15.069 | 103 | 11.47 | 18.79 | 37 | 2.07 | 1829 | 23 | 10 | 0.71 | 264.17 | 5140 | 9 | 77 | 86 | 100
15.103 | 103 | 11.47 | 18.93 | 37 | 2.06 | 1890 | 23 | 9 | 0.71 | 263.09 | 5151 | 9 | 77 | 86 | 100
15.134 | 103 | 11.47 | 18.65 | 37 | 2.05 | 1855 | 23 | 9 | 0.71 | 264.17 | 5183 | 9 | 77 | 86 | 100
15.166 | 103 | 11.32 | 18.72 | 38 | 2.06 | 1756 | 23 | 8 | 0.71 | 266.34 | 5162 | 9 | 77 | 86 | 100
15.202 | 103 | 11.32 | 18.72 | 38 | 2.07 | 1880 | 23 | 8 | 0.71 | 268.51 | 5162 | 9 | 77 | 86 | 100
15.234 | 103 | 11.32 | 18.65 | 38 | 2.07 | 1820 | 23 | 8 | 0.71 | 268.51 | 5169 | 9 | 77 | 86 | 100
15.258 | 103 | 11.17 | 18.72 | 38 | 2.06 | 1798 | 23 | 8 | 0.71 | 265.25 | 5183 | 9 | 77 | 86 | 100
15.292 | 103 | 11.32 | 18.5 | 38 | 2.06 | 1906 | 23 | 9 | 0.71 | 265.25 | 5198 | 9 | 77 | 87 | 100
15.323 | 103 | 11.32 | 18.5 | 38 | 2.07 | 1903 | 23 | 8 | 0.71 | 267.42 | 5194 | 9.5 | 77 | 87 | 100
15.355 | 103 | 11.47 | 18.43 | 38 | 2.07 | 1820 | 23 | 8 | 0.71 | 266.34 | 5219 | 9.5 | 77 | 87 | 100
15.387 | 103 | 11.47 | 18.5 | 38 | 2.07 | 1897 | 23 | 8 | 0.36 | 267.42 | 5216 | 9.5 | 77 | 87 | 100
15.421 | 103 | 11.32 | 18.57 | 38 | 2.07 | 1848 | 23 | 9 | 0.36 | 265.25 | 5219 | 9.5 | 77 | 87 | 100
15.475 | 103 | 11.32 | 18.36 | 38 | 2.05 | 1743 | 23 | 9 | 0.36 | 267.42 | 5241 | 10 | 77 | 88 | 100
15.517 | 103 | 11.32 | 18.21 | 38 | 2.05 | 1801 | 23 | 8 | 0.36 | 267.42 | 5263 | 10 | 77 | 88 | 100
15.559 | 103 | 11.32 | 18.29 | 38 | 2.05 | 1796 | 23 | 7 | 0.36 | 268.51 | 5256 | 10 | 77 | 88 | 100
15.592 | 103 | 11.32 | 18.21 | 38 | 2.05 | 1868 | 23 | 8 | 0.36 | 270.66 | 5296 | 10 | 77 | 88 | 100
15.616 | 103 | 11.32 | 18.29 | 38 | 2.05 | 1820 | 23 | 8 | 0.36 | 270.66 | 5300 | 10 | 77 | 88 | 100
15.654 | 103 | 11.32 | 18.14 | 38 | 2.05 | 1838 | 23 | 7 | 0.36 | 269.59 | 5296 | 10 | 77 | 88 | 100
15.697 | 103 | 11.32 | 18 | 38 | 2.04 | 1809 | 23 | 8 | 0.36 | 267.42 | 5300 | 10 | 77 | 88 | 100
15.74 | 103 | 11.32 | 18.07 | 38 | 2.04 | 1893 | 23 | 7 | 0.01 | 270.66 | 5342 | 10.5 | 77 | 89 | 100
15.765 | 103 | 11.47 | 18 | 38 | 2.04 | 1840 | 23 | 8 | 0.01 | 270.66 | 5353 | 10.5 | 77 | 89 | 100
15.797 | 103 | 11.32 | 18.07 | 38 | 2.05 | 1766 | 23 | 7 | 0.01 | 270.66 | 5346 | 10.5 | 77 | 89 | 100
15.826 | 103 | 11.32 | 18.14 | 38 | 2.05 | 1927 | 23 | 7 | 0.01 | 273.8 | 5323 | 10.5 | 77 | 89 | 100
15.868 | 103 | 11.32 | 18 | 38 | 2.05 | 1836 | 23 | 7 | 0.01 | 271.7 | 5357 | 10.5 | 77 | 89 | 99
15.902 | 103 | 11.32 | 17.93 | 38 | 2.05 | 1917 | 23 | 8 | 0.01 | 271.7 | 5376 | 10.5 | 77 | 89 | 99
15.945 | 103 | 11.32 | 18.07 | 39 | 2.03 | 1769 | 23 | 7 | 0.01 | 271.7 | 5365 | 10.5 | 77 | 89 | 99
15.987 | 103 | 11.47 | 18.07 | 39 | 2.03 | 1794 | 23 | 7 | 0.01 | 269.59 | 5384 | 10.5 | 77 | 89 | 99
16.022 | 103 | 11.47 | 18 | 39 | 2.03 | 1888 | 23 | 6 | 0 | 274.84 | 5404 | 10.5 | 77 | 89 | 100
16.068 | 103 | 11.32 | 17.93 | 39 | 2.03 | 1781 | 23 | 7 | 0 | 275.89 | 5439 | 10.5 | 77 | 91 | 99
16.104 | 103 | 11.32 | 17.93 | 39 | 2.04 | 1925 | 23 | 6 | 0 | 277.98 | 5450 | 10.5 | 77 | 91 | 99
16.125 | 103 | 11.17 | 17.93 | 39 | 2.04 | 1829 | 23 | 6 | 0 | 274.84 | 5431 | 10.5 | 77 | 91 | 99
16.162 | 103 | 11.02 | 17.86 | 39 | 2.03 | 1809 | 23 | 7 | 0 | 275.89 | 5446 | 10.5 | 77 | 91 | 99
16.194 | 103 | 11.17 | 17.93 | 39 | 2.03 | 1801 | 23 | 6 | 0 | 275.89 | 5466 | 11 | 77 | 91 | 99
16.226 | 103 | 11.32 | 17.71 | 39 | 2.03 | 1927 | 23 | 7 | 0 | 274.84 | 5482 | 11 | 77 | 91 | 99
16.259 | 103 | 11.32 | 17.86 | 39 | 2.03 | 1803 | 23 | 6 | 0 | 274.84 | 5466 | 10.5 | 77 | 91 | 99
16.288 | 103 | 11.61 | 17.71 | 39 | 2.03 | 1813 | 23 | 6 | 0 | 275.89 | 5454 | 10.5 | 77 | 91 | 99
16.322 | 103 | 11.47 | 17.86 | 39 | 2.04 | 1749 | 23 | 7 | 0 | 275.89 | 5466 | 11 | 77 | 91 | 98
16.372 | 103 | 11.32 | 17.93 | 39 | 2.03 | 1830 | 23 | 6 | 0 | 273.8 | 5486 | 11 | 77 | 92 | 99
16.396 | 103 | 11.17 | 17.71 | 39 | 2.03 | 1885 | 23 | 6 | 0 | 274.84 | 5498 | 11 | 77 | 92 | 99
16.432 | 103 | 11.17 | 17.71 | 39 | 2.03 | 1820 | 23 | 5 | 0 | 279.21 | 5511 | 11 | 77 | 92 | 99
16.464 | 103 | 11.32 | 17.57 | 39 | 2.03 | 1829 | 23 | 5 | 0 | 275.89 | 5511 | 11 | 77 | 92 | 99
16.486 | 103 | 11.32 | 17.71 | 39 | 2.02 | 1794 | 23 | 5 | 0 | 275.89 | 5523 | 11 | 77 | 93 | 98
16.523 | 103 | 11.32 | 17.64 | 39 | 2.01 | 1880 | 23 | 6 | 0 | 274.84 | 5519 | 11 | 77 | 93 | 99
16.554 | 103 | 11.47 | 17.71 | 39 | 2 | 1785 | 23 | 6 | 0 | 274.84 | 5539 | 11 | 77 | 93 | 99
16.594 | 103 | 11.47 | 17.57 | 39 | 2 | 1784 | 23 | 4 | 0 | 272.75 | 5576 | 11 | 77 | 93 | 99
16.616 | 103 | 11.32 | 17.64 | 39 | 2 | 1900 | 23 | 6 | 0 | 282.03 | 5576 | 11 | 77 | 93 | 99
16.659 | 103 | 11.32 | 17.57 | 39 | 2 | 1809 | 23 | 5 | 0 | 274.84 | 5568 | 11 | 77 | 93 | 99
16.694 | 103 | 11.17 | 17.64 | 39 | 1.98 | 1798 | 23 | 6 | 0 | 274.84 | 5580 | 11 | 77 | 93 | 99
16.715 | 103 | 11.32 | 17.5 | 39 | 1.98 | 1907 | 23 | 5 | 0 | 272.75 | 5576 | 11 | 77 | 93 | 100
16.748 | 103 | 11.32 | 17.57 | 40 | 1.98 | 1777 | 23 | 6 | 0 | 275.89 | 5580 | 11 | 77 | 93 | 100
16.782 | 103 | 11.32 | 17.5 | 40 | 1.98 | 1920 | 23 | 5 | 0 | 274.84 | 5584 | 11 | 77 | 93 | 100
16.814 | 103 | 11.32 | 17.57 | 40 | 1.97 | 1907 | 23 | 6 | 0 | 275.89 | 5614 | 11 | 77 | 94 | 99
16.853 | 103 | 11.32 | 17.57 | 40 | 1.97 | 1806 | 23 | 5 | 0 | 276.94 | 5622 | 11 | 77 | 94 | 99
16.875 | 103 | 11.32 | 17.43 | 40 | 1.98 | 1907 | 23 | 5 | 0 | 279.21 | 5631 | 11 | 77 | 94 | 99
16.905 | 103 | 11.32 | 17.5 | 40 | 1.98 | 1945 | 23 | 6 | 0 | 274.84 | 5631 | 11 | 77 | 94 | 99
16.938 | 103 | 11.17 | 17.35 | 40 | 1.97 | 1798 | 23 | 5 | 0 | 274.84 | 5626 | 11 | 77 | 94 | 99
16.972 | 103 | 11.17 | 17.35 | 40 | 1.97 | 1896 | 23 | 6 | 0 | 279.21 | 5639 | 11 | 77 | 94 | 99
16.999 | 103 | 11.32 | 17.43 | 40 | 1.98 | 1788 | 23 | 5 | 0 | 277.98 | 5643 | 11 | 77 | 94 | 99
17.033 | 103 | 11.17 | 17.21 | 40 | 1.98 | 1861 | 23 | 6 | 0 | 282.03 | 5652 | 11 | 77 | 94 | 99
17.066 | 103 | 11.32 | 17.35 | 40 | 1.98 | 1890 | 23 | 5 | 0 | 275.89 | 5669 | 11 | 77 | 94 | 98
17.099 | 103 | 11.32 | 17.28 | 40 | 1.97 | 1788 | 23 | 5 | 0 | 279.21 | 5678 | 11.5 | 77 | 95 | 98
17.131 | 103 | 11.32 | 17.07 | 40 | 1.97 | 1836 | 23 | 5 | 0 | 279.21 | 5690 | 11.5 | 77 | 95 | 98
17.169 | 103 | 11.32 | 17.14 | 40 | 1.97 | 1813 | 23 | 5 | 0 | 271.7 | 5678 | 11.5 | 77 | 95 | 98
17.203 | 103 | 11.32 | 16.99 | 40 | 1.96 | 1930 | 23 | 5 | 0 | 277.98 | 5686 | 11.5 | 77 | 95 | 99
17.245 | 103 | 11.32 | 17.07 | 41 | 1.96 | 1819 | 23 | 5 | 0 | 277.98 | 5721 | 11.5 | 77 | 96 | 98
17.288 | 103 | 11.32 | 17.14 | 41 | 1.94 | 1855 | 23 | 4 | 0 | 277.98 | 5738 | 11.5 | 77 | 96 | 98
17.329 | 103 | 11.32 | 16.99 | 41 | 1.95 | 1872 | 23 | 5 | 0 | 279.21 | 5738 | 11.5 | 77 | 96 | 99
17.363 | 103 | 11.17 | 17.07 | 41 | 1.95 | 1913 | 23 | 5 | 0 | 279.21 | 5743 | 11.5 | 77 | 96 | 98
17.385 | 103 | 11.17 | 17.07 | 41 | 1.95 | 1796 | 23 | 5 | 0 | 280.62 | 5743 | 11.5 | 77 | 96 | 98
17.417 | 103 | 11.17 | 17.07 | 41 | 1.94 | 1840 | 23 | 5 | 0 | 275.89 | 5756 | 11.5 | 77 | 96 | 98
17.448 | 103 | 11.17 | 16.99 | 41 | 1.94 | 1829 | 23 | 4 | 0 | 279.21 | 5756 | 11.5 | 77 | 96 | 98
17.482 | 103 | 11.32 | 16.99 | 41 | 1.93 | 1830 | 23 | 4 | 0 | 275.89 | 5769 | 11.5 | 77 | 96 | 98
17.514 | 103 | 11.32 | 17.07 | 41 | 1.94 | 1798 | 23 | 4 | 0 | 283.44 | 5778 | 11.5 | 77 | 96 | 98
17.553 | 103 | 11.32 | 17.14 | 41 | 1.93 | 1872 | 23 | 5 | 0 | 275.89 | 5787 | 11.5 | 77 | 97 | 98
17.585 | 103 | 11.17 | 16.99 | 41 | 1.94 | 1858 | 23 | 4 | 0 | 277.98 | 5782 | 11.5 | 77 | 97 | 98
17.608 | 103 | 11.17 | 16.99 | 41 | 1.93 | 1880 | 23 | 4 | 0 | 277.98 | 5810 | 11.5 | 77 | 97 | 98
17.636 | 103 | 11.02 | 17.07 | 41 | 1.94 | 1798 | 23 | 4 | 0 | 283.44 | 5814 | 11.5 | 77 | 97 | 97
17.67 | 103 | 11.17 | 17.07 | 41 | 1.94 | 1826 | 23 | 3 | 0 | 279.21 | 5810 | 11.5 | 76 | 97 | 97
17.705 | 103 | 11.02 | 17.07 | 41 | 1.93 | 1938 | 23 | 4 | 0 | 277.98 | 5832 | 11.5 | 76 | 98 | 97
17.739 | 103 | 11.17 | 16.99 | 41 | 1.92 | 1843 | 23 | 4 | 0 | 283.44 | 5814 | 11.5 | 76 | 98 | 98
17.773 | 103 | 11.32 | 16.92 | 42 | 1.93 | 1922 | 23 | 4 | 0 | 282.03 | 5828 | 11.5 | 76 | 98 | 97
17.818 | 103 | 11.32 | 16.99 | 42 | 1.91 | 1854 | 23 | 3 | 0 | 276.94 | 5859 | 11.5 | 76 | 98 | 98
17.854 | 103 | 11.32 | 16.99 | 42 | 1.91 | 1865 | 23 | 4 | 0 | 276.94 | 5855 | 11.5 | 76 | 98 | 98
17.895 | 103 | 11.17 | 17.07 | 42 | 1.89 | 1830 | 23 | 3 | 0 | 280.62 | 5864 | 11.5 | 76 | 98 | 99
17.931 | 103 | 11.17 | 16.92 | 42 | 1.9 | 1840 | 23 | 4 | 0 | 275.89 | 5859 | 11.5 | 76 | 98 | 99
17.964 | 103 | 11.02 | 16.92 | 42 | 1.89 | 1836 | 23 | 4 | 0 | 276.94 | 5882 | 11.5 | 76 | 98 | 99
18.009 | 103 | 11.02 | 16.99 | 42 | 1.9 | 1781 | 23 | 3 | 0 | 275.89 | 5892 | 12 | 76 | 99 | 98
18.054 | 103 | 11.17 | 16.99 | 42 | 1.89 | 1855 | 23 | 4 | 0 | 277.98 | 5910 | 12 | 76 | 99 | 98
18.099 | 103 | 11.32 | 16.92 | 42 | 1.89 | 1796 | 23 | 3 | 0 | 277.98 | 5901 | 12 | 76 | 99 | 98
18.132 | 103 | 11.32 | 16.92 | 42 | 1.89 | 1833 | 23 | 4 | 0 | 280.62 | 5915 | 12 | 76 | 99 | 98
18.165 | 103 | 11.17 | 16.92 | 42 | 1.9 | 1781 | 23 | 4 | 0 | 282.03 | 5924 | 12 | 76 | 99 | 97
18.201 | 103 | 11.02 | 16.92 | 42 | 1.9 | 1796 | 23 | 3 | 0 | 282.03 | 5920 | 12 | 76 | 99 | 98
18.235 | 103 | 11.02 | 16.85 | 42 | 1.89 | 1851 | 23 | 3 | 0 | 279.21 | 5938 | 12 | 76 | 99 | 97
18.277 | 103 | 11.02 | 16.85 | 43 | 1.89 | 1771 | 23 | 3 | 0 | 279.21 | 5938 | 12 | 76 | 99 | 98
18.319 | 103 | 11.32 | 16.85 | 43 | 1.87 | 1935 | 23 | 3 | 0 | 276.94 | 5976 | 12 | 76 | 99 | 97
18.355 | 103 | 11.17 | 16.85 | 43 | 1.87 | 1833 | 23 | 4 | 0 | 279.21 | 5962 | 12 | 76 | 99 | 98
18.379 | 103 | 11.32 | 16.85 | 43 | 1.87 | 1819 | 23 | 3 | 0 | 276.94 | 5981 | 12 | 76 | 99 | 98
18.413 | 103 | 11.02 | 16.85 | 43 | 1.86 | 1920 | 23 | 3 | 0 | 277.98 | 6005 | 12 | 76 | 99 | 98
18.446 | 103 | 11.02 | 16.85 | 43 | 1.86 | 1840 | 23 | 2 | 0 | 276.94 | 5990 | 12 | 76 | 101 | 98
18.478 | 103 | 11.02 | 16.78 | 43 | 1.87 | 1791 | 23 | 3 | 0 | 280.62 | 5981 | 12 | 76 | 101 | 98
18.508 | 103 | 11.02 | 16.85 | 43 | 1.86 | 1907 | 23 | 3 | 0 | 280.62 | 6005 | 12 | 76 | 101 | 98
18.536 | 103 | 11.02 | 16.85 | 43 | 1.86 | 1794 | 23 | 3 | 0 | 276.94 | 6005 | 12 | 76 | 101 | 98
18.568 | 103 | 11.02 | 16.78 | 43 | 1.86 | 1801 | 23 | 3 | 0 | 280.62 | 6010 | 12 | 76 | 101 | 98
18.602 | 103 | 11.17 | 16.85 | 43 | 1.85 | 1843 | 23 | 3 | 0 | 277.98 | 6014 | 12 | 76 | 101 | 98
18.634 | 103 | 11.17 | 16.85 | 43 | 1.86 | 1945 | 23 | 3 | 0 | 280.62 | 6019 | 12 | 76 | 101 | 98
18.666 | 103 | 11.17 | 16.78 | 43 | 1.85 | 1806 | 23 | 4 | 0 | 276.94 | 6014 | 12 | 76 | 101 | 98
18.704 | 103 | 11.17 | 16.85 | 43 | 1.85 | 1883 | 23 | 2 | 0 | 280.62 | 6019 | 12 | 76 | 101 | 98
18.736 | 103 | 11.17 | 16.85 | 43 | 1.85 | 1858 | 23 | 3 | 0 | 282.03 | 6034 | 12 | 76 | 101 | 98
18.77 | 103 | 11.02 | 16.78 | 43 | 1.85 | 1811 | 23 | 3 | 0 | 280.62 | 6048 | 12 | 76 | 101 | 98
18.806 | 103 | 11.02 | 16.85 | 43 | 1.85 | 1848 | 23 | 4 | 0 | 280.62 | 6053 | 12 | 76 | 101 | 98
18.847 | 103 | 10.88 | 16.92 | 43 | 1.84 | 1865 | 23 | 3 | 0 | 276.94 | 6053 | 12 | 76 | 101 | 98
18.892 | 103 | 11.02 | 16.99 | 43 | 1.85 | 1796 | 23 | 3 | 0 | 279.21 | 6088 | 12.5 | 76 | 102 | 98
18.916 | 103 | 11.17 | 16.99 | 43 | 1.84 | 1848 | 23 | 2 | 0 | 279.21 | 6098 | 12.5 | 76 | 102 | 98
18.948 | 103 | 11.17 | 16.99 | 43 | 1.83 | 1925 | 23 | 2 | 0 | 279.21 | 6088 | 12 | 76 | 102 | 98
18.975 | 103 | 11.17 | 16.92 | 43 | 1.83 | 1829 | 23 | 2 | 0 | 275.89 | 6092 | 12.5 | 76 | 102 | 98
19.007 | 103 | 11.17 | 16.92 | 43 | 1.83 | 1833 | 23 | 3 | 0 | 280.62 | 6092 | 12.5 | 76 | 102 | 99
19.039 | 103 | 11.17 | 16.78 | 44 | 1.83 | 1843 | 23 | 3 | 0 | 277.98 | 6108 | 12.5 | 76 | 102 | 98
19.072 | 103 | 11.17 | 16.78 | 44 | 1.82 | 1875 | 23 | 3 | 0 | 279.21 | 6122 | 12.5 | 76 | 102 | 99
19.103 | 103 | 11.02 | 16.85 | 44 | 1.83 | 1938 | 23 | 3 | 0 | 282.03 | 6118 | 12.5 | 76 | 102 | 99
19.135 | 103 | 11.02 | 16.85 | 44 | 1.83 | 1826 | 23 | 3 | 0 | 279.21 | 6112 | 12.5 | 76 | 102 | 99
19.175 | 103 | 11.02 | 16.99 | 44 | 1.83 | 1868 | 23 | 3 | 0 | 277.98 | 6128 | 12.5 | 76 | 102 | 98
19.196 | 103 | 11.02 | 16.92 | 44 | 1.82 | 1865 | 23 | 3 | 0 | 276.94 | 6142 | 12.5 | 76 | 103 | 98
19.228 | 103 | 11.17 | 16.85 | 44 | 1.81 | 1952 | 23 | 3 | 0 | 276.94 | 6142 | 12.5 | 76 | 103 | 99
19.26 | 103 | 11.17 | 16.85 | 44 | 1.82 | 1801 | 23 | 3 | 0 | 280.62 | 6132 | 12.5 | 76 | 103 | 99
19.292 | 102 | 11.32 | 16.78 | 44 | 1.82 | 1791 | 23 | 2 | 0 | 279.21 | 6142 | 12.5 | 76 | 103 | 99
19.323 | 103 | 11.02 | 16.78 | 44 | 1.82 | 1833 | 23 | 2 | 0 | 280.62 | 6148 | 12.5 | 76 | 103 | 99
19.367 | 103 | 11.02 | 16.78 | 44 | 1.82 | 1945 | 23 | 3 | 0 | 283.44 | 6178 | 12.5 | 76 | 103 | 98
19.409 | 103 | 11.02 | 16.92 | 44 | 1.82 | 1803 | 23 | 2 | 0 | 276.94 | 6152 | 12.5 | 76 | 103 | 98
19.442 | 103 | 11.02 | 16.92 | 44 | 1.81 | 1823 | 23 | 2 | 0 | 279.21 | 6178 | 12.5 | 76 | 103 | 98
19.474 | 103 | 11.17 | 16.92 | 44 | 1.81 | 1811 | 23 | 3 | 0 | 273.8 | 6183 | 12.5 | 76 | 103 | 98
19.498 | 103 | 11.17 | 16.78 | 44 | 1.81 | 1809 | 23 | 3 | 0 | 280.62 | 6183 | 12.5 | 76 | 103 | 99
19.539 | 103 | 11.32 | 16.85 | 44 | 1.8 | 1914 | 23 | 3 | 0 | 279.21 | 6188 | 12.5 | 76 | 103 | 99
19.584 | 103 | 11.32 | 16.92 | 44 | 1.8 | 1843 | 23 | 2 | 0 | 279.21 | 6188 | 12.5 | 76 | 103 | 99
19.626 | 102 | 11.02 | 16.92 | 44 | 1.81 | 1781 | 23 | 3 | 0 | 282.03 | 6193 | 12.5 | 76 | 103 | 99
19.663 | 102 | 10.88 | 16.71 | 44 | 1.8 | 1819 | 23 | 3 | 0 | 277.98 | 6214 | 12.5 | 76 | 104 | 99
19.708 | 102 | 10.88 | 16.92 | 44 | 1.79 | 1861 | 23 | 2 | 0 | 276.94 | 6234 | 12.5 | 76 | 104 | 99
19.741 | 102 | 11.17 | 16.92 | 44 | 1.78 | 1930 | 23 | 3 | 0 | 274.84 | 6224 | 12.5 | 76 | 104 | 100
19.777 | 102 | 11.32 | 16.85 | 44 | 1.78 | 1935 | 23 | 2 | 0 | 275.89 | 6229 | 12.5 | 76 | 104 | 100
19.82 | 102 | 11.32 | 16.78 | 44 | 1.79 | 1836 | 23 | 3 | 0 | 279.21 | 6245 | 12.5 | 76 | 104 | 99
19.864 | 102 | 11.02 | 16.92 | 44 | 1.78 | 1836 | 23 | 2 | 0 | 276.94 | 6245 | 12.5 | 76 | 104 | 99
19.888 | 102 | 10.88 | 16.92 | 44 | 1.79 | 1833 | 23 | 2 | 0 | 277.98 | 6250 | 12.5 | 76 | 104 | 99
19.922 | 102 | 10.73 | 16.64 | 44 | 1.78 | 1830 | 23 | 2 | 0 | 282.03 | 6260 | 12.5 | 76 | 104 | 99
19.954 | 102 | 10.88 | 16.78 | 45 | 1.78 | 1865 | 23 | 2 | 0 | 274.84 | 6266 | 12.5 | 76 | 105 | 99
19.992 | 102 | 10.88 | 16.85 | 45 | 1.79 | 1854 | 23 | 3 | 0 | 279.21 | 6255 | 12.5 | 76 | 105 | 100
20.024 | 102 | 11.32 | 16.64 | 45 | 1.79 | 1903 | 23 | 2 | 0 | 282.03 | 6287 | 13 | 76 | 105 | 99
20.067 | 102 | 11.17 | 16.85 | 45 | 1.8 | 1888 | 23 | 2 | 0 | 277.98 | 6266 | 12.5 | 76 | 105 | 98
20.102 | 102 | 11.17 | 16.78 | 45 | 1.8 | 1855 | 23 | 2 | 0 | 282.03 | 6266 | 12.5 | 76 | 105 | 98
20.134 | 102 | 11.02 | 16.71 | 45 | 1.8 | 1796 | 23 | 3 | 0 | 279.21 | 6282 | 13 | 76 | 105 | 98
20.168 | 102 | 11.02 | 16.64 | 45 | 1.8 | 1816 | 23 | 3 | 0 | 282.03 | 6297 | 13 | 76 | 105 | 98
20.201 | 102 | 11.17 | 16.78 | 45 | 1.79 | 1840 | 23 | 3 | 0 | 277.98 | 6313 | 13 | 76 | 105 | 98
20.237 | 102 | 11.17 | 16.64 | 45 | 1.78 | 1816 | 23 | 1 | 0 | 276.94 | 6292 | 13 | 76 | 106 | 99
20.269 | 102 | 11.17 | 16.71 | 45 | 1.79 | 1840 | 23 | 2 | 0 | 282.03 | 6297 | 13 | 76 | 106 | 99
20.303 | 102 | 11.17 | 16.85 | 45 | 1.79 | 1862 | 23 | 2 | 0 | 284.84 | 6324 | 13 | 76 | 106 | 98
20.325 | 101 | 11.02 | 16.71 | 45 | 1.78 | 1855 | 23 | 2 | 0 | 277.98 | 6356 | 13 | 76 | 106 | 98
20.369 | 101 | 11.02 | 16.85 | 46 | 1.78 | 1888 | 23 | 2 | 0 | 276.94 | 6340 | 13 | 76 | 106 | 99

## log4
Time (sec) | Accel, Pedal Pos, (%) | Actual AFR (AFR) | Boost (PSI) | Boost Air Temp, (° C) | Calculated Load (Load) | HPFP Act, Press, (PSI) | Intake Temp, (° C) | Intake Valve Adv, (°) | Knock Retard (°) | Mass Airflow (g/s) | RPM (RPM) | Spark Adv, (°) | Throttle Position (%) | Vehicle Speed (mph) | Wastegate Duty (%)
22.747 | 100 | 11.17 | 17.14 | 52 | 1.71 | 1851 | 23 | 0 | 0 | 286.25 | 6596 | 12 | 76 | 110 | 90
22.711 | 101 | 11.02 | 17.14 | 52 | 1.71 | 1872 | 23 | 0 | 0 | 280.62 | 6568 | 12.5 | 76 | 110 | 94
22.665 | 101 | 10.88 | 16.92 | 51 | 1.72 | 1848 | 23 | 0 | 0 | 282.03 | 6573 | 12.5 | 76 | 110 | 93
22.63 | 101 | 10.88 | 17.07 | 51 | 1.72 | 1970 | 23 | 0 | 0 | 282.03 | 6562 | 12.5 | 76 | 110 | 94
22.608 | 101 | 11.02 | 17.07 | 51 | 1.73 | 1914 | 23 | 0 | 0 | 279.21 | 6562 | 12.5 | 76 | 110 | 94
22.576 | 101 | 11.17 | 16.92 | 51 | 1.72 | 1878 | 23 | 0 | 0 | 287.66 | 6562 | 12.5 | 76 | 110 | 95
22.544 | 101 | 11.17 | 17.07 | 51 | 1.71 | 1777 | 23 | 0 | 0 | 280.62 | 6568 | 12.5 | 76 | 110 | 95
22.503 | 101 | 11.17 | 17.07 | 51 | 1.72 | 1811 | 23 | 0 | 0 | 280.62 | 6562 | 12.5 | 76 | 110 | 95
22.461 | 101 | 11.17 | 16.85 | 51 | 1.71 | 1820 | 23 | 0 | 0 | 280.62 | 6539 | 12.5 | 76 | 110 | 97
22.427 | 101 | 11.02 | 17.07 | 51 | 1.71 | 1858 | 23 | 0 | 0 | 280.62 | 6533 | 13 | 76 | 109 | 98
22.39 | 101 | 10.88 | 16.85 | 51 | 1.71 | 1846 | 23 | 0 | 0 | 282.03 | 6550 | 12.5 | 76 | 109 | 95
22.345 | 101 | 11.02 | 16.85 | 51 | 1.72 | 1948 | 23 | 0 | 0 | 286.25 | 6539 | 12.5 | 76 | 109 | 97
22.314 | 101 | 11.02 | 16.92 | 51 | 1.72 | 1896 | 23 | 0 | 0 | 283.44 | 6516 | 13 | 76 | 109 | 98
22.282 | 101 | 11.32 | 16.85 | 51 | 1.72 | 1829 | 23 | 0 | 0 | 282.03 | 6522 | 13 | 76 | 109 | 98
22.247 | 101 | 11.32 | 16.78 | 51 | 1.72 | 1823 | 23 | 0 | 0 | 283.44 | 6516 | 13 | 76 | 109 | 98
22.211 | 101 | 11.17 | 16.85 | 51 | 1.72 | 1830 | 23 | 0 | 0 | 283.44 | 6505 | 13 | 76 | 109 | 100
22.179 | 101 | 11.02 | 16.71 | 51 | 1.72 | 1823 | 23 | 2 | 0 | 280.62 | 6505 | 13 | 76 | 109 | 98
22.147 | 102 | 11.17 | 16.92 | 51 | 1.75 | 1855 | 23 | 2 | 0 | 284.84 | 6494 | 13 | 76 | 109 | 99
22.115 | 102 | 11.02 | 16.78 | 51 | 1.75 | 1862 | 23 | 2 | 0 | 279.21 | 6488 | 13 | 76 | 108 | 99
22.083 | 101 | 11.17 | 16.85 | 51 | 1.75 | 1865 | 23 | 3 | 0 | 282.03 | 6482 | 13 | 76 | 108 | 99
22.042 | 102 | 11.02 | 16.78 | 51 | 1.75 | 1862 | 23 | 2 | 0 | 282.03 | 6477 | 13 | 76 | 108 | 99
22.01 | 102 | 11.02 | 16.92 | 51 | 1.75 | 1972 | 23 | 2 | 0 | 280.62 | 6488 | 13 | 76 | 108 | 99
21.988 | 102 | 11.02 | 16.85 | 51 | 1.76 | 1920 | 23 | 3 | 0 | 282.03 | 6454 | 13 | 76 | 108 | 99
21.957 | 102 | 11.17 | 16.92 | 51 | 1.76 | 1896 | 23 | 3 | 0 | 282.03 | 6449 | 13 | 76 | 108 | 99
21.923 | 102 | 11.17 | 16.78 | 51 | 1.76 | 1952 | 23 | 2 | 0 | 279.21 | 6460 | 13 | 76 | 108 | 99
21.891 | 102 | 11.17 | 16.92 | 50 | 1.76 | 1925 | 23 | 2 | 0 | 282.03 | 6466 | 13 | 76 | 108 | 98
21.858 | 102 | 11.17 | 16.78 | 50 | 1.76 | 1939 | 23 | 2 | 0 | 277.98 | 6460 | 13 | 76 | 108 | 98
21.824 | 102 | 11.02 | 16.92 | 50 | 1.76 | 1854 | 23 | 3 | 0 | 282.03 | 6438 | 13 | 76 | 107 | 99
21.79 | 102 | 10.88 | 16.92 | 50 | 1.77 | 1854 | 23 | 3 | 0 | 280.62 | 6427 | 13 | 76 | 107 | 98
21.757 | 102 | 11.02 | 16.92 | 50 | 1.78 | 1888 | 23 | 2 | 0 | 283.44 | 6438 | 13 | 76 | 107 | 98
21.727 | 102 | 11.17 | 16.85 | 50 | 1.78 | 1833 | 23 | 3 | 0 | 279.21 | 6438 | 13 | 76 | 107 | 97
21.696 | 102 | 11.17 | 16.92 | 50 | 1.79 | 1843 | 23 | 2 | 0 | 286.25 | 6427 | 13 | 76 | 107 | 98
21.663 | 102 | 11.17 | 16.99 | 50 | 1.78 | 1846 | 23 | 2 | 0 | 284.84 | 6416 | 13 | 76 | 107 | 99
21.63 | 102 | 11.02 | 16.92 | 50 | 1.76 | 1819 | 23 | 2 | 0 | 282.03 | 6416 | 13 | 76 | 107 | 99
21.598 | 102 | 10.88 | 16.99 | 50 | 1.76 | 1871 | 23 | 2 | 0 | 279.21 | 6394 | 13 | 76 | 107 | 99
21.564 | 102 | 10.88 | 16.85 | 50 | 1.76 | 1840 | 23 | 2 | 0 | 283.44 | 6410 | 13 | 76 | 107 | 99
21.531 | 102 | 11.02 | 16.99 | 50 | 1.76 | 1811 | 23 | 2 | 0 | 279.21 | 6383 | 13 | 76 | 107 | 99
21.498 | 102 | 11.17 | 16.92 | 50 | 1.76 | 1868 | 23 | 2 | 0 | 277.98 | 6378 | 13 | 76 | 107 | 100
21.466 | 102 | 11.02 | 16.92 | 50 | 1.76 | 1823 | 24 | 2 | 0 | 279.21 | 6399 | 13 | 76 | 107 | 99
21.434 | 102 | 11.32 | 16.99 | 50 | 1.76 | 1862 | 24 | 2 | 0 | 279.21 | 6394 | 13 | 76 | 107 | 99
21.402 | 102 | 11.17 | 16.99 | 50 | 1.77 | 1888 | 24 | 2 | 0 | 279.21 | 6378 | 13 | 76 | 107 | 99
21.37 | 102 | 11.17 | 16.99 | 50 | 1.77 | 1820 | 24 | 2 | 0 | 276.94 | 6388 | 13 | 76 | 106 | 99
21.337 | 102 | 11.17 | 16.99 | 50 | 1.78 | 1806 | 24 | 2 | 0 | 279.21 | 6361 | 12.5 | 76 | 106 | 98
21.303 | 102 | 11.02 | 16.92 | 50 | 1.79 | 1875 | 24 | 2 | 0 | 282.03 | 6361 | 12.5 | 76 | 106 | 98
21.271 | 102 | 11.17 | 16.85 | 50 | 1.79 | 1858 | 24 | 2 | 0 | 277.98 | 6345 | 12.5 | 76 | 106 | 98
21.239 | 102 | 11.02 | 16.85 | 50 | 1.79 | 1897 | 24 | 2 | 0 | 279.21 | 6340 | 12.5 | 76 | 106 | 98
21.208 | 102 | 11.02 | 16.99 | 50 | 1.79 | 1922 | 24 | 2 | 0 | 282.03 | 6340 | 12.5 | 76 | 106 | 98
21.175 | 102 | 11.02 | 16.85 | 49 | 1.79 | 1942 | 24 | 2 | 0 | 280.62 | 6350 | 12.5 | 76 | 106 | 98
21.144 | 102 | 11.17 | 16.85 | 49 | 1.79 | 1851 | 24 | 2 | 0 | 280.62 | 6345 | 12.5 | 76 | 106 | 98
21.112 | 102 | 11.17 | 16.99 | 49 | 1.79 | 1865 | 24 | 3 | 0 | 282.03 | 6313 | 12.5 | 76 | 106 | 99
21.081 | 102 | 11.17 | 16.85 | 49 | 1.78 | 1838 | 24 | 2 | 0 | 279.21 | 6308 | 12.5 | 76 | 106 | 99
21.05 | 102 | 11.02 | 16.92 | 49 | 1.79 | 1858 | 24 | 3 | 0 | 279.21 | 6324 | 12.5 | 76 | 106 | 98
21.018 | 102 | 11.02 | 16.99 | 49 | 1.79 | 1840 | 24 | 2 | 0 | 284.84 | 6324 | 12.5 | 76 | 106 | 99
20.987 | 102 | 11.02 | 17.07 | 49 | 1.79 | 1861 | 24 | 2 | 0 | 275.89 | 6302 | 12.5 | 76 | 106 | 98
20.954 | 102 | 11.02 | 16.99 | 49 | 1.8 | 1813 | 24 | 2 | 0 | 282.03 | 6302 | 12.5 | 76 | 106 | 98
20.923 | 102 | 11.17 | 17.07 | 49 | 1.79 | 1785 | 24 | 2 | 0 | 280.62 | 6308 | 12.5 | 76 | 105 | 99
20.892 | 102 | 11.17 | 16.92 | 49 | 1.8 | 1777 | 24 | 1 | 0 | 276.94 | 6287 | 12.5 | 76 | 105 | 98
20.86 | 102 | 11.17 | 16.92 | 49 | 1.79 | 1885 | 24 | 2 | 0 | 279.21 | 6282 | 12.5 | 76 | 105 | 99
20.828 | 102 | 11.17 | 16.99 | 49 | 1.79 | 1784 | 24 | 2 | 0 | 276.94 | 6282 | 12.5 | 76 | 105 | 98
20.797 | 102 | 11.02 | 17.07 | 49 | 1.8 | 1910 | 24 | 2 | 0 | 277.98 | 6271 | 12.5 | 76 | 105 | 98
20.765 | 102 | 11.02 | 16.99 | 49 | 1.8 | 1920 | 24 | 2 | 0 | 279.21 | 6271 | 12.5 | 76 | 104 | 98
20.733 | 102 | 11.02 | 16.92 | 49 | 1.8 | 1930 | 24 | 2 | 0 | 282.03 | 6260 | 12.5 | 76 | 104 | 99
20.701 | 102 | 11.17 | 17.07 | 49 | 1.8 | 1840 | 24 | 2 | 0 | 279.21 | 6266 | 12.5 | 76 | 104 | 98
20.67 | 102 | 11.17 | 16.99 | 49 | 1.8 | 1846 | 24 | 3 | 0 | 282.03 | 6245 | 12.5 | 76 | 104 | 99
20.637 | 102 | 11.17 | 16.99 | 49 | 1.8 | 1836 | 24 | 2 | 0 | 280.62 | 6229 | 12.5 | 76 | 104 | 99
20.605 | 102 | 11.17 | 17.07 | 49 | 1.8 | 1826 | 24 | 3 | 0 | 279.21 | 6234 | 12.5 | 76 | 104 | 99
20.574 | 102 | 11.02 | 17.07 | 49 | 1.8 | 1761 | 24 | 3 | 0 | 277.98 | 6229 | 12.5 | 76 | 104 | 99
20.54 | 102 | 11.02 | 17.07 | 49 | 1.81 | 1927 | 24 | 3 | 0 | 280.62 | 6240 | 12.5 | 76 | 104 | 98
20.507 | 102 | 11.17 | 16.92 | 49 | 1.81 | 1858 | 24 | 2 | 0 | 276.94 | 6224 | 12.5 | 76 | 104 | 98
20.474 | 102 | 11.17 | 17.07 | 48 | 1.81 | 1878 | 24 | 2 | 0 | 282.03 | 6204 | 12.5 | 76 | 104 | 99
20.442 | 102 | 11.02 | 17.07 | 48 | 1.81 | 1851 | 24 | 3 | 0 | 280.62 | 6204 | 12.5 | 76 | 104 | 98
20.408 | 102 | 11.02 | 16.99 | 48 | 1.81 | 1794 | 24 | 3 | 0 | 283.44 | 6219 | 12 | 76 | 104 | 98
20.373 | 102 | 11.17 | 16.99 | 48 | 1.81 | 1788 | 24 | 2 | 0 | 279.21 | 6245 | 12.5 | 76 | 104 | 98
20.342 | 102 | 11.02 | 16.99 | 48 | 1.81 | 1907 | 24 | 2 | 0.13 | 283.44 | 6219 | 12.5 | 76 | 104 | 98
20.315 | 102 | 11.02 | 17.07 | 48 | 1.81 | 1872 | 24 | 3 | 0.13 | 277.98 | 6183 | 12 | 76 | 103 | 99
20.283 | 102 | 11.02 | 17.07 | 48 | 1.81 | 1865 | 24 | 3 | 0.13 | 280.62 | 6168 | 12 | 76 | 103 | 99
20.251 | 102 | 11.02 | 17.07 | 48 | 1.81 | 1838 | 24 | 2 | 0.13 | 279.21 | 6163 | 12 | 76 | 103 | 99
20.224 | 102 | 11.02 | 16.92 | 48 | 1.81 | 1785 | 24 | 2 | 0.13 | 279.21 | 6158 | 12 | 76 | 103 | 99
20.193 | 102 | 11.02 | 16.99 | 48 | 1.81 | 1829 | 24 | 3 | 0.13 | 276.94 | 6163 | 12 | 76 | 103 | 99
20.161 | 102 | 11.02 | 17.07 | 48 | 1.8 | 1796 | 24 | 3 | 0.13 | 276.94 | 6152 | 12 | 76 | 103 | 99
20.137 | 102 | 11.02 | 17.07 | 48 | 1.81 | 1920 | 24 | 2 | 0.13 | 274.84 | 6152 | 12 | 76 | 103 | 99
20.099 | 102 | 11.17 | 17.21 | 48 | 1.81 | 1862 | 24 | 2 | 0.13 | 275.89 | 6138 | 12 | 76 | 103 | 99
20.065 | 102 | 11.17 | 17.21 | 48 | 1.81 | 1801 | 24 | 3 | 0.13 | 275.89 | 6122 | 12 | 76 | 103 | 99
20.031 | 102 | 11.17 | 17.07 | 48 | 1.81 | 1819 | 24 | 3 | 0.48 | 274.84 | 6128 | 11.5 | 76 | 102 | 99
19.998 | 102 | 11.17 | 17.14 | 48 | 1.82 | 1903 | 24 | 3 | 0 | 279.21 | 6112 | 12 | 76 | 102 | 99
19.965 | 102 | 11.32 | 17.14 | 48 | 1.82 | 1893 | 24 | 3 | 0 | 275.89 | 6108 | 12 | 76 | 102 | 99
19.934 | 102 | 11.17 | 17.07 | 48 | 1.83 | 1848 | 24 | 3 | 0 | 280.62 | 6092 | 12 | 76 | 102 | 99
19.902 | 102 | 11.17 | 17.21 | 48 | 1.83 | 1784 | 24 | 2 | 0 | 274.84 | 6092 | 12 | 76 | 102 | 99
19.861 | 102 | 10.88 | 17.14 | 48 | 1.84 | 1858 | 24 | 3 | 0 | 279.21 | 6083 | 12 | 76 | 101 | 98
19.829 | 102 | 10.88 | 17.21 | 48 | 1.84 | 1833 | 24 | 3 | 0 | 277.98 | 6083 | 12 | 76 | 101 | 98
19.807 | 102 | 11.02 | 17.21 | 48 | 1.85 | 1806 | 24 | 2 | 0 | 282.03 | 6078 | 12 | 76 | 101 | 98
19.772 | 102 | 11.02 | 17.21 | 48 | 1.85 | 1769 | 24 | 3 | 0 | 276.94 | 6063 | 12 | 76 | 101 | 97
19.739 | 102 | 11.17 | 17.28 | 48 | 1.85 | 1888 | 24 | 4 | 0 | 282.03 | 6058 | 12 | 76 | 101 | 97
19.704 | 102 | 11.32 | 17.28 | 48 | 1.86 | 1833 | 24 | 3 | 0 | 282.03 | 6048 | 12 | 76 | 101 | 98
19.673 | 102 | 11.17 | 17.14 | 47 | 1.85 | 1806 | 24 | 3 | 0 | 277.98 | 6044 | 12 | 76 | 101 | 98
19.639 | 102 | 11.17 | 17.21 | 47 | 1.86 | 1925 | 24 | 3 | 0 | 280.62 | 6034 | 12 | 76 | 101 | 98
19.608 | 102 | 11.02 | 17.21 | 47 | 1.86 | 1833 | 24 | 3 | 0 | 277.98 | 6029 | 12 | 76 | 101 | 97
19.573 | 102 | 11.02 | 17.07 | 47 | 1.86 | 1823 | 24 | 4 | 0 | 286.25 | 6024 | 12 | 76 | 101 | 98
19.54 | 102 | 10.88 | 17.21 | 47 | 1.86 | 1888 | 24 | 3 | 0 | 282.03 | 6014 | 11.5 | 76 | 101 | 98
19.507 | 102 | 11.02 | 17.21 | 47 | 1.85 | 1803 | 24 | 3 | 0 | 276.94 | 6010 | 11.5 | 76 | 101 | 98
19.475 | 102 | 10.88 | 17.07 | 47 | 1.85 | 1830 | 24 | 3 | 0 | 277.98 | 6000 | 11.5 | 76 | 101 | 98
19.441 | 102 | 11.17 | 17.21 | 47 | 1.85 | 1854 | 24 | 4 | 0 | 277.98 | 6000 | 11.5 | 76 | 101 | 98
19.409 | 102 | 11.32 | 17.21 | 47 | 1.86 | 1829 | 24 | 3 | 0 | 276.94 | 5971 | 11.5 | 76 | 99 | 98
19.374 | 102 | 11.32 | 17.14 | 46 | 1.87 | 1846 | 24 | 4 | 0 | 276.94 | 5986 | 11.5 | 76 | 99 | 98
19.34 | 102 | 11.17 | 17.21 | 46 | 1.87 | 1922 | 24 | 3 | 0 | 277.98 | 5966 | 11.5 | 76 | 99 | 98
19.308 | 102 | 11.02 | 17.21 | 46 | 1.87 | 1854 | 24 | 3 | 0 | 279.21 | 5943 | 11.5 | 76 | 99 | 98
19.276 | 102 | 10.88 | 17.14 | 46 | 1.88 | 1774 | 24 | 3 | 0 | 276.94 | 5938 | 11.5 | 76 | 99 | 98
19.243 | 102 | 10.88 | 17.28 | 46 | 1.89 | 1900 | 24 | 3 | 0 | 279.21 | 5943 | 11.5 | 76 | 99 | 97
19.21 | 102 | 11.02 | 17.35 | 46 | 1.89 | 1846 | 24 | 3 | 0 | 282.03 | 5957 | 11.5 | 76 | 99 | 97
19.184 | 102 | 11.17 | 17.35 | 46 | 1.89 | 1743 | 24 | 3 | 0 | 280.62 | 5929 | 11.5 | 76 | 99 | 98
19.152 | 102 | 11.32 | 17.35 | 46 | 1.89 | 1920 | 24 | 3 | 0 | 277.98 | 5910 | 11.5 | 76 | 99 | 98
19.109 | 102 | 11.32 | 17.35 | 46 | 1.89 | 1846 | 24 | 4 | 0 | 277.98 | 5910 | 11.5 | 76 | 99 | 98
19.087 | 102 | 11.17 | 17.21 | 46 | 1.88 | 1880 | 24 | 4 | 0 | 275.89 | 5920 | 11.5 | 76 | 99 | 98
19.049 | 102 | 11.17 | 17.21 | 46 | 1.9 | 1858 | 24 | 4 | 0 | 280.62 | 5915 | 11.5 | 76 | 99 | 98
19.017 | 102 | 11.17 | 17.28 | 46 | 1.9 | 1816 | 24 | 4 | 0 | 280.62 | 5906 | 11.5 | 76 | 99 | 97
18.984 | 102 | 11.17 | 17.14 | 46 | 1.91 | 1843 | 24 | 3 | 0 | 282.03 | 5882 | 11.5 | 76 | 98 | 97
18.951 | 102 | 11.02 | 17.07 | 46 | 1.91 | 1785 | 24 | 4 | 0 | 283.44 | 5887 | 11.5 | 76 | 98 | 98
18.919 | 102 | 11.17 | 17.14 | 46 | 1.91 | 1830 | 24 | 4 | 0 | 279.21 | 5873 | 11.5 | 76 | 98 | 98
18.887 | 102 | 11.17 | 17.21 | 46 | 1.91 | 1803 | 24 | 4 | 0 | 280.62 | 5868 | 11.5 | 76 | 98 | 97
18.855 | 102 | 11.32 | 17.07 | 46 | 1.92 | 1871 | 24 | 4 | 0 | 284.84 | 5864 | 11.5 | 77 | 98 | 97
18.822 | 102 | 11.32 | 17.07 | 46 | 1.91 | 1875 | 24 | 4 | 0 | 282.03 | 5859 | 11.5 | 77 | 98 | 98
18.787 | 102 | 11.32 | 16.99 | 46 | 1.91 | 1885 | 24 | 4 | 0 | 280.62 | 5846 | 11.5 | 77 | 98 | 98
18.756 | 102 | 11.02 | 16.99 | 46 | 1.91 | 1830 | 24 | 4 | 0 | 279.21 | 5814 | 11 | 77 | 98 | 99
18.722 | 102 | 11.02 | 16.78 | 46 | 1.91 | 1788 | 24 | 4 | 0 | 276.94 | 5814 | 11 | 77 | 98 | 99
18.689 | 102 | 11.02 | 16.92 | 45 | 1.91 | 1819 | 24 | 4 | 0 | 277.98 | 5814 | 11 | 77 | 97 | 99
18.657 | 102 | 11.17 | 16.85 | 45 | 1.91 | 1746 | 24 | 4 | 0 | 273.8 | 5805 | 11 | 77 | 97 | 99
18.625 | 102 | 11.32 | 16.85 | 45 | 1.9 | 1890 | 24 | 4 | 0 | 276.94 | 5805 | 11 | 77 | 97 | 99
18.594 | 102 | 11.32 | 16.78 | 45 | 1.9 | 1769 | 24 | 5 | 0 | 275.89 | 5778 | 11 | 77 | 97 | 100
18.562 | 102 | 11.32 | 16.78 | 45 | 1.89 | 1806 | 24 | 4 | 0 | 272.75 | 5787 | 11 | 77 | 97 | 100
18.531 | 102 | 11.32 | 16.92 | 45 | 1.91 | 1811 | 24 | 5 | 0 | 273.8 | 5778 | 11 | 77 | 96 | 100
18.507 | 103 | 11.32 | 16.85 | 45 | 1.91 | 1888 | 24 | 4 | 0 | 273.8 | 5769 | 11 | 77 | 96 | 100
18.469 | 103 | 11.17 | 16.85 | 45 | 1.92 | 1830 | 24 | 5 | 0 | 276.94 | 5760 | 11 | 77 | 96 | 99
18.447 | 103 | 11.32 | 16.92 | 45 | 1.92 | 1836 | 24 | 4 | 0 | 276.94 | 5752 | 11 | 77 | 96 | 99
18.411 | 103 | 11.32 | 16.99 | 45 | 1.92 | 1743 | 24 | 5 | 0 | 276.94 | 5738 | 11 | 77 | 96 | 100
18.379 | 102 | 11.32 | 16.92 | 44 | 1.92 | 1893 | 24 | 5 | 0 | 273.8 | 5734 | 11 | 77 | 96 | 100
18.341 | 102 | 11.32 | 16.85 | 44 | 1.92 | 1785 | 24 | 5 | 0 | 274.84 | 5730 | 11 | 77 | 96 | 100
18.298 | 102 | 11.17 | 17.07 | 44 | 1.93 | 1823 | 24 | 5 | 0 | 273.8 | 5716 | 11 | 77 | 96 | 100
18.275 | 102 | 11.17 | 16.99 | 44 | 1.93 | 1761 | 24 | 4 | 0 | 274.84 | 5721 | 11 | 77 | 96 | 100
18.242 | 102 | 11.17 | 16.99 | 44 | 1.93 | 1829 | 24 | 5 | 0 | 272.75 | 5708 | 11 | 77 | 96 | 100
18.207 | 102 | 11.17 | 17.07 | 44 | 1.94 | 1890 | 24 | 4 | 0 | 277.98 | 5699 | 11 | 77 | 95 | 100
18.174 | 102 | 11.32 | 17.14 | 44 | 1.94 | 1801 | 24 | 5 | 0 | 275.89 | 5699 | 11 | 77 | 95 | 99
18.141 | 102 | 11.32 | 17.07 | 44 | 1.94 | 1875 | 24 | 5 | 0 | 273.8 | 5682 | 11 | 77 | 95 | 100
18.099 | 102 | 11.32 | 17.14 | 44 | 1.94 | 1777 | 24 | 5 | 0 | 272.75 | 5669 | 11 | 77 | 95 | 100
18.077 | 102 | 11.32 | 17.14 | 44 | 1.94 | 1836 | 24 | 5 | 0 | 271.7 | 5669 | 11 | 77 | 94 | 100
18.039 | 102 | 11.32 | 17.21 | 44 | 1.96 | 1826 | 24 | 5 | 0 | 274.84 | 5656 | 11 | 77 | 94 | 100
18.008 | 102 | 11.32 | 17.21 | 44 | 1.95 | 1781 | 24 | 5 | 0 | 273.8 | 5656 | 10.5 | 77 | 94 | 100
17.976 | 102 | 11.32 | 17.21 | 44 | 1.96 | 1801 | 24 | 5 | 0 | 275.89 | 5656 | 11 | 77 | 94 | 99
17.943 | 102 | 11.32 | 17.21 | 44 | 1.96 | 1764 | 24 | 5 | 0 | 275.89 | 5631 | 11 | 77 | 94 | 100
17.911 | 102 | 11.17 | 17.35 | 44 | 1.96 | 1893 | 24 | 5 | 0 | 274.84 | 5635 | 10.5 | 77 | 94 | 100
17.887 | 102 | 11.17 | 17.21 | 44 | 1.96 | 1875 | 24 | 6 | 0 | 272.75 | 5614 | 10.5 | 77 | 94 | 100
17.852 | 103 | 11.32 | 17.35 | 44 | 1.96 | 1798 | 24 | 5 | 0 | 275.89 | 5597 | 10.5 | 77 | 94 | 100
17.811 | 102 | 11.32 | 17.28 | 44 | 1.96 | 1865 | 24 | 6 | 0 | 270.66 | 5589 | 10.5 | 77 | 94 | 100
17.779 | 102 | 11.32 | 17.35 | 44 | 1.97 | 1848 | 24 | 5 | 0 | 273.8 | 5584 | 10.5 | 77 | 93 | 100
17.755 | 102 | 11.32 | 17.21 | 44 | 1.96 | 1764 | 24 | 5 | 0 | 272.75 | 5584 | 10.5 | 77 | 93 | 100
17.719 | 102 | 11.32 | 17.43 | 44 | 1.97 | 1861 | 24 | 6 | 0 | 271.7 | 5568 | 10.5 | 77 | 93 | 100
17.677 | 102 | 11.32 | 17.35 | 43 | 1.98 | 1836 | 24 | 6 | 0 | 273.8 | 5547 | 10.5 | 77 | 93 | 100
17.644 | 102 | 11.32 | 17.43 | 43 | 1.98 | 1746 | 24 | 6 | 0 | 272.75 | 5543 | 10.5 | 77 | 93 | 100
17.611 | 102 | 11.32 | 17.5 | 43 | 1.98 | 1819 | 24 | 5 | 0 | 270.66 | 5552 | 10.5 | 77 | 92 | 100
17.569 | 102 | 11.32 | 17.57 | 43 | 1.99 | 1819 | 24 | 6 | 0 | 272.75 | 5556 | 10.5 | 77 | 92 | 100
17.537 | 102 | 11.32 | 17.43 | 43 | 2 | 1816 | 24 | 5 | 0 | 274.84 | 5511 | 10.5 | 77 | 92 | 100
17.501 | 102 | 11.32 | 17.57 | 43 | 2 | 1848 | 24 | 6 | 0 | 274.84 | 5494 | 10.5 | 77 | 92 | 100
17.459 | 102 | 11.32 | 17.43 | 43 | 1.98 | 1917 | 24 | 6 | 0 | 271.7 | 5511 | 10.5 | 77 | 92 | 100
17.417 | 102 | 11.32 | 17.57 | 43 | 1.98 | 1777 | 24 | 6 | 0 | 271.7 | 5511 | 10.5 | 77 | 92 | 100
17.383 | 102 | 11.32 | 17.71 | 43 | 1.99 | 1777 | 24 | 6 | 0 | 269.59 | 5474 | 10.5 | 77 | 92 | 100
17.349 | 102 | 11.32 | 17.71 | 43 | 2 | 1794 | 24 | 6 | 0 | 268.51 | 5478 | 10.5 | 77 | 92 | 100
17.307 | 102 | 11.32 | 17.71 | 43 | 2 | 1778 | 24 | 6 | 0 | 272.75 | 5462 | 10.5 | 77 | 91 | 100
17.274 | 102 | 11.32 | 17.78 | 43 | 2.01 | 1890 | 24 | 6 | 0 | 271.7 | 5462 | 10.5 | 77 | 91 | 100
17.242 | 102 | 11.32 | 17.71 | 43 | 2.01 | 1833 | 24 | 6 | 0 | 272.75 | 5454 | 10.5 | 77 | 91 | 100
17.201 | 102 | 11.32 | 17.78 | 43 | 2.01 | 1883 | 24 | 7 | 0 | 272.75 | 5446 | 10 | 77 | 91 | 100
17.169 | 102 | 11.32 | 18 | 43 | 2.02 | 1801 | 24 | 6 | 0 | 271.7 | 5419 | 10 | 77 | 90 | 100
17.136 | 102 | 11.32 | 17.86 | 43 | 2.02 | 1764 | 24 | 8 | 0.11 | 273.8 | 5404 | 10 | 77 | 90 | 100
17.104 | 102 | 11.32 | 17.86 | 43 | 2.02 | 1796 | 24 | 7 | 0.11 | 272.75 | 5407 | 10 | 77 | 90 | 100
17.069 | 102 | 11.32 | 18.07 | 43 | 2.02 | 1833 | 24 | 7 | 0.11 | 270.66 | 5396 | 10 | 77 | 90 | 100
17.047 | 102 | 11.32 | 18 | 43 | 2.02 | 1788 | 24 | 7 | 0.11 | 270.66 | 5376 | 10 | 77 | 90 | 100
17.015 | 102 | 11.32 | 18.21 | 43 | 2.02 | 1820 | 24 | 7 | 0.11 | 271.7 | 5376 | 10 | 77 | 89 | 100
16.984 | 102 | 11.32 | 18.07 | 42 | 2.02 | 1801 | 24 | 7 | 0.11 | 271.7 | 5361 | 10 | 77 | 89 | 100
16.952 | 102 | 11.32 | 18.21 | 42 | 2.02 | 1826 | 24 | 7 | 0.11 | 265.25 | 5353 | 10 | 77 | 89 | 100
16.921 | 102 | 11.32 | 18.29 | 42 | 2.03 | 1791 | 24 | 8 | 0.11 | 267.42 | 5357 | 10 | 77 | 89 | 100
16.889 | 102 | 11.32 | 18.29 | 42 | 2.04 | 1826 | 24 | 8 | 0.11 | 271.7 | 5334 | 10 | 77 | 89 | 100
16.856 | 102 | 11.32 | 18.36 | 42 | 2.04 | 1862 | 24 | 7 | 0.11 | 268.51 | 5316 | 10 | 77 | 89 | 100
16.822 | 102 | 11.32 | 18.5 | 42 | 2.04 | 1759 | 24 | 8 | 0.46 | 267.42 | 5319 | 9.5 | 77 | 89 | 100
16.789 | 102 | 11.47 | 18.5 | 42 | 2.04 | 1843 | 24 | 8 | 0.46 | 268.51 | 5334 | 9.5 | 77 | 89 | 100
16.762 | 102 | 11.32 | 18.43 | 42 | 2.05 | 1846 | 24 | 8 | 0.46 | 270.66 | 5312 | 9.5 | 77 | 89 | 100
16.73 | 102 | 11.32 | 18.57 | 42 | 2.05 | 1794 | 24 | 8 | 0.46 | 270.66 | 5282 | 9.5 | 77 | 88 | 100
16.701 | 102 | 11.32 | 18.57 | 42 | 2.05 | 1861 | 24 | 8 | 0.46 | 271.7 | 5278 | 9.5 | 77 | 88 | 100
16.669 | 102 | 11.32 | 18.5 | 42 | 2.05 | 1742 | 24 | 8 | 0.46 | 266.34 | 5274 | 9.5 | 77 | 88 | 100
16.638 | 102 | 11.32 | 18.5 | 42 | 2.06 | 1820 | 24 | 7 | 0.46 | 267.42 | 5263 | 9 | 77 | 88 | 100
16.604 | 102 | 11.32 | 18.65 | 42 | 2.06 | 1803 | 24 | 8 | 0.46 | 268.51 | 5274 | 9 | 77 | 88 | 100
16.577 | 102 | 11.32 | 18.86 | 42 | 2.06 | 1823 | 24 | 8 | 0.46 | 269.59 | 5260 | 9 | 77 | 87 | 100
16.545 | 102 | 11.32 | 18.93 | 42 | 2.07 | 1803 | 24 | 8 | 0.46 | 269.59 | 5248 | 9 | 77 | 87 | 100
16.509 | 102 | 11.32 | 18.79 | 42 | 2.06 | 1883 | 24 | 9 | 0.46 | 268.51 | 5234 | 9 | 77 | 87 | 100
16.481 | 102 | 11.47 | 18.86 | 42 | 2.06 | 1766 | 24 | 8 | 0.81 | 266.34 | 5216 | 8.5 | 77 | 87 | 100
16.45 | 102 | 11.47 | 18.86 | 42 | 2.06 | 1820 | 24 | 8 | 0.81 | 266.34 | 5205 | 8.5 | 77 | 87 | 100
16.417 | 102 | 11.47 | 19 | 42 | 2.07 | 1833 | 24 | 8 | 0.81 | 269.59 | 5201 | 8.5 | 77 | 86 | 100
16.385 | 102 | 11.47 | 19.08 | 41 | 2.07 | 1781 | 24 | 9 | 0.81 | 264.17 | 5176 | 8.5 | 77 | 86 | 100
16.353 | 102 | 11.32 | 19.15 | 41 | 2.07 | 1855 | 24 | 9 | 0.81 | 266.34 | 5169 | 8.5 | 77 | 86 | 100
16.322 | 102 | 11.32 | 19.08 | 41 | 2.06 | 1829 | 24 | 9 | 0.81 | 265.25 | 5165 | 8.5 | 77 | 86 | 100
16.29 | 102 | 11.32 | 19 | 41 | 2.07 | 1855 | 24 | 8 | 0.81 | 264.17 | 5165 | 8.5 | 77 | 86 | 100
16.263 | 102 | 11.32 | 19.22 | 41 | 2.07 | 1777 | 24 | 9 | 0.81 | 266.34 | 5165 | 8.5 | 77 | 86 | 100
16.229 | 102 | 11.32 | 19.08 | 41 | 2.07 | 1872 | 24 | 8 | 0.81 | 266.34 | 5140 | 8.5 | 77 | 86 | 100
16.196 | 102 | 11.47 | 19.08 | 41 | 2.06 | 1885 | 24 | 9 | 0.81 | 262 | 5130 | 8 | 75 | 86 | 100
16.158 | 102 | 11.47 | 19.29 | 41 | 2.07 | 1778 | 24 | 9 | 1.16 | 264.17 | 5126 | 8 | 75 | 86 | 100
16.133 | 102 | 11.61 | 19.15 | 41 | 2.07 | 1798 | 24 | 9 | 0.59 | 260.92 | 5095 | 8.5 | 75 | 85 | 100
16.091 | 102 | 11.47 | 19.22 | 41 | 2.08 | 1854 | 24 | 9 | 0.59 | 263.09 | 5081 | 8.5 | 75 | 85 | 100
16.067 | 102 | 11.47 | 19.29 | 41 | 2.08 | 1739 | 24 | 8 | 0.59 | 264.17 | 5085 | 8.5 | 75 | 85 | 100
16.03 | 102 | 11.32 | 19.15 | 41 | 2.09 | 1766 | 24 | 10 | 0.59 | 263.09 | 5088 | 8.5 | 75 | 85 | 100
15.988 | 102 | 11.32 | 19.15 | 41 | 2.09 | 1803 | 24 | 9 | 0.59 | 264.17 | 5068 | 8.5 | 75 | 85 | 100
15.966 | 102 | 11.32 | 19.36 | 41 | 2.09 | 1829 | 24 | 10 | 0.59 | 263.09 | 5047 | 8.5 | 75 | 84 | 100
15.934 | 102 | 11.32 | 19.36 | 41 | 2.09 | 1830 | 24 | 10 | 0.59 | 264.17 | 5044 | 8.5 | 75 | 84 | 100
15.902 | 102 | 11.32 | 19.22 | 41 | 2.08 | 1813 | 24 | 9 | 0.59 | 265.25 | 5044 | 8.5 | 75 | 84 | 100
15.86 | 102 | 11.47 | 19.36 | 40 | 2.09 | 1753 | 24 | 10 | 0.94 | 258.75 | 5047 | 8 | 75 | 84 | 100
15.828 | 102 | 11.47 | 19.43 | 40 | 2.09 | 1794 | 24 | 10 | 0.94 | 262 | 5010 | 8 | 75 | 83 | 100
15.796 | 102 | 11.61 | 19.51 | 40 | 2.1 | 1833 | 24 | 10 | 0.94 | 260.92 | 4997 | 8 | 75 | 83 | 100
15.762 | 102 | 11.61 | 19.29 | 40 | 2.1 | 1875 | 24 | 10 | 0.94 | 262 | 5000 | 8 | 75 | 83 | 100
15.729 | 102 | 11.47 | 19.29 | 40 | 2.1 | 1756 | 24 | 10 | 0.94 | 263.09 | 4993 | 8 | 75 | 83 | 100
15.697 | 102 | 11.32 | 19.51 | 40 | 2.1 | 1761 | 24 | 11 | 0.5 | 258.75 | 4993 | 8.5 | 75 | 83 | 100
15.665 | 102 | 11.32 | 19.51 | 40 | 2.11 | 1781 | 24 | 10 | 0.5 | 263.09 | 4987 | 8.5 | 75 | 83 | 100
15.632 | 102 | 11.32 | 19.65 | 40 | 2.11 | 1778 | 24 | 9 | 0.5 | 262 | 4947 | 8.5 | 75 | 83 | 100
15.601 | 102 | 11.32 | 19.43 | 40 | 2.11 | 1798 | 24 | 10 | 0.5 | 257.67 | 4941 | 8.5 | 75 | 83 | 100
15.575 | 102 | 11.32 | 19.43 | 40 | 2.11 | 1819 | 24 | 9 | 0.5 | 258.75 | 4954 | 8.5 | 75 | 83 | 100
15.539 | 102 | 11.47 | 19.43 | 40 | 2.11 | 1848 | 24 | 10 | 0.85 | 262 | 4934 | 8 | 75 | 83 | 99
15.497 | 102 | 11.61 | 19.72 | 40 | 2.12 | 1840 | 24 | 10 | 0.85 | 258.75 | 4918 | 8 | 75 | 81 | 99
15.465 | 102 | 11.61 | 19.72 | 40 | 2.12 | 1759 | 24 | 10 | 0.85 | 257.67 | 4915 | 8 | 75 | 81 | 99
15.433 | 102 | 11.47 | 19.79 | 40 | 2.12 | 1735 | 24 | 10 | 0.85 | 257.67 | 4886 | 8 | 75 | 81 | 99
15.402 | 102 | 11.47 | 19.87 | 40 | 2.13 | 1752 | 24 | 10 | 0.85 | 255.5 | 4876 | 8 | 75 | 81 | 98
15.37 | 102 | 11.32 | 19.79 | 40 | 2.13 | 1761 | 24 | 9 | 0.85 | 259.84 | 4858 | 8 | 75 | 81 | 99
15.339 | 102 | 11.32 | 19.79 | 40 | 2.13 | 1778 | 24 | 10 | 0.85 | 256.59 | 4845 | 8 | 75 | 81 | 98
15.305 | 102 | 11.32 | 19.72 | 40 | 2.13 | 1764 | 24 | 10 | 0.85 | 256.59 | 4832 | 8 | 75 | 81 | 99
15.272 | 102 | 11.32 | 19.65 | 39 | 2.12 | 1801 | 24 | 10 | 0.85 | 255.5 | 4802 | 7.5 | 75 | 81 | 99
15.236 | 102 | 11.61 | 19.72 | 39 | 2.12 | 1781 | 24 | 10 | 0.85 | 247.66 | 4814 | 7.5 | 75 | 80 | 99
15.2 | 102 | 11.47 | 19.72 | 39 | 2.12 | 1781 | 24 | 10 | 1.2 | 255.5 | 4808 | 7.5 | 74 | 80 | 99
15.167 | 102 | 11.76 | 19.72 | 39 | 2.12 | 1777 | 24 | 9 | 0 | 251.62 | 4786 | 8.5 | 75 | 80 | 99
15.133 | 102 | 11.61 | 19.72 | 39 | 2.12 | 1749 | 24 | 10 | 0 | 250.83 | 4780 | 8.5 | 74 | 80 | 99
15.101 | 102 | 11.47 | 19.79 | 39 | 2.13 | 1778 | 24 | 10 | 0 | 247.66 | 4771 | 8.5 | 74 | 80 | 98
15.069 | 102 | 11.47 | 19.79 | 39 | 2.14 | 1756 | 24 | 9 | 0 | 249.24 | 4753 | 8.5 | 74 | 79 | 98
15.037 | 102 | 11.47 | 19.94 | 39 | 2.14 | 1752 | 24 | 10 | 0 | 250.03 | 4735 | 8.5 | 74 | 79 | 97
15.005 | 102 | 11.61 | 20.01 | 39 | 2.15 | 1761 | 24 | 10 | 0 | 249.24 | 4705 | 8.5 | 74 | 79 | 97
14.977 | 102 | 11.61 | 20.01 | 39 | 2.15 | 1771 | 24 | 10 | 0 | 254.42 | 4717 | 8.5 | 74 | 79 | 98
14.938 | 102 | 11.61 | 20.01 | 39 | 2.15 | 1771 | 24 | 10 | 0 | 252.41 | 4732 | 8.5 | 74 | 79 | 98
14.91 | 102 | 11.47 | 20.08 | 39 | 2.15 | 1826 | 24 | 10 | 0.1 | 251.62 | 4693 | 8.5 | 74 | 78 | 97
14.882 | 102 | 11.47 | 20.01 | 39 | 2.16 | 1829 | 24 | 10 | 0.1 | 251.62 | 4679 | 8 | 74 | 78 | 97
14.846 | 102 | 11.47 | 19.94 | 39 | 2.16 | 1865 | 24 | 10 | 0.1 | 251.62 | 4670 | 8 | 74 | 78 | 97
14.813 | 102 | 11.61 | 19.87 | 39 | 2.16 | 1811 | 24 | 9 | 0.1 | 250.03 | 4676 | 8 | 74 | 78 | 97
14.781 | 102 | 11.61 | 19.87 | 39 | 2.16 | 1838 | 23 | 10 | 0.1 | 246.86 | 4652 | 8 | 74 | 77 | 97
14.751 | 102 | 11.61 | 20.01 | 39 | 2.17 | 1823 | 23 | 10 | 0.1 | 249.24 | 4632 | 8 | 74 | 77 | 96
14.709 | 102 | 11.61 | 20.08 | 39 | 2.17 | 1806 | 23 | 10 | 0.1 | 248.45 | 4630 | 8 | 74 | 77 | 96
14.686 | 102 | 11.76 | 20.15 | 39 | 2.18 | 1778 | 23 | 10 | 0.1 | 245.58 | 4618 | 8 | 74 | 77 | 96
14.652 | 102 | 11.76 | 19.94 | 39 | 2.18 | 1796 | 23 | 10 | 0.1 | 249.24 | 4610 | 8 | 74 | 77 | 96
14.608 | 102 | 11.61 | 19.87 | 39 | 2.19 | 1855 | 23 | 10 | 0.1 | 247.66 | 4596 | 8 | 74 | 76 | 95
14.581 | 102 | 11.47 | 20.15 | 39 | 2.19 | 1829 | 23 | 10 | 0.45 | 246.86 | 4593 | 7.5 | 74 | 76 | 95
14.539 | 102 | 11.61 | 20.15 | 39 | 2.19 | 1838 | 23 | 10 | 0.45 | 244.38 | 4587 | 7.5 | 74 | 76 | 95
14.517 | 102 | 11.47 | 20.15 | 39 | 2.21 | 1809 | 23 | 10 | 0.45 | 245.58 | 4568 | 7.5 | 74 | 76 | 95
14.481 | 102 | 11.47 | 19.94 | 39 | 2.2 | 1778 | 23 | 10 | 0.45 | 246.86 | 4526 | 7.5 | 74 | 75 | 95
14.457 | 102 | 11.61 | 20.22 | 39 | 2.2 | 1880 | 23 | 10 | 0 | 245.58 | 4524 | 8 | 74 | 75 | 95
14.415 | 102 | 11.76 | 20.15 | 39 | 2.2 | 1868 | 23 | 9 | 0 | 244.98 | 4513 | 8 | 74 | 75 | 95
14.384 | 102 | 11.76 | 19.94 | 39 | 2.21 | 1801 | 23 | 10 | 0 | 242.59 | 4524 | 8 | 74 | 75 | 94
14.348 | 102 | 11.76 | 20.15 | 39 | 2.21 | 1764 | 23 | 10 | 0 | 243.78 | 4502 | 8 | 74 | 75 | 94
14.321 | 102 | 11.76 | 20.15 | 39 | 2.22 | 1777 | 23 | 10 | 0 | 243.78 | 4472 | 8 | 74 | 74 | 93
14.293 | 102 | 11.61 | 20.01 | 39 | 2.23 | 1855 | 23 | 11 | 0 | 244.38 | 4470 | 8 | 74 | 74 | 92
14.262 | 102 | 11.61 | 19.94 | 39 | 2.22 | 1801 | 23 | 10 | 0 | 244.38 | 4478 | 8 | 74 | 74 | 93
14.22 | 102 | 11.47 | 20.22 | 39 | 2.23 | 1791 | 23 | 11 | 0 | 241.99 | 4448 | 8 | 74 | 74 | 92
14.188 | 102 | 11.47 | 19.94 | 39 | 2.24 | 1880 | 23 | 11 | 0 | 241.12 | 4440 | 7.5 | 74 | 74 | 91
14.165 | 102 | 11.47 | 20.08 | 38 | 2.24 | 1843 | 23 | 10 | 0 | 243.19 | 4414 | 7.5 | 74 | 73 | 90
14.134 | 102 | 11.47 | 20.15 | 38 | 2.22 | 1756 | 23 | 11 | 0 | 243.78 | 4417 | 7.5 | 74 | 73 | 91
14.102 | 102 | 11.47 | 19.94 | 38 | 2.22 | 1854 | 23 | 12 | 0 | 244.38 | 4391 | 7.5 | 74 | 73 | 91
14.069 | 102 | 11.47 | 20.01 | 38 | 2.2 | 1868 | 23 | 11 | 0 | 241.12 | 4378 | 7.5 | 74 | 73 | 91
14.038 | 102 | 11.76 | 19.72 | 38 | 2.2 | 1794 | 23 | 11 | 0 | 237.86 | 4368 | 7.5 | 74 | 73 | 91
14.003 | 102 | 11.76 | 19.79 | 38 | 2.19 | 1861 | 23 | 11 | 0 | 231.64 | 4381 | 7.5 | 74 | 72 | 91
13.972 | 102 | 11.61 | 19.58 | 38 | 2.19 | 1826 | 23 | 12 | 0 | 236.78 | 4363 | 7.5 | 74 | 72 | 91
13.948 | 102 | 11.61 | 19.87 | 38 | 2.18 | 1798 | 23 | 13 | 0 | 234.61 | 4333 | 7 | 74 | 72 | 90
13.916 | 102 | 11.47 | 19.79 | 38 | 2.18 | 1753 | 23 | 13 | 0 | 232.54 | 4323 | 7 | 74 | 72 | 89
13.878 | 102 | 11.47 | 19.87 | 38 | 2.18 | 1829 | 23 | 13 | 0 | 229.82 | 4308 | 7 | 74 | 71 | 88
13.844 | 102 | 11.47 | 19.58 | 38 | 2.17 | 1761 | 23 | 12 | 0 | 229.82 | 4310 | 7 | 74 | 71 | 88
13.809 | 102 | 11.61 | 19.79 | 38 | 2.17 | 1861 | 23 | 15 | 0 | 223.53 | 4300 | 7 | 74 | 71 | 88
13.787 | 102 | 11.76 | 19.58 | 38 | 2.18 | 1777 | 23 | 14 | 0 | 227.1 | 4261 | 7 | 74 | 71 | 86
13.753 | 102 | 11.76 | 19.65 | 38 | 2.18 | 1872 | 23 | 13 | 0 | 226.19 | 4242 | 6.5 | 74 | 71 | 86
13.711 | 102 | 11.76 | 19.51 | 38 | 2.16 | 1764 | 23 | 13 | 0 | 228.01 | 4269 | 6.5 | 74 | 70 | 86
13.669 | 102 | 11.76 | 19.36 | 38 | 2.16 | 1868 | 23 | 14 | 0 | 222.65 | 4271 | 7 | 74 | 70 | 86
13.638 | 102 | 11.76 | 19.65 | 38 | 2.17 | 1823 | 23 | 15 | 0 | 223.53 | 4249 | 7 | 74 | 70 | 85
13.617 | 102 | 11.61 | 19.29 | 38 | 2.17 | 1752 | 23 | 14 | 0 | 223.53 | 4211 | 6.5 | 74 | 70 | 84
13.574 | 102 | 11.61 | 19.22 | 38 | 2.16 | 1778 | 23 | 14 | 0 | 226.19 | 4185 | 6.5 | 74 | 70 | 83
13.539 | 102 | 11.47 | 19.36 | 38 | 2.16 | 1771 | 23 | 15 | 0 | 226.19 | 4204 | 6.5 | 74 | 70 | 83
13.517 | 102 | 11.61 | 19.15 | 38 | 2.16 | 1816 | 23 | 14 | 0 | 223.53 | 4190 | 6.5 | 74 | 70 | 82
13.485 | 102 | 11.61 | 19.36 | 38 | 2.16 | 1858 | 23 | 15 | 0 | 224.41 | 4169 | 6 | 74 | 70 | 82
13.452 | 102 | 11.61 | 19.29 | 38 | 2.16 | 1813 | 23 | 15 | 0 | 225.3 | 4162 | 6.5 | 74 | 70 | 82
13.419 | 102 | 11.61 | 19.08 | 38 | 2.14 | 1771 | 23 | 16 | 0 | 217.5 | 4146 | 6 | 74 | 68 | 81
13.378 | 102 | 11.61 | 19.08 | 38 | 2.14 | 1777 | 23 | 16 | 0 | 219.11 | 4107 | 6 | 74 | 68 | 80
13.357 | 102 | 11.61 | 18.86 | 38 | 2.14 | 1846 | 23 | 16 | 0 | 215.15 | 4098 | 6 | 74 | 68 | 80
13.321 | 102 | 11.61 | 19.08 | 38 | 2.14 | 1803 | 23 | 17 | 0 | 217.5 | 4087 | 6 | 74 | 68 | 79
13.287 | 102 | 11.61 | 18.79 | 38 | 2.13 | 1819 | 23 | 16 | 0.06 | 213.58 | 4080 | 6 | 74 | 68 | 78
13.245 | 102 | 11.61 | 18.86 | 38 | 2.13 | 1838 | 23 | 17 | 0.06 | 219.99 | 4063 | 6 | 74 | 68 | 78
13.213 | 102 | 11.61 | 18.72 | 38 | 2.13 | 1813 | 23 | 17 | 0.06 | 211.35 | 4065 | 6 | 74 | 68 | 78
13.181 | 102 | 11.76 | 18.65 | 38 | 2.14 | 1826 | 23 | 17 | 0.06 | 207.1 | 4030 | 5.5 | 74 | 68 | 76
13.15 | 102 | 11.76 | 18.65 | 38 | 2.13 | 1753 | 23 | 17 | 0.06 | 209.23 | 4032 | 5.5 | 74 | 68 | 76
13.108 | 102 | 11.76 | 18.79 | 38 | 2.13 | 1838 | 23 | 18 | 0.06 | 211.35 | 4026 | 5.5 | 74 | 66 | 76
13.085 | 102 | 11.61 | 18.57 | 38 | 2.12 | 1854 | 23 | 17 | 0.06 | 210.65 | 4032 | 5.5 | 74 | 66 | 76
13.051 | 102 | 11.61 | 18.57 | 38 | 2.12 | 1781 | 23 | 18 | 0.06 | 207.81 | 4013 | 5.5 | 74 | 66 | 75
13.017 | 102 | 11.47 | 18.36 | 38 | 2.12 | 1816 | 23 | 19 | 0.06 | 210.65 | 3987 | 5.5 | 74 | 66 | 74
12.984 | 102 | 11.61 | 18.57 | 38 | 2.12 | 1848 | 23 | 17 | 0.41 | 212.06 | 3972 | 4.5 | 74 | 65 | 73
12.951 | 102 | 11.61 | 18.29 | 38 | 2.12 | 1781 | 23 | 17 | 0.41 | 206.22 | 3977 | 5 | 74 | 65 | 74
12.921 | 102 | 11.76 | 18.36 | 38 | 2.11 | 1829 | 23 | 18 | 0.41 | 209.94 | 3962 | 5 | 73 | 65 | 73
12.888 | 102 | 11.76 | 18.36 | 38 | 2.11 | 1771 | 23 | 17 | 0.41 | 202.27 | 3931 | 4.5 | 74 | 65 | 72
12.862 | 102 | 11.61 | 18.07 | 38 | 2.09 | 1820 | 23 | 18 | 0.41 | 204.24 | 3918 | 4.5 | 73 | 65 | 72
12.819 | 102 | 11.76 | 18.21 | 38 | 2.09 | 1813 | 23 | 19 | 0.41 | 200.29 | 3912 | 4.5 | 73 | 65 | 71
12.787 | 102 | 11.61 | 18.21 | 38 | 2.09 | 1871 | 23 | 18 | 0.41 | 203.25 | 3900 | 4.5 | 73 | 65 | 71
12.753 | 102 | 11.61 | 17.86 | 38 | 2.09 | 1819 | 23 | 18 | 0.41 | 194.88 | 3886 | 4.5 | 73 | 65 | 70
12.722 | 102 | 11.61 | 18 | 38 | 2.09 | 1769 | 23 | 19 | 0.41 | 196.32 | 3876 | 4 | 73 | 65 | 70
12.689 | 102 | 11.61 | 18 | 38 | 2.09 | 1823 | 23 | 18 | 0.41 | 204.24 | 3852 | 4 | 73 | 64 | 69
12.657 | 102 | 11.61 | 17.64 | 38 | 2.09 | 1774 | 23 | 18 | 0 | 200.29 | 3854 | 4.5 | 73 | 64 | 69
12.626 | 102 | 11.61 | 17.64 | 38 | 2.08 | 1854 | 23 | 18 | 0 | 197.76 | 3840 | 4.5 | 73 | 64 | 68
12.589 | 102 | 11.61 | 17.71 | 38 | 2.07 | 1774 | 23 | 19 | 0 | 196.32 | 3826 | 4.5 | 73 | 64 | 68
12.562 | 102 | 11.76 | 17.64 | 38 | 2.07 | 1848 | 24 | 18 | 0 | 190.72 | 3840 | 4.5 | 73 | 64 | 68
12.53 | 102 | 11.76 | 17.64 | 38 | 2.08 | 1778 | 24 | 18 | 0 | 199.3 | 3790 | 4.5 | 73 | 63 | 67
12.499 | 102 | 11.76 | 17.35 | 38 | 2.08 | 1823 | 24 | 19 | 0 | 199.3 | 3771 | 4 | 73 | 63 | 65
12.475 | 102 | 11.76 | 17.43 | 38 | 2.07 | 1753 | 24 | 19 | 0 | 184.58 | 3771 | 4 | 73 | 63 | 65
12.441 | 102 | 11.61 | 17.43 | 38 | 2.06 | 1813 | 24 | 18 | 0 | 196.32 | 3786 | 4 | 73 | 63 | 66
12.399 | 102 | 11.61 | 17.35 | 38 | 2.06 | 1752 | 24 | 19 | 0 | 185.47 | 3763 | 4 | 73 | 63 | 65
12.365 | 102 | 11.32 | 17.14 | 38 | 2.05 | 1811 | 24 | 19 | 0 | 194.88 | 3750 | 4 | 73 | 62 | 65
12.328 | 102 | 11.47 | 17.07 | 38 | 2.05 | 1753 | 24 | 18 | 0 | 190.72 | 3715 | 3.5 | 73 | 62 | 64
12.302 | 102 | 11.47 | 16.92 | 38 | 2.05 | 1798 | 24 | 19 | 0 | 192.58 | 3715 | 3.5 | 73 | 62 | 64
12.27 | 102 | 11.61 | 16.99 | 38 | 2.04 | 1846 | 24 | 19 | 0 | 181.95 | 3726 | 3.5 | 72 | 62 | 64
12.246 | 102 | 11.76 | 16.92 | 38 | 2.03 | 1771 | 24 | 19 | 0 | 181.95 | 3704 | 3.5 | 72 | 62 | 63
12.209 | 102 | 11.76 | 16.99 | 38 | 2.03 | 1813 | 24 | 19 | 0 | 186.08 | 3698 | 3.5 | 72 | 61 | 63
12.177 | 102 | 11.76 | 16.85 | 38 | 2.03 | 1764 | 24 | 19 | 0 | 181.17 | 3666 | 3 | 72 | 61 | 61
12.144 | 102 | 11.76 | 16.85 | 38 | 2.03 | 1803 | 24 | 20 | 0 | 180.78 | 3669 | 3 | 72 | 61 | 61
12.111 | 102 | 11.76 | 16.78 | 38 | 2.03 | 1836 | 24 | 19 | 0 | 184.14 | 3671 | 3 | 72 | 61 | 61
12.081 | 102 | 11.61 | 16.78 | 38 | 2.04 | 1759 | 24 | 19 | 0 | 182.81 | 3637 | 3 | 72 | 60 | 59
12.05 | 102 | 11.61 | 16.56 | 38 | 2.05 | 1796 | 24 | 20 | 0 | 175.87 | 3608 | 3 | 72 | 60 | 57
12.026 | 102 | 11.61 | 16.49 | 38 | 2.04 | 1836 | 24 | 20 | 0 | 178.61 | 3614 | 2.5 | 72 | 60 | 58
11.989 | 102 | 11.76 | 16.49 | 38 | 2.05 | 1806 | 24 | 19 | 0 | 175.18 | 3620 | 3 | 72 | 60 | 58
11.953 | 102 | 11.61 | 16.35 | 38 | 2.04 | 1785 | 24 | 20 | 0 | 184.58 | 3604 | 3 | 72 | 60 | 58
11.922 | 102 | 11.76 | 16.35 | 38 | 2.04 | 1833 | 24 | 20 | 0 | 179.6 | 3599 | 2.5 | 72 | 59 | 58
11.879 | 102 | 11.76 | 16.35 | 38 | 2.04 | 1749 | 24 | 19 | 0 | 180.78 | 3550 | 2.5 | 72 | 59 | 57
11.851 | 102 | 11.61 | 16.28 | 38 | 2.04 | 1801 | 24 | 20 | 0 | 174.5 | 3551 | 2.5 | 72 | 59 | 56
11.82 | 102 | 11.61 | 16.28 | 38 | 2.03 | 1819 | 24 | 20 | 0 | 173.81 | 3565 | 2.5 | 71 | 59 | 57
11.779 | 102 | 11.47 | 16.28 | 39 | 2.03 | 1777 | 24 | 19 | 0 | 180.39 | 3540 | 2.5 | 71 | 58 | 57
11.753 | 102 | 11.47 | 16.13 | 39 | 2.03 | 1769 | 24 | 19 | 0 | 173.81 | 3511 | 2 | 71 | 58 | 56
11.72 | 102 | 11.61 | 16.13 | 39 | 2.03 | 1830 | 24 | 20 | 0 | 167.09 | 3508 | 2 | 71 | 58 | 56
11.678 | 102 | 11.61 | 15.99 | 39 | 2.01 | 1794 | 24 | 20 | 0 | 175.87 | 3510 | 2 | 71 | 58 | 57
11.642 | 102 | 11.61 | 15.85 | 39 | 2 | 1742 | 24 | 20 | 0 | 170.91 | 3503 | 2 | 71 | 58 | 58
11.609 | 102 | 11.76 | 15.78 | 39 | 2 | 1794 | 24 | 21 | 0 | 165.15 | 3470 | 2 | 71 | 58 | 55
11.572 | 102 | 11.76 | 15.56 | 39 | 1.99 | 1806 | 24 | 21 | 0 | 171.64 | 3464 | 2 | 71 | 58 | 55
11.529 | 102 | 11.61 | 15.56 | 39 | 1.98 | 1788 | 24 | 20 | 0 | 164.18 | 3442 | 1.5 | 71 | 58 | 54
11.487 | 102 | 11.61 | 15.56 | 39 | 1.98 | 1801 | 24 | 21 | 0 | 160.29 | 3436 | 2 | 71 | 57 | 53
11.452 | 102 | 11.76 | 15.49 | 39 | 1.98 | 1801 | 24 | 21 | 0 | 160.29 | 3417 | 1.5 | 71 | 57 | 52
11.42 | 102 | 11.76 | 15.34 | 39 | 1.98 | 1806 | 24 | 21 | 0 | 164.18 | 3403 | 1.5 | 71 | 57 | 50
11.388 | 102 | 11.76 | 15.13 | 39 | 1.97 | 1840 | 24 | 21 | 0 | 161.26 | 3398 | 1.5 | 71 | 57 | 51
11.345 | 102 | 11.76 | 15.27 | 39 | 1.96 | 1840 | 24 | 22 | 0 | 164.18 | 3397 | 1.5 | 71 | 57 | 52
11.323 | 102 | 11.61 | 15.27 | 39 | 1.96 | 1749 | 24 | 21 | 0 | 153.41 | 3377 | 1.5 | 71 | 56 | 50
11.279 | 102 | 11.47 | 15.2 | 39 | 1.95 | 1766 | 24 | 21 | 0 | 153.41 | 3375 | 1.5 | 71 | 56 | 50
11.257 | 102 | 11.61 | 14.92 | 39 | 1.95 | 1764 | 24 | 21 | 0 | 154.41 | 3369 | 1.5 | 71 | 56 | 50
11.221 | 102 | 11.61 | 14.92 | 39 | 1.94 | 1788 | 24 | 22 | 0 | 158.04 | 3344 | 1.5 | 71 | 56 | 48
11.188 | 102 | 11.76 | 14.92 | 39 | 1.93 | 1820 | 24 | 21 | 0 | 156.59 | 3314 | 1.5 | 71 | 55 | 48
11.152 | 102 | 11.76 | 14.56 | 39 | 1.92 | 1803 | 24 | 21 | 0 | 155.13 | 3316 | 1 | 71 | 55 | 48
11.107 | 102 | 11.61 | 14.56 | 39 | 1.91 | 1840 | 24 | 22 | 0 | 158.77 | 3311 | 1.5 | 71 | 55 | 49
11.073 | 102 | 11.76 | 14.56 | 39 | 1.91 | 1801 | 24 | 22 | 0 | 144.48 | 3292 | 1 | 71 | 55 | 47
11.033 | 102 | 11.76 | 14.34 | 39 | 1.9 | 1746 | 24 | 22 | 0 | 158.04 | 3275 | 1 | 70 | 54 | 45
11.007 | 102 | 11.76 | 14.41 | 39 | 1.9 | 1764 | 24 | 22 | 0 | 148.62 | 3250 | 1 | 71 | 54 | 43
10.975 | 102 | 11.91 | 14.34 | 39 | 1.9 | 1761 | 24 | 23 | 0 | 145.16 | 3262 | 1 | 71 | 54 | 46
10.941 | 102 | 11.76 | 14.05 | 39 | 1.88 | 1729 | 24 | 23 | 0 | 145.16 | 3266 | 1 | 70 | 54 | 47
10.906 | 102 | 11.76 | 14.2 | 39 | 1.88 | 1777 | 24 | 22 | 0 | 146.54 | 3241 | 1 | 70 | 54 | 45
10.874 | 102 | 11.76 | 13.98 | 39 | 1.87 | 1761 | 24 | 23 | 0 | 141.13 | 3226 | 1 | 70 | 53 | 43
10.832 | 102 | 11.76 | 13.84 | 39 | 1.87 | 1785 | 24 | 24 | 0 | 141.13 | 3213 | 1 | 70 | 53 | 42
10.795 | 102 | 11.76 | 13.7 | 39 | 1.86 | 1764 | 24 | 23 | 0 | 144.48 | 3220 | 1 | 70 | 53 | 45
10.762 | 102 | 11.76 | 13.55 | 40 | 1.85 | 1759 | 24 | 23 | 0 | 138.38 | 3194 | 1 | 70 | 53 | 42
10.729 | 102 | 11.76 | 13.48 | 40 | 1.83 | 1761 | 24 | 24 | 0 | 143.81 | 3186 | 0.5 | 70 | 53 | 43
10.69 | 102 | 11.76 | 13.26 | 40 | 1.82 | 1756 | 24 | 23 | 0 | 139.79 | 3178 | 0.5 | 70 | 53 | 43
10.658 | 102 | 11.76 | 13.48 | 40 | 1.81 | 1791 | 24 | 23 | 0 | 144.48 | 3162 | 0.5 | 70 | 53 | 41
10.625 | 102 | 11.76 | 13.12 | 40 | 1.8 | 1759 | 24 | 23 | 0 | 137.93 | 3159 | 1 | 70 | 53 | 41
10.597 | 102 | 11.76 | 13.19 | 40 | 1.79 | 1759 | 24 | 24 | 0 | 141.13 | 3138 | 1 | 70 | 53 | 40
10.562 | 102 | 11.76 | 12.91 | 40 | 1.79 | 1739 | 24 | 24 | 0 | 129.97 | 3133 | 1 | 70 | 52 | 39
10.531 | 102 | 11.91 | 12.91 | 40 | 1.78 | 1707 | 24 | 24 | 0 | 137.01 | 3136 | 1 | 70 | 52 | 39
10.5 | 102 | 11.91 | 12.76 | 40 | 1.78 | 1769 | 24 | 24 | 0 | 133.41 | 3111 | 1 | 70 | 52 | 37
10.468 | 102 | 11.91 | 12.91 | 40 | 1.77 | 1766 | 24 | 24 | 0 | 136.56 | 3100 | 1 | 70 | 52 | 36
10.432 | 102 | 11.76 | 12.55 | 40 | 1.76 | 1829 | 24 | 25 | 0 | 135.46 | 3089 | 1.5 | 70 | 51 | 35
10.4 | 102 | 11.91 | 12.48 | 40 | 1.76 | 1806 | 24 | 24 | 0 | 136.56 | 3081 | 1 | 70 | 51 | 35
10.377 | 102 | 11.91 | 12.55 | 41 | 1.76 | 1806 | 24 | 24 | 0 | 134.78 | 3074 | 1 | 70 | 51 | 34
10.34 | 102 | 11.91 | 12.62 | 41 | 1.76 | 1809 | 24 | 25 | 0 | 127.18 | 3068 | 1 | 70 | 51 | 32
10.308 | 102 | 11.76 | 12.62 | 41 | 1.76 | 1791 | 24 | 25 | 0 | 127.88 | 3064 | 1 | 70 | 51 | 32
10.273 | 102 | 11.76 | 12.33 | 41 | 1.76 | 1742 | 24 | 24 | 0 | 132.03 | 3059 | 1 | 70 | 50 | 31
10.237 | 102 | 11.76 | 12.62 | 41 | 1.76 | 1784 | 24 | 24 | 0 | 133.41 | 3048 | 1 | 70 | 50 | 31
10.201 | 102 | 11.61 | 12.55 | 41 | 1.77 | 1752 | 24 | 25 | 0 | 134.78 | 3011 | 1 | 70 | 50 | 26
10.159 | 102 | 11.76 | 12.4 | 41 | 1.76 | 1766 | 24 | 25 | 0 | 123.7 | 3012 | 1 | 70 | 50 | 26
10.137 | 102 | 11.91 | 12.55 | 41 | 1.76 | 1771 | 24 | 25 | 0 | 124.4 | 3010 | 1 | 70 | 50 | 27
10.099 | 102 | 11.91 | 12.55 | 41 | 1.76 | 1819 | 24 | 25 | 0 | 133.41 | 2996 | 1 | 70 | 50 | 26
10.067 | 102 | 11.91 | 12.33 | 41 | 1.75 | 1777 | 25 | 26 | 0 | 120.92 | 2982 | 1 | 70 | 50 | 27
10.031 | 102 | 11.91 | 12.33 | 41 | 1.74 | 1739 | 25 | 26 | 0 | 123.7 | 2967 | 1 | 70 | 50 | 27
9.997 | 102 | 11.91 | 12.55 | 41 | 1.74 | 1746 | 25 | 24 | 0 | 125.79 | 2963 | 1 | 70 | 50 | 27
9.959 | 102 | 11.91 | 12.33 | 42 | 1.74 | 1788 | 25 | 24 | 0 | 120.22 | 2963 | 1 | 70 | 49 | 28
9.927 | 102 | 11.91 | 12.33 | 42 | 1.74 | 1778 | 25 | 25 | 0 | 131.35 | 2946 | 1 | 70 | 49 | 28
9.894 | 102 | 11.91 | 12.55 | 42 | 1.74 | 1794 | 25 | 26 | 0 | 128.57 | 2936 | 1 | 70 | 49 | 27
9.862 | 102 | 11.91 | 12.4 | 42 | 1.75 | 1752 | 25 | 26 | 0 | 122.31 | 2931 | 1 | 70 | 49 | 27
9.83 | 102 | 12.05 | 12.48 | 42 | 1.75 | 1813 | 25 | 25 | 0 | 129.27 | 2912 | 0.5 | 70 | 48 | 26
9.805 | 102 | 12.05 | 12.4 | 42 | 1.76 | 1791 | 25 | 25 | 0 | 129.97 | 2897 | 0.5 | 70 | 48 | 27
9.762 | 102 | 12.2 | 12.62 | 42 | 1.76 | 1791 | 25 | 26 | 0 | 125.79 | 2884 | 0.5 | 70 | 48 | 27
9.717 | 102 | 12.2 | 12.62 | 42 | 1.76 | 1771 | 25 | 25 | 0 | 127.88 | 2884 | 0.5 | 70 | 48 | 27
9.68 | 102 | 12.2 | 12.33 | 43 | 1.75 | 1798 | 25 | 25 | 0 | 131.35 | 2875 | 0.5 | 70 | 47 | 28
9.644 | 102 | 12.35 | 12.62 | 43 | 1.75 | 1796 | 25 | 26 | 0 | 117.44 | 2862 | 0.5 | 70 | 47 | 28
9.602 | 102 | 12.2 | 12.55 | 43 | 1.75 | 1756 | 25 | 26 | 0 | 112.38 | 2826 | 0.5 | 70 | 47 | 29
9.564 | 102 | 12.2 | 12.55 | 43 | 1.76 | 1806 | 25 | 25 | 0 | 123.7 | 2828 | 0 | 70 | 47 | 28
9.522 | 102 | 12.35 | 12.62 | 43 | 1.76 | 1788 | 25 | 26 | 0 | 116.93 | 2838 | 0 | 70 | 47 | 28
9.479 | 102 | 12.35 | 12.4 | 43 | 1.76 | 1791 | 25 | 26 | 0 | 123.7 | 2796 | 0 | 70 | 47 | 28
9.447 | 102 | 12.35 | 12.69 | 43 | 1.76 | 1829 | 25 | 26 | 0 | 117.95 | 2783 | 0 | 70 | 47 | 28
9.415 | 102 | 12.35 | 12.62 | 43 | 1.77 | 1778 | 25 | 25 | 0 | 120.22 | 2776 | 0 | 70 | 47 | 28
9.379 | 102 | 12.35 | 12.62 | 43 | 1.76 | 1813 | 25 | 26 | 0 | 122.31 | 2788 | 0 | 70 | 46 | 29
9.344 | 102 | 12.49 | 12.62 | 43 | 1.76 | 1791 | 25 | 27 | 0 | 110.89 | 2781 | 0 | 70 | 46 | 29
9.308 | 102 | 12.35 | 12.4 | 43 | 1.76 | 1746 | 25 | 27 | 0 | 119.52 | 2733 | 0 | 70 | 46 | 30
9.265 | 102 | 12.35 | 12.76 | 43 | 1.76 | 1830 | 26 | 26 | 0 | 107.96 | 2728 | -0.5 | 70 | 46 | 29
9.233 | 102 | 12.35 | 12.62 | 43 | 1.76 | 1736 | 26 | 26 | 0 | 110.89 | 2739 | -0.5 | 70 | 45 | 30
9.197 | 102 | 12.35 | 12.69 | 43 | 1.77 | 1823 | 26 | 26 | 0 | 113.88 | 2728 | -0.5 | 70 | 45 | 30
9.162 | 102 | 12.35 | 12.69 | 44 | 1.78 | 1803 | 26 | 27 | 0 | 125.09 | 2714 | -0.5 | 70 | 45 | 29
9.118 | 102 | 12.49 | 12.55 | 44 | 1.78 | 1753 | 26 | 26 | 0 | 118.98 | 2686 | -1 | 70 | 45 | 29
9.075 | 102 | 12.64 | 12.76 | 44 | 1.78 | 1778 | 26 | 26 | 0 | 117.95 | 2685 | -1 | 70 | 44 | 31
9.039 | 102 | 12.64 | 12.62 | 44 | 1.78 | 1752 | 26 | 27 | 0 | 119.52 | 2680 | -1 | 70 | 44 | 31
8.998 | 102 | 12.64 | 12.62 | 44 | 1.78 | 1788 | 26 | 27 | 0 | 116.41 | 2655 | -1 | 70 | 44 | 31
8.974 | 102 | 12.64 | 12.76 | 44 | 1.78 | 1746 | 26 | 26 | 0 | 109.42 | 2641 | -1 | 70 | 44 | 31
8.939 | 102 | 12.94 | 12.69 | 44 | 1.78 | 1806 | 26 | 26 | 0 | 116.93 | 2626 | -1.5 | 70 | 44 | 31
8.907 | 102 | 12.79 | 12.48 | 44 | 1.79 | 1784 | 26 | 26 | 0 | 117.44 | 2615 | -1.5 | 70 | 43 | 32
8.871 | 102 | 12.79 | 12.55 | 44 | 1.79 | 1811 | 26 | 27 | 0 | 114.38 | 2632 | -1.5 | 69 | 43 | 31
8.828 | 102 | 12.64 | 12.62 | 44 | 1.79 | 1801 | 26 | 27 | 0 | 121.61 | 2589 | -1.5 | 70 | 43 | 32
8.806 | 102 | 12.79 | 12.4 | 44 | 1.78 | 1778 | 26 | 26 | 0 | 108.94 | 2590 | -1.5 | 70 | 43 | 34
8.771 | 102 | 12.79 | 12.12 | 44 | 1.77 | 1732 | 26 | 26 | 0 | 104.61 | 2595 | -1.5 | 70 | 42 | 35
8.729 | 102 | 12.79 | 11.76 | 44 | 1.76 | 1788 | 26 | 27 | 0 | 111.38 | 2576 | -1 | 69 | 42 | 37
8.687 | 102 | 12.79 | 11.61 | 44 | 1.73 | 1781 | 26 | 27 | 0 | 111.38 | 2560 | -1 | 69 | 42 | 39
8.654 | 102 | 12.79 | 11.11 | 44 | 1.71 | 1739 | 26 | 27 | 0 | 106.52 | 2539 | -1.5 | 69 | 42 | 44
8.616 | 102 | 12.79 | 10.75 | 44 | 1.68 | 1788 | 26 | 26 | 0 | 100.4 | 2530 | -1.5 | 69 | 42 | 45
8.583 | 102 | 12.94 | 10.39 | 45 | 1.65 | 1777 | 26 | 26 | 0 | 100.87 | 2535 | -1.5 | 69 | 42 | 47
8.547 | 102 | 12.94 | 9.75 | 45 | 1.62 | 1761 | 26 | 27 | 0 | 99.49 | 2536 | -1 | 69 | 42 | 50
8.513 | 102 | 12.94 | 9.53 | 45 | 1.58 | 1801 | 26 | 27 | 0.04 | 106.99 | 2502 | 0 | 71 | 42 | 52
8.471 | 102 | 12.94 | 9.03 | 45 | 1.56 | 1756 | 26 | 27 | 0.04 | 93.27 | 2497 | 0 | 71 | 41 | 53
8.439 | 102 | 12.79 | 8.74 | 45 | 1.53 | 1801 | 26 | 26 | 0.04 | 91.98 | 2489 | -0.5 | 73 | 41 | 54
8.408 | 102 | 12.79 | 8.1 | 45 | 1.5 | 1781 | 26 | 27 | 0.04 | 89 | 2488 | -0.5 | 74 | 41 | 55
8.373 | 102 | 12.64 | 7.81 | 45 | 1.48 | 1756 | 26 | 28 | 0.04 | 97.24 | 2472 | -0.5 | 74 | 41 | 56
8.339 | 102 | 12.49 | 7.52 | 45 | 1.45 | 1746 | 26 | 27 | 0.04 | 92.83 | 2459 | 0 | 76 | 41 | 57
8.304 | 102 | 12.35 | 6.88 | 45 | 1.42 | 1714 | 26 | 26 | 0.04 | 87.74 | 2455 | 0.5 | 77 | 41 | 57
8.27 | 102 | 12.2 | 6.52 | 46 | 1.41 | 1761 | 26 | 27 | 0.04 | 92.83 | 2456 | 0.5 | 77 | 41 | 56
8.234 | 102 | 11.91 | 6.31 | 46 | 1.38 | 1710 | 26 | 27 | 0.04 | 89.42 | 2454 | 1 | 77 | 41 | 56
8.208 | 102 | 11.76 | 5.8 | 46 | 1.36 | 1736 | 26 | 28 | 0.04 | 87.33 | 2434 | 1 | 77 | 41 | 57
8.173 | 101 | 12.79 | 5.44 | 46 | 1.34 | 1819 | 26 | 27 | 0.39 | 84.85 | 2436 | 1 | 77 | 40 | 56
8.138 | 101 | 13.38 | 5.23 | 46 | 1.33 | 1710 | 26 | 27 | 0.39 | 83.21 | 2454 | 3 | 77 | 40 | 54
8.103 | 101 | 13.96 | 4.8 | 46 | 1.23 | 1732 | 26 | 27 | 0.39 | 68.16 | 2424 | 3.5 | 77 | 40 | 56

## log5
Time (sec) | Accel, Pedal Pos, (%) | Actual AFR (AFR) | Boost (PSI) | Boost Air Temp, (° C) | Calculated Load (Load) | HPFP Act, Press, (PSI) | Intake Temp, (° C) | Intake Valve Adv, (°) | Knock Retard (°) | Mass Airflow (g/s) | RPM (RPM) | Spark Adv, (°) | Throttle Position (%) | Vehicle Speed (mph) | Wastegate Duty (%)
5.208 | 102 | 13.96 | 2 | 50 | 1 | 1796 | 24 | 27 | 0 | 50.2 | 2115 | 6 | 77 | 35 | 66
5.24 | 102 | 13.67 | 2.22 | 50 | 1.02 | 1771 | 24 | 27 | 0 | 52.97 | 2119 | 6 | 77 | 35 | 65
5.273 | 102 | 13.38 | 2.36 | 50 | 1.02 | 1766 | 24 | 27 | 0.37 | 53.35 | 2146 | 5.5 | 77 | 35 | 64
5.308 | 102 | 13.08 | 2.57 | 49 | 1.03 | 1785 | 24 | 27 | 0.37 | 52.01 | 2145 | 5 | 77 | 35 | 64
5.343 | 102 | 12.94 | 2.79 | 49 | 1.05 | 1752 | 24 | 28 | 0.37 | 52.78 | 2140 | 4.5 | 77 | 35 | 65
5.377 | 103 | 12.79 | 2.93 | 49 | 1.05 | 1752 | 24 | 27 | 0.37 | 55.85 | 2154 | 4.5 | 77 | 35 | 64
5.411 | 103 | 12.79 | 3.15 | 49 | 1.08 | 1729 | 24 | 27 | 0.37 | 52.4 | 2156 | 4.5 | 77 | 35 | 64
5.444 | 103 | 12.79 | 3.36 | 49 | 1.09 | 1801 | 24 | 27 | 0.37 | 56.95 | 2158 | 4 | 77 | 35 | 64
5.475 | 103 | 12.64 | 3.65 | 49 | 1.09 | 1766 | 24 | 27 | 0.37 | 55.07 | 2176 | 4 | 77 | 36 | 63
5.508 | 103 | 12.64 | 3.79 | 49 | 1.13 | 1766 | 24 | 28 | 0.37 | 60.48 | 2186 | 4 | 77 | 36 | 63
5.54 | 103 | 12.64 | 4.15 | 49 | 1.15 | 1746 | 24 | 27 | 0.02 | 56.95 | 2194 | 3.5 | 77 | 36 | 63
5.572 | 103 | 12.64 | 4.37 | 49 | 1.13 | 1796 | 24 | 26 | 0.02 | 56.95 | 2190 | 4 | 77 | 36 | 63
5.601 | 103 | 12.64 | 4.58 | 49 | 1.13 | 1749 | 24 | 26 | 0.02 | 64.98 | 2202 | 4 | 77 | 37 | 73
5.634 | 103 | 12.79 | 4.73 | 49 | 1.13 | 1794 | 24 | 27 | 0.02 | 64.98 | 2208 | 4 | 77 | 37 | 73
5.665 | 103 | 12.79 | 4.8 | 49 | 1.16 | 1749 | 24 | 27 | 0.02 | 61.72 | 2208 | 4 | 77 | 37 | 73
5.697 | 103 | 12.94 | 5.16 | 49 | 1.18 | 1769 | 24 | 28 | 0.02 | 61.31 | 2212 | 3.5 | 77 | 37 | 74
5.729 | 103 | 12.94 | 5.37 | 48 | 1.21 | 1778 | 24 | 28 | 0.02 | 69.38 | 2226 | 3 | 77 | 37 | 74
5.762 | 103 | 12.94 | 5.59 | 48 | 1.23 | 1811 | 24 | 26 | 0.02 | 68.77 | 2225 | 3 | 77 | 37 | 75
5.794 | 103 | 12.79 | 5.95 | 48 | 1.25 | 1778 | 24 | 26 | 0.02 | 70.6 | 2226 | 2.5 | 76 | 37 | 75
5.826 | 103 | 12.64 | 6.02 | 48 | 1.27 | 1774 | 24 | 26 | 0.02 | 71.82 | 2253 | 2.5 | 76 | 37 | 75
5.859 | 103 | 12.79 | 6.23 | 48 | 1.28 | 1736 | 24 | 28 | 0.02 | 68.77 | 2262 | 2.5 | 76 | 37 | 74
5.893 | 103 | 12.64 | 6.45 | 48 | 1.31 | 1796 | 24 | 28 | 0 | 77.31 | 2255 | 1.5 | 74 | 37 | 74
5.93 | 103 | 12.49 | 6.88 | 48 | 1.34 | 1788 | 24 | 27 | 0 | 81.59 | 2266 | 1.5 | 73 | 38 | 73
5.963 | 103 | 12.35 | 7.09 | 48 | 1.36 | 1801 | 24 | 26 | 0 | 80.98 | 2281 | 1 | 73 | 38 | 72
5.997 | 103 | 12.35 | 7.45 | 48 | 1.4 | 1761 | 24 | 27 | 0 | 85.25 | 2284 | 1 | 72 | 38 | 70
6.028 | 103 | 12.35 | 7.6 | 48 | 1.41 | 1756 | 24 | 27 | 0 | 80.98 | 2282 | 0.5 | 71 | 38 | 69
6.059 | 103 | 12.35 | 7.74 | 48 | 1.44 | 1806 | 24 | 28 | 0 | 77.31 | 2296 | 0 | 69 | 39 | 67
6.091 | 103 | 12.35 | 8.1 | 48 | 1.46 | 1761 | 24 | 27 | 0 | 83.21 | 2304 | -0.5 | 69 | 39 | 65
6.132 | 103 | 12.35 | 8.31 | 48 | 1.49 | 1769 | 24 | 26 | 0 | 82.81 | 2319 | -0.5 | 69 | 39 | 64
6.175 | 103 | 12.2 | 8.74 | 48 | 1.52 | 1798 | 24 | 26 | 0 | 89.84 | 2344 | -0.5 | 69 | 39 | 61
6.212 | 103 | 12.35 | 8.96 | 47 | 1.54 | 1764 | 24 | 27 | 0 | 87.33 | 2350 | -0.5 | 69 | 39 | 60
6.24 | 103 | 12.35 | 9.39 | 47 | 1.57 | 1823 | 24 | 28 | 0 | 87.74 | 2350 | -0.5 | 69 | 39 | 57
6.271 | 103 | 12.35 | 9.68 | 47 | 1.58 | 1833 | 24 | 27 | 0 | 90.7 | 2352 | -1 | 69 | 39 | 56
6.302 | 103 | 12.35 | 9.96 | 46 | 1.62 | 1785 | 24 | 26 | 0 | 99.04 | 2348 | -1.5 | 69 | 39 | 53
6.335 | 103 | 12.35 | 10.18 | 46 | 1.63 | 1833 | 24 | 26 | 0 | 92.83 | 2362 | -2 | 69 | 39 | 51
6.367 | 103 | 12.49 | 10.54 | 46 | 1.65 | 1788 | 24 | 27 | 0 | 99.94 | 2376 | -2 | 69 | 40 | 50
6.4 | 103 | 12.64 | 10.75 | 46 | 1.67 | 1791 | 24 | 27 | 0 | 106.04 | 2396 | -2 | 69 | 40 | 46
6.433 | 103 | 12.64 | 10.97 | 46 | 1.68 | 1836 | 24 | 27 | 0 | 96.79 | 2399 | -2 | 69 | 40 | 44
6.467 | 103 | 12.79 | 11.18 | 46 | 1.71 | 1788 | 24 | 27 | 0 | 104.13 | 2398 | -2 | 69 | 40 | 43
6.501 | 103 | 12.64 | 11.47 | 46 | 1.71 | 1838 | 24 | 26 | 0 | 105.56 | 2397 | -2 | 69 | 40 | 40
6.535 | 103 | 12.64 | 11.69 | 46 | 1.72 | 1833 | 24 | 27 | 0 | 107.47 | 2434 | -2 | 69 | 40 | 38
6.566 | 103 | 12.79 | 11.9 | 46 | 1.73 | 1774 | 24 | 27 | 0 | 103.65 | 2440 | -2 | 69 | 40 | 36
6.599 | 103 | 12.64 | 11.97 | 46 | 1.74 | 1784 | 24 | 28 | 0 | 107.96 | 2444 | -1.5 | 69 | 40 | 34
6.633 | 103 | 12.79 | 12.04 | 46 | 1.74 | 1819 | 24 | 27 | 0.49 | 94.59 | 2455 | -2 | 69 | 40 | 33
6.668 | 103 | 12.79 | 12.04 | 46 | 1.74 | 1753 | 24 | 26 | 0.49 | 105.56 | 2456 | -2 | 69 | 41 | 33
6.69 | 103 | 12.64 | 12.04 | 46 | 1.73 | 1801 | 24 | 27 | 0.49 | 99.04 | 2470 | -2 | 69 | 41 | 32
6.734 | 103 | 12.79 | 12.04 | 45 | 1.72 | 1771 | 24 | 27 | 0.49 | 96.79 | 2499 | -2 | 69 | 41 | 35
6.769 | 103 | 12.94 | 12.04 | 45 | 1.72 | 1823 | 24 | 28 | 0.49 | 101.79 | 2496 | -2 | 69 | 41 | 36
6.803 | 104 | 12.94 | 12.19 | 45 | 1.72 | 1811 | 24 | 27 | 0.49 | 111.38 | 2492 | -2 | 69 | 42 | 34
6.835 | 103 | 12.94 | 12.33 | 45 | 1.72 | 1764 | 24 | 27 | 0.14 | 107.96 | 2516 | -1.5 | 69 | 42 | 34
6.866 | 103 | 12.94 | 12.33 | 45 | 1.72 | 1819 | 24 | 26 | 0.14 | 113.38 | 2536 | -1.5 | 69 | 42 | 34
6.908 | 103 | 12.94 | 12.33 | 44 | 1.73 | 1819 | 24 | 27 | 0.14 | 113.88 | 2544 | -1.5 | 69 | 42 | 33
6.932 | 104 | 12.79 | 12.26 | 44 | 1.73 | 1843 | 24 | 27 | 0.14 | 99.94 | 2543 | -1 | 69 | 42 | 32
6.964 | 104 | 12.79 | 12.19 | 44 | 1.73 | 1761 | 24 | 26 | 0.14 | 109.91 | 2541 | -1 | 69 | 43 | 32
7.006 | 104 | 12.79 | 12.48 | 44 | 1.74 | 1785 | 24 | 26 | 0.14 | 113.38 | 2564 | -1 | 69 | 43 | 30
7.029 | 103 | 12.64 | 12.48 | 44 | 1.74 | 1803 | 24 | 26 | 0.14 | 117.44 | 2573 | -1 | 69 | 43 | 30
7.061 | 103 | 12.64 | 12.55 | 44 | 1.74 | 1848 | 24 | 27 | 0.14 | 109.91 | 2586 | -1 | 69 | 43 | 30
7.092 | 103 | 12.64 | 12.26 | 44 | 1.74 | 1788 | 24 | 27 | 0.14 | 112.38 | 2600 | -1 | 69 | 43 | 29
7.136 | 103 | 12.64 | 12.26 | 44 | 1.75 | 1801 | 24 | 27 | 0.14 | 106.52 | 2598 | -1 | 69 | 43 | 29
7.168 | 103 | 12.49 | 12.33 | 44 | 1.74 | 1764 | 24 | 26 | 0 | 104.13 | 2595 | -0.5 | 69 | 43 | 28
7.194 | 103 | 12.64 | 12.48 | 44 | 1.74 | 1830 | 24 | 26 | 0 | 114.38 | 2606 | -0.5 | 69 | 43 | 28
7.227 | 104 | 12.79 | 12.33 | 43 | 1.74 | 1806 | 24 | 27 | 0 | 115.9 | 2660 | -0.5 | 69 | 43 | 28
7.265 | 104 | 12.64 | 12.19 | 43 | 1.75 | 1806 | 24 | 27 | 0 | 114.38 | 2654 | -0.5 | 70 | 44 | 28
7.298 | 103 | 12.49 | 12.4 | 43 | 1.74 | 1753 | 24 | 26 | 0 | 107.47 | 2646 | -0.5 | 70 | 44 | 28
7.331 | 103 | 12.49 | 12.48 | 43 | 1.75 | 1851 | 24 | 26 | 0 | 116.93 | 2682 | 0 | 70 | 44 | 27
7.362 | 103 | 12.35 | 12.19 | 43 | 1.75 | 1774 | 24 | 26 | 0 | 117.44 | 2669 | -0.5 | 70 | 44 | 27
7.395 | 103 | 12.35 | 12.4 | 43 | 1.74 | 1781 | 24 | 27 | 0 | 108.94 | 2667 | 0 | 70 | 44 | 26
7.427 | 103 | 12.49 | 12.48 | 43 | 1.74 | 1774 | 23 | 26 | 0 | 114.38 | 2693 | 0 | 70 | 45 | 26
7.463 | 103 | 12.49 | 12.19 | 43 | 1.75 | 1794 | 23 | 26 | 0 | 123.01 | 2705 | 0 | 70 | 45 | 26
7.494 | 103 | 12.35 | 12.4 | 43 | 1.75 | 1811 | 23 | 26 | 0 | 108.94 | 2721 | 0 | 70 | 45 | 25
7.527 | 103 | 12.35 | 12.48 | 43 | 1.75 | 1796 | 23 | 27 | 0 | 118.47 | 2730 | 0 | 70 | 45 | 24
7.562 | 104 | 12.35 | 12.19 | 43 | 1.75 | 1798 | 23 | 27 | 0 | 120.92 | 2738 | 0 | 70 | 46 | 24
7.594 | 104 | 12.35 | 12.4 | 43 | 1.75 | 1833 | 23 | 26 | 0 | 114.38 | 2749 | 0 | 70 | 46 | 24
7.636 | 103 | 12.35 | 12.33 | 42 | 1.75 | 1796 | 23 | 25 | 0 | 117.95 | 2758 | 0 | 70 | 46 | 24
7.671 | 104 | 12.35 | 12.4 | 42 | 1.74 | 1809 | 23 | 26 | 0 | 111.38 | 2757 | 0 | 70 | 46 | 25
7.705 | 104 | 12.35 | 12.33 | 42 | 1.74 | 1785 | 23 | 26 | 0 | 126.49 | 2781 | 0.5 | 70 | 47 | 25
7.738 | 104 | 12.35 | 12.12 | 42 | 1.74 | 1777 | 23 | 26 | 0 | 114.89 | 2784 | 0.5 | 70 | 47 | 24
7.781 | 104 | 12.35 | 12.33 | 42 | 1.74 | 1829 | 23 | 26 | 0 | 111.88 | 2804 | 0.5 | 70 | 47 | 24
7.816 | 104 | 12.35 | 12.04 | 42 | 1.73 | 1735 | 23 | 26 | 0 | 125.79 | 2813 | 0.5 | 70 | 47 | 25
7.839 | 104 | 12.35 | 12.26 | 42 | 1.74 | 1788 | 23 | 27 | 0 | 124.4 | 2813 | 0.5 | 70 | 47 | 24
7.87 | 104 | 12.35 | 12.12 | 42 | 1.74 | 1788 | 23 | 26 | 0 | 117.44 | 2822 | 0.5 | 70 | 47 | 24
7.912 | 104 | 12.2 | 12.33 | 41 | 1.74 | 1771 | 23 | 25 | 0 | 126.49 | 2845 | 0.5 | 70 | 47 | 24
7.939 | 104 | 12.2 | 12.19 | 41 | 1.74 | 1794 | 23 | 25 | 0 | 115.39 | 2862 | 0.5 | 70 | 47 | 23
7.971 | 104 | 12.2 | 12.4 | 41 | 1.74 | 1865 | 23 | 26 | 0 | 122.31 | 2866 | 0.5 | 70 | 47 | 23
8.002 | 104 | 12.05 | 12.12 | 41 | 1.74 | 1819 | 23 | 26 | 0 | 119.52 | 2859 | 0.5 | 70 | 48 | 23
8.038 | 104 | 12.05 | 12.19 | 41 | 1.73 | 1771 | 23 | 26 | 0 | 123.01 | 2862 | 0.5 | 70 | 48 | 24
8.059 | 104 | 12.05 | 12.19 | 41 | 1.73 | 1796 | 23 | 25 | 0 | 126.49 | 2869 | 1 | 70 | 48 | 24
8.091 | 104 | 12.2 | 12.4 | 41 | 1.74 | 1785 | 23 | 25 | 0 | 119.52 | 2889 | 1 | 70 | 48 | 24
8.123 | 104 | 12.2 | 12.12 | 40 | 1.74 | 1811 | 23 | 26 | 0 | 123.7 | 2930 | 1 | 70 | 48 | 24
8.166 | 104 | 11.91 | 12.33 | 40 | 1.74 | 1774 | 23 | 26 | 0 | 120.22 | 2923 | 1 | 70 | 49 | 24
8.199 | 104 | 12.05 | 12.26 | 40 | 1.73 | 1784 | 23 | 25 | 0 | 116.41 | 2912 | 1 | 70 | 49 | 24
8.232 | 104 | 12.05 | 12.26 | 40 | 1.72 | 1833 | 23 | 25 | 0 | 127.88 | 2931 | 1 | 70 | 49 | 24
8.275 | 104 | 12.05 | 12.26 | 40 | 1.72 | 1830 | 23 | 26 | 0 | 123.7 | 2949 | 1.5 | 70 | 49 | 24
8.308 | 104 | 12.05 | 12.04 | 40 | 1.72 | 1753 | 23 | 26 | 0 | 120.22 | 2941 | 1 | 70 | 50 | 25
8.331 | 104 | 12.05 | 12.4 | 40 | 1.73 | 1794 | 23 | 25 | 0 | 129.27 | 2940 | 1.5 | 70 | 50 | 25
8.363 | 104 | 11.91 | 12.04 | 40 | 1.73 | 1778 | 23 | 25 | 0 | 121.61 | 2975 | 1.5 | 70 | 50 | 25
8.395 | 104 | 11.91 | 12.12 | 40 | 1.73 | 1830 | 23 | 25 | 0 | 134.09 | 2986 | 1.5 | 70 | 50 | 25
8.427 | 104 | 11.91 | 12.48 | 39 | 1.74 | 1854 | 23 | 26 | 0 | 122.31 | 2996 | 1.5 | 70 | 50 | 24
8.459 | 104 | 11.91 | 12.12 | 39 | 1.74 | 1829 | 23 | 25 | 0 | 125.09 | 2992 | 1.5 | 70 | 50 | 24
8.491 | 104 | 11.76 | 12.12 | 39 | 1.74 | 1785 | 23 | 24 | 0 | 132.03 | 2992 | 1.5 | 70 | 50 | 24
8.535 | 104 | 11.76 | 12.48 | 39 | 1.74 | 1794 | 23 | 25 | 0 | 124.4 | 3016 | 1.5 | 70 | 50 | 26
8.569 | 104 | 11.76 | 12.48 | 39 | 1.74 | 1759 | 23 | 25 | 0 | 126.49 | 3029 | 1.5 | 70 | 50 | 28
8.613 | 104 | 11.91 | 12.19 | 39 | 1.74 | 1809 | 23 | 24 | 0 | 129.97 | 3049 | 1.5 | 70 | 51 | 30
8.658 | 104 | 11.91 | 12.33 | 39 | 1.74 | 1819 | 23 | 24 | 0 | 125.79 | 3060 | 1.5 | 70 | 51 | 31
8.701 | 104 | 11.91 | 12.55 | 39 | 1.74 | 1840 | 23 | 24 | 0 | 130.66 | 3068 | 1.5 | 70 | 51 | 32
8.735 | 103 | 11.91 | 12.48 | 39 | 1.75 | 1778 | 23 | 24 | 0 | 127.88 | 3093 | 1.5 | 70 | 51 | 34
8.768 | 104 | 11.91 | 12.48 | 39 | 1.76 | 1784 | 23 | 23 | 0 | 136.56 | 3104 | 1.5 | 70 | 52 | 35
8.81 | 104 | 11.76 | 12.76 | 39 | 1.79 | 1774 | 23 | 24 | 0 | 137.01 | 3084 | 1.5 | 70 | 52 | 33
8.846 | 104 | 11.76 | 12.76 | 39 | 1.79 | 1784 | 23 | 25 | 0 | 140.46 | 3090 | 1 | 70 | 52 | 32
8.88 | 104 | 11.76 | 12.91 | 39 | 1.8 | 1803 | 23 | 24 | 0 | 134.78 | 3133 | 1 | 70 | 52 | 36
8.923 | 104 | 11.76 | 13.12 | 39 | 1.81 | 1820 | 23 | 24 | 0 | 136.56 | 3146 | 1 | 70 | 52 | 37
8.965 | 104 | 11.76 | 13.05 | 39 | 1.81 | 1798 | 23 | 24 | 0 | 134.09 | 3148 | 1 | 70 | 52 | 38
8.998 | 104 | 11.76 | 13.26 | 39 | 1.81 | 1833 | 23 | 23 | 0 | 144.48 | 3150 | 1 | 70 | 52 | 38
9.042 | 104 | 11.91 | 13.26 | 38 | 1.82 | 1778 | 23 | 23 | 0 | 145.85 | 3167 | 1 | 70 | 52 | 39
9.084 | 104 | 11.91 | 13.48 | 38 | 1.83 | 1838 | 23 | 24 | 0 | 137.93 | 3193 | 1 | 70 | 53 | 41
9.117 | 104 | 11.91 | 13.26 | 38 | 1.83 | 1798 | 23 | 23 | 0.4 | 146.54 | 3189 | 0.5 | 70 | 53 | 41
9.143 | 104 | 11.76 | 13.7 | 38 | 1.83 | 1811 | 23 | 23 | 0.4 | 140.46 | 3181 | 0.5 | 70 | 53 | 40
9.177 | 104 | 11.76 | 13.62 | 38 | 1.85 | 1806 | 23 | 23 | 0.4 | 138.38 | 3208 | 0.5 | 70 | 53 | 42
9.209 | 104 | 11.76 | 13.7 | 38 | 1.85 | 1813 | 23 | 23 | 0.4 | 151.57 | 3215 | 1 | 70 | 53 | 43
9.23 | 104 | 11.76 | 13.98 | 38 | 1.86 | 1840 | 23 | 24 | 0.4 | 150.64 | 3236 | 1 | 70 | 53 | 44
9.272 | 104 | 11.76 | 13.98 | 38 | 1.87 | 1811 | 23 | 22 | 0.4 | 151.57 | 3242 | 1 | 70 | 53 | 45
9.304 | 104 | 11.76 | 14.2 | 38 | 1.88 | 1830 | 23 | 22 | 0.4 | 151.57 | 3231 | 1 | 70 | 53 | 43
9.33 | 104 | 11.76 | 14.27 | 38 | 1.89 | 1806 | 23 | 23 | 0.4 | 152.95 | 3256 | 1 | 70 | 53 | 44
9.361 | 104 | 11.76 | 14.2 | 38 | 1.89 | 1784 | 23 | 23 | 0.4 | 150 | 3281 | 1 | 70 | 55 | 47
9.393 | 104 | 11.76 | 14.56 | 38 | 1.89 | 1803 | 23 | 22 | 0.05 | 147.24 | 3306 | 1.5 | 70 | 55 | 48
9.435 | 103 | 11.76 | 14.48 | 38 | 1.89 | 1781 | 23 | 22 | 0.05 | 144.48 | 3291 | 1.5 | 71 | 55 | 47
9.468 | 103 | 11.76 | 14.63 | 38 | 1.9 | 1753 | 23 | 22 | 0.05 | 153.41 | 3285 | 1.5 | 71 | 55 | 47
9.511 | 103 | 11.76 | 14.77 | 38 | 1.91 | 1771 | 23 | 22 | 0.05 | 158.04 | 3320 | 1.5 | 71 | 55 | 50
9.544 | 103 | 11.76 | 14.7 | 38 | 1.91 | 1838 | 23 | 22 | 0.05 | 161.26 | 3332 | 1.5 | 71 | 55 | 52
9.577 | 103 | 11.76 | 14.84 | 38 | 1.93 | 1848 | 23 | 22 | 0.05 | 156.59 | 3342 | 1.5 | 71 | 55 | 50
9.6 | 103 | 11.76 | 15.13 | 38 | 1.94 | 1858 | 23 | 22 | 0.05 | 162.23 | 3344 | 1.5 | 71 | 55 | 49
9.631 | 104 | 11.61 | 15.2 | 38 | 1.96 | 1854 | 23 | 21 | 0.05 | 164.18 | 3359 | 1.5 | 71 | 55 | 49
9.664 | 103 | 11.61 | 15.13 | 38 | 1.97 | 1816 | 23 | 21 | 0.63 | 158.77 | 3362 | 1 | 71 | 57 | 49
9.698 | 104 | 11.47 | 15.2 | 38 | 1.97 | 1785 | 23 | 22 | 0.63 | 161.26 | 3362 | 1 | 71 | 57 | 47
9.732 | 104 | 11.47 | 15.42 | 38 | 1.98 | 1788 | 23 | 22 | 0.28 | 163.2 | 3382 | 1.5 | 71 | 57 | 47
9.775 | 104 | 11.61 | 15.49 | 38 | 1.98 | 1785 | 23 | 21 | 0.28 | 160.29 | 3395 | 1.5 | 71 | 57 | 49
9.819 | 104 | 11.76 | 15.42 | 37 | 1.98 | 1848 | 23 | 21 | 0.28 | 162.23 | 3429 | 1.5 | 71 | 57 | 53
9.857 | 104 | 11.76 | 15.49 | 37 | 1.99 | 1809 | 23 | 21 | 0.28 | 167.99 | 3414 | 1.5 | 71 | 57 | 50
9.889 | 104 | 11.76 | 15.56 | 37 | 1.99 | 1813 | 23 | 20 | 0.28 | 173.09 | 3439 | 2 | 71 | 57 | 53
9.931 | 104 | 11.76 | 15.78 | 37 | 2 | 1769 | 23 | 20 | 0.28 | 163.2 | 3470 | 2 | 71 | 57 | 55
9.966 | 103 | 11.61 | 15.78 | 37 | 2 | 1885 | 23 | 21 | 0.28 | 170.91 | 3480 | 2 | 71 | 58 | 55
10.002 | 103 | 11.47 | 15.78 | 37 | 2 | 1816 | 23 | 19 | 0.28 | 164.18 | 3488 | 2 | 71 | 58 | 56
10.04 | 103 | 11.47 | 15.78 | 37 | 2.01 | 1785 | 23 | 20 | 0 | 175.18 | 3474 | 2 | 71 | 58 | 53
10.075 | 103 | 11.61 | 15.85 | 37 | 2.01 | 1830 | 23 | 21 | 0 | 167.99 | 3513 | 2.5 | 71 | 58 | 57
10.111 | 103 | 11.61 | 15.85 | 36 | 2.02 | 1830 | 23 | 20 | 0 | 172.37 | 3533 | 2.5 | 71 | 59 | 57
10.147 | 103 | 11.76 | 16.13 | 36 | 2.03 | 1820 | 23 | 19 | 0 | 177.93 | 3541 | 2.5 | 71 | 59 | 57
10.171 | 103 | 11.61 | 16.21 | 36 | 2.03 | 1769 | 23 | 20 | 0 | 179.99 | 3550 | 2.5 | 71 | 59 | 56
10.215 | 103 | 11.61 | 16.28 | 36 | 2.03 | 1862 | 23 | 20 | 0 | 176.56 | 3538 | 2.5 | 71 | 59 | 55
10.239 | 104 | 11.61 | 16.49 | 36 | 2.05 | 1851 | 23 | 19 | 0 | 177.24 | 3544 | 3 | 71 | 59 | 55
10.281 | 104 | 11.61 | 16.49 | 36 | 2.05 | 1806 | 23 | 19 | 0 | 177.24 | 3566 | 3 | 71 | 60 | 54
10.323 | 103 | 11.61 | 16.64 | 36 | 2.05 | 1809 | 23 | 20 | 0 | 180.78 | 3587 | 3 | 71 | 60 | 55
10.356 | 103 | 11.76 | 16.64 | 36 | 2.05 | 1833 | 23 | 19 | 0 | 175.87 | 3620 | 3 | 72 | 60 | 56
10.392 | 103 | 11.76 | 16.64 | 36 | 2.05 | 1798 | 23 | 19 | 0 | 182.36 | 3634 | 3.5 | 72 | 60 | 58
10.434 | 103 | 11.61 | 16.64 | 36 | 2.04 | 1854 | 23 | 19 | 0 | 180.78 | 3632 | 3 | 72 | 61 | 58
10.479 | 103 | 11.76 | 16.64 | 36 | 2.03 | 1764 | 23 | 19 | 0 | 183.25 | 3650 | 3.5 | 72 | 61 | 59
10.517 | 103 | 11.76 | 16.56 | 36 | 2.02 | 1875 | 23 | 19 | 0 | 185.03 | 3660 | 3.5 | 72 | 61 | 60
10.539 | 103 | 11.61 | 16.64 | 36 | 2.03 | 1819 | 23 | 20 | 0 | 184.14 | 3669 | 3.5 | 72 | 61 | 61
10.573 | 103 | 11.76 | 16.64 | 36 | 2.03 | 1833 | 23 | 19 | 0 | 183.69 | 3689 | 3.5 | 72 | 62 | 61
10.606 | 103 | 11.61 | 16.64 | 36 | 2.03 | 1819 | 23 | 19 | 0 | 183.25 | 3698 | 3.5 | 72 | 62 | 62
10.639 | 104 | 11.61 | 16.78 | 36 | 2.03 | 1781 | 23 | 19 | 0 | 189.79 | 3687 | 3.5 | 72 | 62 | 62
10.67 | 104 | 11.76 | 16.99 | 36 | 2.05 | 1851 | 23 | 19 | 0 | 181.56 | 3707 | 3.5 | 72 | 62 | 62
10.704 | 104 | 11.61 | 17.07 | 36 | 2.06 | 1820 | 23 | 19 | 0 | 183.25 | 3713 | 4 | 72 | 62 | 62
10.736 | 104 | 11.47 | 17.14 | 36 | 2.06 | 1791 | 23 | 19 | 0 | 191.65 | 3737 | 4 | 72 | 62 | 63
10.771 | 103 | 11.47 | 17.14 | 36 | 2.07 | 1868 | 23 | 19 | 0 | 185.03 | 3752 | 4 | 73 | 62 | 63
10.802 | 103 | 11.61 | 17.07 | 36 | 2.07 | 1816 | 23 | 18 | 0 | 196.32 | 3765 | 4 | 73 | 62 | 63
10.835 | 103 | 11.61 | 17.14 | 36 | 2.07 | 1830 | 23 | 18 | 0 | 185.03 | 3767 | 4.5 | 73 | 62 | 64
10.867 | 103 | 11.61 | 17.35 | 36 | 2.07 | 1798 | 23 | 19 | 0 | 196.32 | 3796 | 4.5 | 73 | 63 | 65
10.909 | 103 | 11.76 | 17.5 | 36 | 2.07 | 1851 | 23 | 18 | 0 | 183.69 | 3788 | 4.5 | 73 | 63 | 65
10.933 | 103 | 11.76 | 17.5 | 36 | 2.06 | 1796 | 23 | 19 | 0 | 194.88 | 3790 | 4.5 | 73 | 63 | 65
10.964 | 103 | 11.76 | 17.43 | 36 | 2.07 | 1862 | 23 | 19 | 0 | 198.49 | 3809 | 4.5 | 73 | 63 | 66
10.995 | 103 | 11.76 | 17.57 | 36 | 2.07 | 1803 | 23 | 19 | 0 | 195.6 | 3838 | 5 | 73 | 63 | 67
11.027 | 103 | 11.76 | 17.64 | 36 | 2.07 | 1861 | 23 | 18 | 0 | 191.65 | 3860 | 4.5 | 73 | 64 | 68
11.059 | 103 | 11.61 | 17.71 | 36 | 2.07 | 1794 | 23 | 18 | 0 | 197.76 | 3854 | 5 | 73 | 64 | 69
11.091 | 103 | 11.61 | 17.64 | 36 | 2.08 | 1865 | 23 | 19 | 0 | 192.58 | 3864 | 5 | 73 | 64 | 69
11.122 | 103 | 11.47 | 17.93 | 36 | 2.1 | 1878 | 23 | 19 | 0 | 197.04 | 3884 | 5 | 73 | 64 | 69
11.155 | 103 | 11.47 | 18 | 36 | 2.1 | 1829 | 23 | 18 | 0 | 196.32 | 3886 | 5 | 73 | 65 | 69
11.187 | 103 | 11.47 | 17.93 | 36 | 2.11 | 1777 | 23 | 19 | 0 | 201.28 | 3892 | 5 | 73 | 65 | 69
11.229 | 103 | 11.47 | 18 | 36 | 2.11 | 1784 | 23 | 18 | 0 | 201.28 | 3912 | 5 | 73 | 65 | 70
11.25 | 103 | 11.61 | 18.14 | 36 | 2.1 | 1893 | 23 | 18 | 0 | 194.88 | 3933 | 5.5 | 73 | 65 | 71
11.283 | 103 | 11.76 | 18 | 36 | 2.1 | 1803 | 23 | 18 | 0 | 196.32 | 3939 | 5.5 | 73 | 65 | 71
11.316 | 103 | 11.76 | 18.07 | 36 | 2.1 | 1872 | 23 | 18 | 0 | 207.1 | 3947 | 5.5 | 74 | 66 | 72
11.348 | 103 | 11.76 | 18.14 | 36 | 2.11 | 1820 | 23 | 18 | 0 | 198.49 | 3958 | 5.5 | 74 | 66 | 72
11.37 | 103 | 11.76 | 18.14 | 36 | 2.11 | 1798 | 23 | 18 | 0 | 206.22 | 3970 | 5.5 | 74 | 66 | 73
11.408 | 103 | 11.76 | 18.43 | 36 | 2.11 | 1893 | 23 | 19 | 0 | 201.28 | 3983 | 5.5 | 74 | 66 | 73
11.44 | 103 | 11.61 | 18.43 | 36 | 2.12 | 1836 | 23 | 18 | 0 | 209.94 | 3987 | 5.5 | 74 | 66 | 74
11.472 | 103 | 11.47 | 18.5 | 36 | 2.12 | 1888 | 23 | 17 | 0 | 212.06 | 3998 | 6 | 74 | 67 | 74
11.506 | 103 | 11.47 | 18.5 | 36 | 2.12 | 1855 | 23 | 18 | 0 | 207.81 | 4017 | 6 | 74 | 67 | 75
11.539 | 103 | 11.47 | 18.36 | 36 | 2.12 | 1803 | 23 | 18 | 0 | 207.81 | 4028 | 6 | 74 | 67 | 75
11.56 | 103 | 11.61 | 18.72 | 36 | 2.12 | 1888 | 23 | 17 | 0 | 211.35 | 4036 | 6 | 74 | 67 | 76
11.602 | 103 | 11.61 | 18.57 | 36 | 2.12 | 1809 | 23 | 17 | 0 | 212.06 | 4061 | 6 | 74 | 67 | 77
11.633 | 103 | 11.76 | 18.79 | 36 | 2.14 | 1809 | 23 | 17 | 0 | 214.37 | 4063 | 6 | 74 | 68 | 77
11.666 | 103 | 11.76 | 18.65 | 36 | 2.14 | 1851 | 23 | 16 | 0 | 212.8 | 4065 | 6 | 74 | 68 | 77
11.698 | 103 | 11.61 | 18.86 | 36 | 2.15 | 1798 | 23 | 16 | 0 | 219.99 | 4074 | 6 | 74 | 68 | 77
11.731 | 103 | 11.47 | 18.86 | 36 | 2.16 | 1801 | 23 | 17 | 0 | 211.35 | 4112 | 6.5 | 74 | 68 | 78
11.764 | 103 | 11.47 | 19.15 | 36 | 2.16 | 1838 | 23 | 16 | 0 | 217.5 | 4126 | 6.5 | 74 | 69 | 79
11.799 | 103 | 11.47 | 19.15 | 36 | 2.16 | 1880 | 23 | 16 | 0 | 220.88 | 4139 | 6.5 | 74 | 69 | 79
11.83 | 103 | 11.61 | 19 | 36 | 2.16 | 1865 | 23 | 15 | 0 | 221.76 | 4130 | 6.5 | 74 | 69 | 79
11.863 | 103 | 11.47 | 19.22 | 36 | 2.16 | 1785 | 23 | 15 | 0 | 223.53 | 4137 | 6.5 | 74 | 69 | 79
11.896 | 103 | 11.76 | 19.22 | 36 | 2.16 | 1851 | 23 | 16 | 0 | 217.5 | 4153 | 6.5 | 74 | 69 | 79
11.93 | 103 | 11.76 | 19.15 | 36 | 2.15 | 1826 | 23 | 16 | 0 | 213.58 | 4174 | 6.5 | 74 | 70 | 81
11.963 | 103 | 11.76 | 19.15 | 36 | 2.14 | 1843 | 23 | 14 | 0 | 220.88 | 4190 | 7 | 74 | 70 | 82
11.994 | 103 | 11.76 | 19.22 | 36 | 2.14 | 1756 | 23 | 14 | 0 | 220.88 | 4216 | 7 | 74 | 70 | 83
12.032 | 103 | 11.61 | 19.22 | 36 | 2.16 | 1880 | 23 | 15 | 0 | 223.53 | 4206 | 7 | 74 | 70 | 83
12.064 | 103 | 11.61 | 19.22 | 36 | 2.17 | 1798 | 23 | 14 | 0 | 224.41 | 4211 | 7 | 74 | 71 | 83
12.091 | 103 | 11.47 | 19.43 | 36 | 2.16 | 1848 | 23 | 14 | 0 | 222.65 | 4223 | 7 | 74 | 71 | 83
12.124 | 104 | 11.32 | 19.43 | 36 | 2.17 | 1809 | 23 | 14 | 0 | 227.1 | 4237 | 7 | 74 | 71 | 84
12.157 | 104 | 11.47 | 19.58 | 36 | 2.17 | 1862 | 23 | 14 | 0 | 225.3 | 4259 | 7 | 74 | 71 | 85
12.191 | 103 | 11.61 | 19.36 | 36 | 2.17 | 1829 | 23 | 14 | 0 | 224.41 | 4281 | 7 | 74 | 71 | 85
12.225 | 103 | 11.61 | 19.36 | 36 | 2.18 | 1809 | 23 | 13 | 0 | 232.54 | 4290 | 7.5 | 74 | 71 | 86
12.257 | 103 | 11.76 | 19.58 | 36 | 2.19 | 1878 | 23 | 13 | 0 | 235.69 | 4298 | 7.5 | 74 | 71 | 86
12.288 | 103 | 11.61 | 19.58 | 36 | 2.19 | 1781 | 23 | 12 | 0 | 233.53 | 4303 | 7.5 | 74 | 71 | 86
12.323 | 103 | 11.61 | 19.51 | 36 | 2.2 | 1823 | 23 | 13 | 0 | 236.78 | 4338 | 7.5 | 74 | 71 | 87
12.353 | 103 | 11.76 | 19.65 | 36 | 2.2 | 1794 | 23 | 11 | 0 | 231.64 | 4343 | 7.5 | 74 | 73 | 87
12.386 | 103 | 11.61 | 19.87 | 36 | 2.21 | 1811 | 23 | 13 | 0 | 234.61 | 4338 | 7.5 | 74 | 73 | 87
12.42 | 103 | 11.61 | 19.87 | 36 | 2.2 | 1862 | 23 | 12 | 0 | 235.69 | 4363 | 7.5 | 74 | 73 | 88
12.454 | 103 | 11.47 | 19.94 | 36 | 2.2 | 1794 | 23 | 12 | 0 | 237.86 | 4373 | 7.5 | 74 | 73 | 89
12.485 | 103 | 11.61 | 19.87 | 36 | 2.21 | 1838 | 23 | 12 | 0 | 233.53 | 4371 | 7.5 | 74 | 73 | 89
12.518 | 103 | 11.61 | 19.87 | 36 | 2.21 | 1858 | 23 | 12 | 0 | 238.95 | 4394 | 8 | 74 | 74 | 90
12.55 | 103 | 11.61 | 19.87 | 36 | 2.21 | 1794 | 23 | 11 | 0 | 243.19 | 4409 | 8 | 74 | 74 | 90
12.584 | 103 | 11.61 | 19.72 | 36 | 2.22 | 1813 | 23 | 11 | 0 | 241.99 | 4417 | 8 | 74 | 74 | 90
12.617 | 104 | 11.61 | 20.01 | 36 | 2.23 | 1854 | 23 | 11 | 0 | 244.38 | 4412 | 8 | 74 | 74 | 90
12.649 | 103 | 11.61 | 19.94 | 36 | 2.23 | 1878 | 23 | 11 | 0 | 244.38 | 4428 | 8 | 74 | 74 | 90
12.675 | 103 | 11.61 | 20.01 | 36 | 2.23 | 1823 | 23 | 12 | 0 | 244.98 | 4470 | 8 | 74 | 75 | 91
12.707 | 103 | 11.47 | 20.15 | 36 | 2.23 | 1858 | 23 | 10 | 0 | 243.19 | 4470 | 8 | 74 | 75 | 91
12.739 | 103 | 11.61 | 19.94 | 36 | 2.23 | 1888 | 23 | 10 | 0 | 243.78 | 4462 | 8 | 74 | 75 | 91
12.773 | 103 | 11.61 | 20.15 | 36 | 2.23 | 1888 | 23 | 10 | 0 | 246.86 | 4478 | 8 | 74 | 75 | 92
12.804 | 103 | 11.61 | 20.15 | 36 | 2.22 | 1791 | 23 | 10 | 0 | 247.66 | 4515 | 8.5 | 74 | 75 | 93
12.834 | 103 | 11.76 | 19.87 | 36 | 2.21 | 1811 | 23 | 9 | 0 | 244.38 | 4529 | 8.5 | 74 | 75 | 94
12.868 | 103 | 11.61 | 19.87 | 36 | 2.2 | 1846 | 23 | 10 | 0 | 243.78 | 4521 | 8.5 | 74 | 75 | 95
12.902 | 103 | 11.76 | 20.08 | 36 | 2.2 | 1868 | 23 | 9 | 0 | 241.99 | 4510 | 8.5 | 74 | 75 | 95
12.935 | 103 | 11.76 | 19.94 | 37 | 2.19 | 1753 | 23 | 9 | 0 | 248.45 | 4559 | 8.5 | 74 | 75 | 95
12.968 | 103 | 11.76 | 19.79 | 37 | 2.2 | 1784 | 23 | 10 | 0 | 246.86 | 4565 | 8.5 | 74 | 76 | 95
12.99 | 103 | 11.61 | 20.08 | 37 | 2.21 | 1843 | 23 | 10 | 0 | 246.18 | 4543 | 8.5 | 74 | 76 | 95
13.033 | 104 | 11.61 | 20.08 | 37 | 2.2 | 1854 | 23 | 10 | 0 | 247.66 | 4565 | 8.5 | 74 | 76 | 95
13.065 | 103 | 11.47 | 20.01 | 37 | 2.19 | 1893 | 23 | 10 | 0 | 247.66 | 4590 | 8.5 | 74 | 76 | 95
13.096 | 103 | 11.47 | 19.79 | 37 | 2.18 | 1788 | 23 | 9 | 0 | 246.86 | 4618 | 8.5 | 74 | 76 | 95
13.128 | 103 | 11.61 | 19.94 | 37 | 2.18 | 1801 | 23 | 10 | 0 | 247.66 | 4616 | 8.5 | 74 | 77 | 96
13.161 | 103 | 11.61 | 20.01 | 37 | 2.18 | 1823 | 23 | 10 | 0 | 247.66 | 4616 | 8.5 | 74 | 77 | 96
13.193 | 103 | 11.61 | 20.01 | 37 | 2.17 | 1858 | 23 | 10 | 0 | 245.58 | 4630 | 8.5 | 74 | 77 | 96
13.22 | 103 | 11.61 | 19.87 | 37 | 2.17 | 1861 | 23 | 10 | 0 | 250.83 | 4670 | 8.5 | 74 | 77 | 97
13.252 | 103 | 11.76 | 19.72 | 37 | 2.16 | 1888 | 23 | 9 | 0 | 249.24 | 4702 | 8.5 | 74 | 78 | 97
13.284 | 103 | 11.76 | 19.65 | 37 | 2.16 | 1880 | 23 | 10 | 0 | 249.24 | 4708 | 8.5 | 74 | 78 | 97
13.316 | 103 | 11.47 | 19.65 | 38 | 2.14 | 1890 | 23 | 10 | 0 | 250.03 | 4753 | 9 | 74 | 78 | 97
13.349 | 103 | 11.47 | 19.58 | 38 | 2.15 | 1890 | 23 | 9 | 0 | 256.59 | 4774 | 9 | 74 | 78 | 98
13.381 | 103 | 11.32 | 19.72 | 38 | 2.15 | 1816 | 23 | 9 | 0 | 252.41 | 4744 | 9 | 74 | 78 | 97
13.414 | 103 | 11.32 | 19.79 | 38 | 2.17 | 1801 | 23 | 10 | 0 | 253.34 | 4744 | 8.5 | 74 | 80 | 97
13.446 | 103 | 11.32 | 19.94 | 38 | 2.17 | 1742 | 23 | 10 | 0 | 256.59 | 4726 | 8.5 | 74 | 80 | 97
13.478 | 103 | 11.47 | 20.01 | 38 | 2.17 | 1729 | 23 | 10 | 0 | 253.34 | 4741 | 9 | 74 | 80 | 96
13.509 | 103 | 11.47 | 19.94 | 38 | 2.17 | 1803 | 23 | 10 | 0 | 257.67 | 4759 | 9 | 74 | 80 | 97
13.541 | 103 | 11.76 | 20.01 | 38 | 2.16 | 1784 | 23 | 10 | 1.57 | 252.41 | 4759 | 7 | 74 | 80 | 97
13.574 | 103 | 11.61 | 20.01 | 38 | 2.16 | 1794 | 23 | 10 | 1.22 | 254.42 | 4759 | 7.5 | 74 | 80 | 97
13.61 | 103 | 11.61 | 20.01 | 38 | 2.14 | 1798 | 23 | 10 | 1.22 | 250.83 | 4753 | 7.5 | 74 | 80 | 98
13.643 | 103 | 11.76 | 20.01 | 38 | 2.14 | 1809 | 23 | 10 | 1.22 | 254.42 | 4771 | 7.5 | 74 | 80 | 98
13.676 | 103 | 11.47 | 19.94 | 38 | 2.14 | 1803 | 23 | 10 | 1.22 | 255.5 | 4802 | 7.5 | 74 | 80 | 98
13.709 | 103 | 11.47 | 19.94 | 38 | 2.14 | 1803 | 23 | 10 | 1.22 | 254.42 | 4802 | 7.5 | 74 | 80 | 98
13.741 | 103 | 11.32 | 19.87 | 38 | 2.14 | 1788 | 23 | 10 | 1.22 | 254.42 | 4802 | 7.5 | 74 | 80 | 98
13.774 | 103 | 11.32 | 19.87 | 38 | 2.14 | 1809 | 23 | 9 | 1.22 | 255.5 | 4817 | 8 | 74 | 80 | 98
13.805 | 103 | 11.32 | 19.87 | 38 | 2.14 | 1788 | 23 | 10 | 1.22 | 257.67 | 4861 | 8 | 75 | 80 | 98
13.845 | 103 | 11.32 | 19.87 | 38 | 2.13 | 1769 | 23 | 10 | 1.22 | 256.59 | 4858 | 8 | 75 | 80 | 98
13.878 | 103 | 11.47 | 19.79 | 38 | 2.12 | 1752 | 23 | 10 | 0.87 | 257.67 | 4883 | 8 | 75 | 81 | 99
13.905 | 103 | 11.76 | 19.72 | 38 | 2.12 | 1746 | 23 | 10 | 0.87 | 255.5 | 4896 | 8 | 75 | 81 | 99
13.939 | 103 | 11.76 | 19.65 | 38 | 2.12 | 1781 | 23 | 10 | 0.87 | 257.67 | 4896 | 8 | 75 | 81 | 99
13.97 | 103 | 11.76 | 19.51 | 38 | 2.14 | 1893 | 23 | 9 | 0.87 | 260.92 | 4883 | 8 | 75 | 81 | 98
14.002 | 103 | 11.32 | 19.51 | 38 | 2.14 | 1861 | 23 | 10 | 0.87 | 262 | 4931 | 8 | 75 | 82 | 98
14.034 | 103 | 11.32 | 19.51 | 38 | 2.12 | 1897 | 23 | 9 | 0.87 | 260.92 | 4944 | 8.5 | 75 | 82 | 99
14.066 | 103 | 11.17 | 19.72 | 38 | 2.12 | 1819 | 23 | 9 | 0.87 | 264.17 | 4964 | 8.5 | 75 | 82 | 99
14.097 | 103 | 11.17 | 19.72 | 38 | 2.13 | 1868 | 23 | 10 | 0.87 | 264.17 | 4954 | 8.5 | 75 | 82 | 99
14.129 | 103 | 11.32 | 19.72 | 38 | 2.12 | 1811 | 23 | 10 | 0.87 | 259.84 | 4964 | 8.5 | 75 | 82 | 99
14.161 | 103 | 11.47 | 19.51 | 38 | 2.11 | 1796 | 23 | 10 | 0.87 | 260.92 | 4977 | 8.5 | 75 | 83 | 100
14.195 | 103 | 11.76 | 19.43 | 38 | 2.11 | 1766 | 23 | 10 | 0.52 | 262 | 4977 | 8.5 | 75 | 83 | 100
14.23 | 103 | 11.76 | 19.51 | 39 | 2.11 | 1848 | 23 | 10 | 0.52 | 257.67 | 4977 | 8.5 | 75 | 83 | 100
14.264 | 103 | 11.61 | 19.58 | 39 | 2.1 | 1906 | 23 | 10 | 0.52 | 262 | 5000 | 9 | 75 | 83 | 100
14.298 | 103 | 11.32 | 19.36 | 39 | 2.1 | 1890 | 23 | 10 | 0.52 | 264.17 | 5020 | 9 | 75 | 83 | 100
14.332 | 103 | 11.32 | 19.29 | 39 | 2.1 | 1784 | 23 | 10 | 0.52 | 265.25 | 5020 | 8.5 | 75 | 84 | 100
14.363 | 103 | 11.17 | 19.29 | 39 | 2.11 | 1788 | 23 | 9 | 0.52 | 263.09 | 5020 | 9 | 75 | 84 | 100
14.396 | 103 | 11.32 | 19.43 | 39 | 2.11 | 1749 | 23 | 10 | 0.52 | 263.09 | 5020 | 9 | 75 | 84 | 100
14.429 | 103 | 11.32 | 19.36 | 39 | 2.09 | 1888 | 23 | 10 | 0.52 | 262 | 5054 | 9 | 75 | 84 | 100
14.46 | 103 | 11.61 | 19.22 | 39 | 2.09 | 1811 | 23 | 9 | 0.52 | 262 | 5074 | 9 | 75 | 85 | 100
14.492 | 103 | 11.61 | 19.36 | 39 | 2.09 | 1806 | 23 | 9 | 0.52 | 263.09 | 5081 | 9 | 75 | 85 | 100
14.524 | 103 | 11.47 | 19.36 | 39 | 2.09 | 1766 | 23 | 9 | 0.17 | 267.42 | 5085 | 9.5 | 75 | 85 | 100
14.558 | 103 | 11.47 | 19.15 | 39 | 2.09 | 1871 | 23 | 9 | 0.17 | 266.34 | 5098 | 9.5 | 75 | 85 | 100
14.589 | 103 | 11.32 | 19.15 | 39 | 2.08 | 1903 | 23 | 9 | 0.17 | 266.34 | 5106 | 9.5 | 75 | 85 | 100
14.611 | 103 | 11.32 | 19.29 | 39 | 2.08 | 1806 | 23 | 9 | 0.17 | 264.17 | 5109 | 9.5 | 75 | 86 | 100
14.653 | 103 | 11.32 | 19.08 | 39 | 2.08 | 1777 | 23 | 10 | 0.17 | 263.09 | 5155 | 9.5 | 75 | 86 | 100
14.685 | 103 | 11.32 | 19.08 | 39 | 2.07 | 1829 | 23 | 9 | 0.17 | 268.51 | 5158 | 9.5 | 75 | 86 | 100
14.717 | 103 | 11.47 | 19.15 | 39 | 2.08 | 1903 | 23 | 9 | 0.17 | 264.17 | 5140 | 9.5 | 75 | 86 | 100
14.748 | 103 | 11.61 | 18.93 | 39 | 2.08 | 1838 | 23 | 9 | 0.17 | 263.09 | 5148 | 9.5 | 75 | 86 | 100
14.781 | 103 | 11.47 | 19.08 | 39 | 2.07 | 1752 | 23 | 8 | 0.17 | 263.09 | 5162 | 9.5 | 75 | 86 | 100
14.812 | 103 | 11.47 | 19.08 | 39 | 2.07 | 1920 | 23 | 9 | 0.17 | 268.51 | 5169 | 9.5 | 75 | 86 | 100
14.844 | 103 | 11.47 | 19 | 39 | 2.06 | 1798 | 23 | 8 | 0 | 266.34 | 5190 | 10 | 75 | 86 | 100
14.876 | 103 | 11.32 | 19 | 39 | 2.07 | 1719 | 23 | 8 | 0 | 269.59 | 5198 | 10 | 75 | 86 | 100
14.909 | 103 | 11.32 | 18.79 | 39 | 2.07 | 1872 | 23 | 9 | 0 | 265.25 | 5180 | 10 | 75 | 87 | 100
14.942 | 103 | 11.32 | 18.93 | 39 | 2.07 | 1830 | 23 | 8 | 0 | 268.51 | 5198 | 10 | 75 | 87 | 100
14.973 | 103 | 11.32 | 18.72 | 39 | 2.07 | 1806 | 23 | 9 | 0.89 | 266.34 | 5212 | 9 | 75 | 87 | 99
15.005 | 103 | 11.32 | 18.86 | 39 | 2.07 | 1885 | 23 | 8 | 0.89 | 267.42 | 5234 | 9 | 75 | 87 | 99
15.037 | 103 | 11.32 | 18.86 | 39 | 2.07 | 1811 | 23 | 8 | 0.89 | 273.8 | 5238 | 9 | 75 | 87 | 99
15.068 | 103 | 11.32 | 18.72 | 39 | 2.08 | 1781 | 23 | 8 | 0.89 | 271.7 | 5241 | 9 | 75 | 88 | 99
15.1 | 103 | 11.47 | 18.72 | 39 | 2.08 | 1774 | 23 | 8 | 0.89 | 269.59 | 5245 | 9 | 75 | 88 | 99
15.133 | 103 | 11.32 | 18.72 | 40 | 2.07 | 1836 | 23 | 8 | 0.89 | 271.7 | 5263 | 9 | 75 | 88 | 99
15.168 | 103 | 11.47 | 18.86 | 40 | 2.07 | 1749 | 23 | 8 | 0.54 | 272.75 | 5270 | 9.5 | 75 | 88 | 99
15.205 | 103 | 11.32 | 18.79 | 40 | 2.07 | 1920 | 23 | 7 | 0.54 | 273.8 | 5282 | 9.5 | 75 | 88 | 99
15.239 | 103 | 11.32 | 18.72 | 40 | 2.06 | 1781 | 23 | 7 | 0.54 | 271.7 | 5323 | 9.5 | 75 | 89 | 99
15.27 | 103 | 11.32 | 18.65 | 40 | 2.06 | 1890 | 23 | 7 | 0.54 | 273.8 | 5312 | 9.5 | 75 | 89 | 99
15.303 | 103 | 11.47 | 18.5 | 40 | 2.07 | 1816 | 23 | 7 | 0.54 | 275.89 | 5312 | 9.5 | 75 | 89 | 99
15.336 | 103 | 11.32 | 18.65 | 40 | 2.08 | 1774 | 23 | 8 | 0.54 | 275.89 | 5308 | 9.5 | 75 | 89 | 98
15.368 | 103 | 11.32 | 18.72 | 40 | 2.07 | 1816 | 23 | 7 | 0.54 | 274.84 | 5319 | 9.5 | 75 | 89 | 98
15.409 | 103 | 11.32 | 18.5 | 40 | 2.07 | 1872 | 23 | 8 | 0.54 | 274.84 | 5350 | 9.5 | 75 | 89 | 98
15.431 | 103 | 11.32 | 18.57 | 40 | 2.06 | 1813 | 23 | 7 | 0.54 | 274.84 | 5361 | 9.5 | 75 | 89 | 98
15.468 | 103 | 11.32 | 18.57 | 40 | 2.07 | 1798 | 23 | 7 | 0.19 | 277.98 | 5353 | 9.5 | 75 | 89 | 98
15.492 | 103 | 11.47 | 18.57 | 40 | 2.07 | 1871 | 23 | 7 | 0.19 | 274.84 | 5353 | 10 | 75 | 89 | 98
15.535 | 103 | 11.47 | 18.36 | 41 | 2.07 | 1788 | 23 | 8 | 0.19 | 279.21 | 5376 | 10 | 75 | 90 | 98
15.561 | 103 | 11.32 | 18.5 | 41 | 2.06 | 1846 | 23 | 6 | 0.19 | 272.75 | 5384 | 10 | 75 | 90 | 98
15.594 | 103 | 11.32 | 18.5 | 41 | 2.06 | 1796 | 23 | 6 | 0.19 | 275.89 | 5384 | 10 | 75 | 90 | 98
15.636 | 103 | 11.32 | 18.29 | 41 | 2.05 | 1880 | 23 | 7 | 0.19 | 276.94 | 5415 | 10.5 | 75 | 90 | 98
15.669 | 103 | 11.32 | 18.43 | 41 | 2.05 | 1806 | 23 | 7 | 0.19 | 279.21 | 5431 | 10.5 | 75 | 91 | 98
15.691 | 103 | 11.32 | 18.29 | 41 | 2.05 | 1819 | 23 | 7 | 0.19 | 276.94 | 5427 | 10.5 | 75 | 91 | 98
15.735 | 103 | 11.32 | 18.21 | 41 | 2.05 | 1788 | 23 | 6 | 0.19 | 276.94 | 5443 | 10.5 | 75 | 91 | 98
15.766 | 103 | 11.47 | 18.29 | 41 | 2.05 | 1897 | 23 | 7 | 0.19 | 277.98 | 5435 | 10.5 | 75 | 91 | 98
15.802 | 103 | 11.32 | 18.14 | 41 | 2.04 | 1880 | 23 | 6 | 0 | 277.98 | 5462 | 10.5 | 75 | 91 | 98
15.838 | 103 | 11.32 | 18.21 | 41 | 2.03 | 1838 | 23 | 6 | 0 | 276.94 | 5482 | 10.5 | 75 | 91 | 98
15.869 | 103 | 11.32 | 18 | 41 | 2.03 | 1769 | 23 | 6 | 0 | 277.98 | 5478 | 10.5 | 75 | 91 | 99
15.891 | 103 | 11.32 | 18.07 | 41 | 2.04 | 1896 | 23 | 6 | 0 | 275.89 | 5474 | 10.5 | 75 | 91 | 99
15.933 | 103 | 11.17 | 18.14 | 41 | 2.04 | 1862 | 23 | 6 | 0 | 277.98 | 5466 | 10.5 | 75 | 91 | 98
15.969 | 103 | 11.32 | 18.07 | 41 | 2.03 | 1823 | 23 | 6 | 0 | 277.98 | 5494 | 10.5 | 75 | 92 | 98
15.992 | 103 | 11.32 | 18.07 | 41 | 2.03 | 1753 | 23 | 7 | 0 | 280.62 | 5519 | 10.5 | 75 | 92 | 98
16.034 | 103 | 11.32 | 17.93 | 42 | 2.03 | 1769 | 23 | 5 | 0 | 277.98 | 5498 | 10.5 | 75 | 92 | 99
16.07 | 103 | 11.32 | 18.07 | 42 | 2.03 | 1883 | 23 | 6 | 0 | 279.21 | 5502 | 10.5 | 75 | 92 | 98
16.091 | 103 | 11.32 | 17.93 | 42 | 2.02 | 1813 | 23 | 6 | 0 | 273.8 | 5531 | 11 | 75 | 92 | 98
16.133 | 103 | 11.32 | 17.93 | 42 | 2.01 | 1819 | 23 | 6 | 0 | 282.03 | 5547 | 11 | 75 | 93 | 99
16.167 | 103 | 11.17 | 17.78 | 42 | 2.01 | 1927 | 23 | 5 | 0 | 275.89 | 5576 | 11 | 75 | 93 | 98
16.191 | 103 | 11.17 | 17.78 | 42 | 2.01 | 1806 | 23 | 6 | 0 | 282.03 | 5572 | 11 | 75 | 93 | 98
16.234 | 103 | 11.32 | 17.71 | 42 | 2 | 1801 | 23 | 5 | 0 | 275.89 | 5560 | 11 | 75 | 93 | 99
16.26 | 103 | 11.32 | 17.78 | 42 | 2 | 1806 | 23 | 5 | 0 | 276.94 | 5593 | 11 | 75 | 94 | 98
16.292 | 103 | 11.32 | 17.64 | 42 | 2 | 1819 | 23 | 5 | 0 | 283.44 | 5606 | 11 | 76 | 94 | 98
16.334 | 103 | 11.32 | 17.78 | 42 | 2.01 | 1865 | 23 | 5 | 0 | 277.98 | 5580 | 11 | 76 | 94 | 98
16.367 | 103 | 11.32 | 17.71 | 42 | 2 | 1829 | 23 | 6 | 0 | 275.89 | 5584 | 11 | 76 | 94 | 98
16.399 | 103 | 11.32 | 17.71 | 42 | 1.99 | 1809 | 23 | 6 | 0 | 275.89 | 5580 | 11 | 75 | 94 | 99
16.431 | 103 | 11.32 | 17.64 | 42 | 1.98 | 1798 | 23 | 6 | 0 | 275.89 | 5618 | 11 | 75 | 94 | 99
16.473 | 103 | 11.32 | 17.71 | 42 | 1.98 | 1878 | 23 | 5 | 0 | 277.98 | 5618 | 11 | 76 | 94 | 99
16.516 | 103 | 11.32 | 17.57 | 43 | 1.98 | 1861 | 23 | 6 | 0 | 280.62 | 5635 | 11 | 76 | 94 | 99
16.542 | 103 | 11.32 | 17.57 | 43 | 1.98 | 1819 | 23 | 5 | 0 | 280.62 | 5648 | 11 | 76 | 94 | 98
16.572 | 103 | 11.17 | 17.64 | 43 | 1.99 | 1809 | 23 | 6 | 0 | 283.44 | 5656 | 11 | 76 | 94 | 98
16.605 | 103 | 11.17 | 17.5 | 43 | 1.99 | 1903 | 23 | 5 | 0 | 279.21 | 5656 | 11 | 76 | 94 | 98
16.637 | 103 | 11.32 | 17.57 | 43 | 1.98 | 1811 | 23 | 5 | 0 | 280.62 | 5669 | 11 | 76 | 94 | 98
16.668 | 103 | 11.32 | 17.43 | 43 | 1.97 | 1906 | 23 | 5 | 0 | 277.98 | 5690 | 11 | 76 | 94 | 97
16.7 | 103 | 11.32 | 17.43 | 43 | 1.97 | 1809 | 23 | 5 | 0 | 283.44 | 5699 | 11 | 76 | 96 | 98
16.732 | 103 | 11.32 | 17.5 | 43 | 1.98 | 1766 | 23 | 4 | 0 | 283.44 | 5712 | 11 | 76 | 96 | 97
16.768 | 103 | 11.32 | 17.5 | 43 | 1.97 | 1843 | 23 | 4 | 0 | 276.94 | 5712 | 11 | 76 | 96 | 97
16.79 | 103 | 11.32 | 17.28 | 43 | 1.97 | 1858 | 23 | 5 | 0 | 279.21 | 5704 | 11 | 76 | 96 | 98
16.833 | 103 | 11.32 | 17.35 | 43 | 1.96 | 1875 | 23 | 5 | 0 | 280.62 | 5712 | 11 | 76 | 96 | 98
16.876 | 103 | 11.17 | 17.28 | 43 | 1.95 | 1888 | 23 | 5 | 0 | 277.98 | 5734 | 11.5 | 76 | 96 | 98
16.901 | 103 | 11.17 | 17.35 | 43 | 1.94 | 1846 | 23 | 4 | 0 | 277.98 | 5738 | 11 | 76 | 96 | 98
16.94 | 103 | 11.17 | 17.14 | 43 | 1.96 | 1848 | 23 | 5 | 0 | 280.62 | 5734 | 11 | 76 | 96 | 98
16.982 | 103 | 11.17 | 17.35 | 43 | 1.94 | 1820 | 23 | 4 | 0 | 277.98 | 5752 | 11.5 | 76 | 96 | 98
17.015 | 103 | 11.32 | 17.35 | 43 | 1.95 | 1855 | 23 | 5 | 0 | 279.21 | 5760 | 11.5 | 76 | 96 | 98
17.042 | 103 | 11.32 | 17.14 | 43 | 1.95 | 1777 | 23 | 4 | 0 | 279.21 | 5756 | 11.5 | 76 | 96 | 98
17.071 | 103 | 11.32 | 17.28 | 43 | 1.94 | 1811 | 23 | 5 | 0 | 279.21 | 5774 | 11.5 | 76 | 96 | 98
17.113 | 103 | 11.32 | 17.35 | 43 | 1.94 | 1796 | 23 | 5 | 0 | 282.03 | 5774 | 11.5 | 76 | 96 | 98
17.146 | 103 | 11.17 | 17.21 | 43 | 1.94 | 1868 | 23 | 5 | 0 | 276.94 | 5796 | 11.5 | 76 | 96 | 97
17.171 | 103 | 11.02 | 17.14 | 43 | 1.94 | 1840 | 23 | 3 | 0 | 279.21 | 5782 | 11.5 | 76 | 97 | 98
17.214 | 103 | 11.17 | 17.21 | 43 | 1.92 | 1907 | 23 | 4 | 0 | 277.98 | 5800 | 11.5 | 76 | 97 | 98
17.249 | 103 | 11.17 | 17.35 | 43 | 1.93 | 1809 | 23 | 4 | 0 | 279.21 | 5800 | 11.5 | 76 | 97 | 98
17.271 | 103 | 11.32 | 17.21 | 43 | 1.93 | 1820 | 23 | 4 | 0 | 280.62 | 5823 | 11.5 | 76 | 97 | 98
17.314 | 103 | 11.17 | 17.21 | 44 | 1.92 | 1778 | 23 | 4 | 0 | 280.62 | 5828 | 11.5 | 76 | 98 | 98
17.349 | 103 | 11.17 | 17.14 | 44 | 1.92 | 1854 | 23 | 3 | 0 | 279.21 | 5850 | 11.5 | 76 | 98 | 97
17.371 | 103 | 11.17 | 17.21 | 44 | 1.91 | 1816 | 23 | 4 | 0 | 280.62 | 5855 | 11.5 | 76 | 98 | 98
17.414 | 103 | 11.02 | 17.21 | 44 | 1.91 | 1880 | 23 | 3 | 0 | 280.62 | 5855 | 11.5 | 76 | 98 | 98
17.447 | 103 | 11.17 | 17.28 | 44 | 1.92 | 1784 | 23 | 4 | 0 | 279.21 | 5850 | 11.5 | 76 | 98 | 98
17.483 | 103 | 11.17 | 17.07 | 44 | 1.91 | 1922 | 23 | 4 | 0 | 279.21 | 5887 | 11.5 | 76 | 98 | 97
17.525 | 103 | 11.17 | 17.07 | 44 | 1.91 | 1796 | 23 | 3 | 0 | 279.21 | 5873 | 11.5 | 76 | 98 | 98
17.567 | 103 | 11.17 | 17.14 | 44 | 1.91 | 1868 | 23 | 3 | 0 | 279.21 | 5873 | 11.5 | 76 | 98 | 98
17.599 | 103 | 11.17 | 17.21 | 44 | 1.9 | 1816 | 23 | 4 | 0 | 279.21 | 5887 | 11.5 | 76 | 98 | 98
17.631 | 103 | 11.17 | 17.21 | 44 | 1.9 | 1888 | 23 | 3 | 0 | 280.62 | 5896 | 11.5 | 76 | 99 | 98
17.674 | 103 | 11.17 | 17.21 | 44 | 1.91 | 1816 | 23 | 4 | 0 | 282.03 | 5920 | 11.5 | 76 | 99 | 97
17.716 | 103 | 11.02 | 17.21 | 44 | 1.91 | 1865 | 23 | 4 | 0 | 283.44 | 5910 | 11.5 | 76 | 99 | 97
17.742 | 103 | 11.02 | 17.14 | 44 | 1.91 | 1896 | 23 | 3 | 0 | 275.89 | 5924 | 11.5 | 76 | 99 | 97
17.774 | 103 | 10.88 | 17.07 | 44 | 1.89 | 1843 | 23 | 4 | 0 | 280.62 | 5915 | 11.5 | 76 | 99 | 98
17.806 | 103 | 11.17 | 17.07 | 44 | 1.89 | 1896 | 23 | 4 | 0 | 277.98 | 5929 | 11.5 | 76 | 99 | 98
17.839 | 103 | 11.32 | 16.99 | 44 | 1.89 | 1829 | 23 | 4 | 0 | 282.03 | 5938 | 12 | 76 | 99 | 98
17.873 | 103 | 11.32 | 17.07 | 44 | 1.89 | 1868 | 23 | 4 | 0 | 279.21 | 5948 | 12 | 76 | 99 | 97
17.904 | 103 | 11.17 | 16.99 | 44 | 1.89 | 1930 | 23 | 3 | 0 | 277.98 | 5962 | 12 | 76 | 100 | 97
17.937 | 103 | 11.02 | 17.07 | 44 | 1.88 | 1769 | 23 | 4 | 0 | 275.89 | 5957 | 12 | 76 | 100 | 97
17.971 | 103 | 11.02 | 16.99 | 44 | 1.88 | 1777 | 23 | 3 | 0 | 279.21 | 5952 | 12 | 76 | 100 | 98
18.003 | 103 | 10.88 | 17.07 | 44 | 1.88 | 1903 | 23 | 4 | 0 | 282.03 | 5981 | 12 | 76 | 100 | 97
18.037 | 103 | 11.02 | 17.14 | 44 | 1.88 | 1788 | 23 | 3 | 0 | 279.21 | 5986 | 12 | 76 | 100 | 97
18.07 | 103 | 11.02 | 17.07 | 44 | 1.87 | 1836 | 23 | 3 | 0 | 277.98 | 5976 | 12 | 76 | 100 | 98
18.102 | 103 | 11.17 | 17.14 | 44 | 1.87 | 1791 | 23 | 3 | 0 | 280.62 | 5995 | 12 | 76 | 100 | 98
18.137 | 103 | 11.32 | 17.14 | 45 | 1.86 | 1791 | 23 | 4 | 0 | 276.94 | 6005 | 12 | 76 | 100 | 98
18.173 | 103 | 11.32 | 17.14 | 45 | 1.86 | 1880 | 23 | 3 | 0 | 277.98 | 6005 | 12 | 76 | 100 | 98
18.204 | 103 | 11.17 | 17.14 | 45 | 1.86 | 1806 | 23 | 3 | 0 | 280.62 | 6010 | 12 | 76 | 101 | 98
18.236 | 103 | 11.02 | 17.21 | 45 | 1.86 | 1801 | 23 | 3 | 0 | 276.94 | 6019 | 12 | 76 | 101 | 98
18.269 | 103 | 11.02 | 17.07 | 45 | 1.85 | 1820 | 23 | 3 | 0 | 277.98 | 6029 | 12 | 76 | 101 | 98
18.301 | 103 | 10.88 | 17.07 | 45 | 1.85 | 1885 | 23 | 2 | 0 | 274.84 | 6029 | 12 | 76 | 101 | 98
18.334 | 103 | 11.02 | 17.14 | 45 | 1.84 | 1798 | 23 | 3 | 0 | 277.98 | 6034 | 12 | 76 | 101 | 98
18.368 | 103 | 11.02 | 17.07 | 45 | 1.85 | 1781 | 23 | 3 | 0 | 277.98 | 6058 | 12 | 76 | 101 | 98
18.396 | 103 | 11.17 | 17.14 | 45 | 1.83 | 1880 | 23 | 3 | 0 | 277.98 | 6068 | 12 | 76 | 101 | 98
18.428 | 103 | 11.32 | 17.14 | 46 | 1.84 | 1830 | 23 | 2 | 0 | 282.03 | 6078 | 12 | 76 | 101 | 99
18.463 | 103 | 11.17 | 17.14 | 46 | 1.83 | 1781 | 23 | 3 | 0 | 276.94 | 6083 | 12 | 76 | 101 | 98
18.497 | 103 | 11.02 | 17.28 | 46 | 1.84 | 1819 | 23 | 3 | 0 | 280.62 | 6073 | 12 | 76 | 101 | 99
18.53 | 103 | 11.02 | 17.28 | 46 | 1.84 | 1888 | 23 | 2 | 0 | 279.21 | 6063 | 12 | 76 | 102 | 98
18.562 | 103 | 10.88 | 17.28 | 46 | 1.84 | 1798 | 23 | 3 | 0 | 282.03 | 6078 | 12 | 76 | 102 | 98
18.595 | 103 | 10.88 | 17.35 | 46 | 1.84 | 1819 | 23 | 3 | 0 | 279.21 | 6092 | 12 | 76 | 102 | 98
18.627 | 103 | 11.17 | 17.35 | 46 | 1.85 | 1896 | 23 | 3 | 0 | 283.44 | 6102 | 12 | 76 | 102 | 98
18.661 | 103 | 11.17 | 17.21 | 46 | 1.85 | 1906 | 23 | 2 | 0 | 282.03 | 6102 | 12 | 76 | 102 | 97
18.693 | 103 | 11.02 | 17.14 | 46 | 1.85 | 1820 | 23 | 3 | 0 | 279.21 | 6098 | 12 | 76 | 102 | 97
18.735 | 102 | 11.32 | 17.07 | 46 | 1.84 | 1813 | 23 | 3 | 0 | 279.21 | 6112 | 12 | 76 | 102 | 98
18.758 | 102 | 11.17 | 17.14 | 46 | 1.85 | 1848 | 23 | 3 | 0 | 279.21 | 6108 | 12 | 76 | 102 | 98
18.791 | 102 | 11.02 | 17.14 | 46 | 1.84 | 1920 | 23 | 3 | 0 | 280.62 | 6128 | 12 | 76 | 102 | 97
18.835 | 102 | 10.88 | 17.07 | 46 | 1.84 | 1766 | 23 | 3 | 0 | 280.62 | 6112 | 12 | 76 | 103 | 98
18.869 | 102 | 11.17 | 17.21 | 46 | 1.83 | 1819 | 23 | 2 | 0 | 277.98 | 6132 | 12.5 | 76 | 103 | 98
18.893 | 102 | 11.02 | 17.14 | 46 | 1.82 | 1851 | 23 | 3 | 0 | 279.21 | 6142 | 12.5 | 76 | 103 | 98
18.926 | 102 | 11.17 | 17.07 | 46 | 1.82 | 1927 | 23 | 3 | 0 | 280.62 | 6178 | 12.5 | 76 | 103 | 98
18.959 | 102 | 11.17 | 17.07 | 46 | 1.83 | 1945 | 23 | 3 | 0 | 282.03 | 6163 | 12.5 | 76 | 103 | 98
18.991 | 102 | 11.32 | 17.07 | 46 | 1.85 | 1801 | 23 | 3 | 0 | 286.25 | 6158 | 12.5 | 76 | 103 | 98
19.024 | 102 | 11.17 | 17.07 | 46 | 1.84 | 1781 | 23 | 3 | 0 | 280.62 | 6163 | 12.5 | 76 | 103 | 97
19.058 | 102 | 10.88 | 17.21 | 46 | 1.83 | 1862 | 23 | 3 | 0 | 282.03 | 6178 | 12.5 | 76 | 103 | 98
19.091 | 102 | 10.88 | 17.21 | 46 | 1.82 | 1914 | 23 | 4 | 0 | 275.89 | 6178 | 12.5 | 76 | 103 | 98
19.123 | 102 | 11.02 | 17.07 | 46 | 1.82 | 1888 | 23 | 3 | 0 | 284.84 | 6188 | 12.5 | 76 | 104 | 98
19.156 | 102 | 11.32 | 17.14 | 46 | 1.82 | 1913 | 23 | 3 | 0 | 277.98 | 6178 | 12.5 | 76 | 104 | 98
19.19 | 102 | 11.17 | 17.07 | 46 | 1.83 | 1798 | 23 | 2 | 0 | 280.62 | 6173 | 12.5 | 76 | 104 | 98
19.223 | 102 | 11.17 | 17.21 | 46 | 1.83 | 1830 | 23 | 3 | 0 | 282.03 | 6224 | 12.5 | 76 | 104 | 97
19.255 | 102 | 10.88 | 17.14 | 46 | 1.82 | 1848 | 23 | 3 | 0 | 280.62 | 6219 | 12.5 | 76 | 104 | 98
19.288 | 102 | 10.88 | 17.07 | 46 | 1.83 | 1907 | 23 | 3 | 0 | 283.44 | 6198 | 12.5 | 76 | 104 | 98
19.319 | 102 | 11.02 | 17.14 | 47 | 1.82 | 1914 | 23 | 3 | 0 | 277.98 | 6198 | 12.5 | 76 | 104 | 98
19.355 | 102 | 11.02 | 17.21 | 47 | 1.82 | 1865 | 23 | 3 | 0 | 283.44 | 6219 | 12.5 | 76 | 104 | 98
19.386 | 102 | 11.02 | 17.21 | 47 | 1.83 | 1813 | 23 | 2 | 0 | 286.25 | 6240 | 12.5 | 76 | 104 | 97
19.418 | 102 | 11.17 | 17.07 | 47 | 1.82 | 1803 | 23 | 3 | 0 | 282.03 | 6240 | 12.5 | 76 | 104 | 97
19.45 | 102 | 11.32 | 17.21 | 47 | 1.82 | 1813 | 23 | 2 | 0 | 283.44 | 6240 | 12.5 | 76 | 104 | 98
19.483 | 102 | 11.17 | 17.21 | 47 | 1.81 | 1848 | 23 | 2 | 0 | 276.94 | 6245 | 12.5 | 76 | 104 | 98
19.517 | 102 | 11.17 | 17.21 | 47 | 1.8 | 1897 | 23 | 2 | 0 | 279.21 | 6245 | 12.5 | 76 | 104 | 98
19.548 | 102 | 11.17 | 17.07 | 47 | 1.79 | 1927 | 23 | 3 | 0 | 277.98 | 6266 | 12.5 | 76 | 105 | 99
19.581 | 102 | 11.17 | 17.07 | 47 | 1.79 | 1855 | 23 | 2 | 0 | 277.98 | 6255 | 12.5 | 76 | 105 | 99
19.618 | 102 | 11.17 | 17.14 | 47 | 1.79 | 1880 | 23 | 2 | 0 | 277.98 | 6250 | 12.5 | 76 | 105 | 99
19.66 | 102 | 11.17 | 16.99 | 47 | 1.79 | 1811 | 23 | 2 | 0 | 280.62 | 6287 | 12.5 | 76 | 105 | 99
19.702 | 102 | 11.02 | 17.14 | 47 | 1.79 | 1813 | 23 | 3 | 0 | 282.03 | 6292 | 12.5 | 76 | 106 | 99
19.737 | 102 | 11.02 | 17.21 | 48 | 1.79 | 1862 | 23 | 2 | 0 | 279.21 | 6302 | 13 | 76 | 106 | 98
19.761 | 102 | 11.02 | 16.99 | 48 | 1.78 | 1798 | 23 | 2 | 0 | 280.62 | 6297 | 12.5 | 76 | 106 | 99
19.794 | 102 | 11.02 | 17.21 | 48 | 1.79 | 1861 | 23 | 2 | 0 | 283.44 | 6292 | 13 | 76 | 106 | 99
19.825 | 102 | 11.02 | 17.21 | 48 | 1.8 | 1896 | 23 | 2 | 0 | 280.62 | 6308 | 13 | 76 | 106 | 98
19.857 | 102 | 11.17 | 17.07 | 48 | 1.79 | 1906 | 23 | 2 | 0 | 282.03 | 6318 | 13 | 76 | 106 | 98
19.888 | 102 | 11.17 | 17.07 | 48 | 1.79 | 1952 | 23 | 2 | 0 | 277.98 | 6313 | 13 | 76 | 106 | 98
19.911 | 102 | 11.17 | 17.21 | 48 | 1.79 | 1900 | 23 | 2 | 0 | 283.44 | 6318 | 13 | 76 | 106 | 99
19.949 | 102 | 11.17 | 17.07 | 48 | 1.78 | 1888 | 23 | 3 | 0 | 280.62 | 6318 | 13 | 76 | 106 | 99
19.971 | 102 | 11.17 | 17.14 | 48 | 1.79 | 1846 | 23 | 2 | 0 | 283.44 | 6324 | 13 | 76 | 106 | 98
20.003 | 102 | 11.02 | 17.21 | 48 | 1.78 | 1888 | 23 | 4 | 0 | 283.44 | 6324 | 13 | 76 | 106 | 99
20.041 | 102 | 11.02 | 17.21 | 48 | 1.78 | 1794 | 23 | 2 | 0 | 282.03 | 6340 | 13 | 76 | 106 | 99
20.073 | 102 | 11.02 | 17.21 | 48 | 1.79 | 1806 | 23 | 3 | 0 | 280.62 | 6334 | 13 | 76 | 106 | 98
20.105 | 102 | 11.02 | 17.21 | 48 | 1.78 | 1801 | 23 | 3 | 0 | 276.94 | 6340 | 13 | 76 | 106 | 99
20.137 | 102 | 11.17 | 17.07 | 48 | 1.78 | 1796 | 23 | 4 | 0 | 283.44 | 6340 | 13 | 76 | 106 | 99
20.168 | 102 | 11.17 | 17.14 | 48 | 1.78 | 1796 | 23 | 2 | 0 | 282.03 | 6356 | 13 | 76 | 106 | 99
20.2 | 101 | 11.17 | 17.07 | 48 | 1.78 | 1801 | 23 | 3 | 0 | 280.62 | 6372 | 13 | 76 | 106 | 98
20.231 | 101 | 11.17 | 16.99 | 48 | 1.77 | 1836 | 23 | 3 | 0 | 277.98 | 6372 | 13 | 76 | 106 | 99
20.263 | 101 | 11.02 | 17.14 | 48 | 1.77 | 1829 | 23 | 2 | 0 | 277.98 | 6367 | 13 | 76 | 106 | 99
20.294 | 101 | 11.02 | 17.14 | 48 | 1.77 | 1848 | 23 | 3 | 0 | 279.21 | 6372 | 13 | 76 | 106 | 99
20.326 | 101 | 11.02 | 17.14 | 48 | 1.76 | 1816 | 23 | 2 | 0 | 280.62 | 6405 | 13 | 76 | 107 | 99
20.358 | 101 | 11.02 | 17.14 | 48 | 1.76 | 1840 | 23 | 2 | 0 | 282.03 | 6405 | 13 | 76 | 107 | 99

## log6
Time (sec) | Accel, Pedal Pos, (%) | Actual AFR (AFR) | Boost (PSI) | Boost Air Temp, (° C) | Calculated Load (Load) | HPFP Act, Press, (PSI) | Intake Temp, (° C) | Intake Valve Adv, (°) | Knock Retard (°) | Mass Airflow (g/s) | RPM (RPM) | Spark Adv, (°) | Throttle Position (%) | Vehicle Speed (mph) | Wastegate Duty (%)
4.336 | 101 | 12.35 | 11.47 | 44 | 1.71 | 1813 | 26 | 25 | 0 | 107.47 | 2738 | -0.5 | 70 | 45 | 27
4.368 | 101 | 12.35 | 11.33 | 44 | 1.71 | 1753 | 26 | 26 | 0 | 118.98 | 2747 | -0.5 | 70 | 45 | 26
4.4 | 101 | 12.2 | 11.83 | 44 | 1.71 | 1735 | 26 | 27 | 0 | 123.01 | 2752 | -0.5 | 70 | 45 | 26
4.431 | 101 | 12.35 | 11.76 | 44 | 1.72 | 1819 | 26 | 26 | 0 | 107.47 | 2760 | -0.5 | 70 | 46 | 25
4.466 | 101 | 12.35 | 11.76 | 44 | 1.72 | 1711 | 26 | 26 | 0 | 110.89 | 2779 | 0 | 70 | 46 | 25
4.497 | 101 | 12.35 | 11.97 | 44 | 1.72 | 1769 | 26 | 25 | 0 | 114.89 | 2792 | 0 | 70 | 46 | 25
4.53 | 101 | 12.35 | 11.83 | 44 | 1.72 | 1781 | 26 | 26 | 0 | 109.91 | 2790 | 0 | 70 | 46 | 25
4.562 | 102 | 12.35 | 12.12 | 44 | 1.73 | 1735 | 26 | 26 | 0.36 | 113.38 | 2802 | -0.5 | 70 | 47 | 25
4.594 | 101 | 12.35 | 11.97 | 44 | 1.73 | 1766 | 26 | 26 | 0.36 | 110.4 | 2800 | -0.5 | 70 | 47 | 25
4.625 | 102 | 12.35 | 12.26 | 44 | 1.73 | 1819 | 26 | 25 | 0.36 | 123.01 | 2834 | 0 | 70 | 47 | 24
4.667 | 101 | 12.35 | 12.12 | 44 | 1.73 | 1732 | 26 | 25 | 0.36 | 110.4 | 2846 | 0 | 70 | 47 | 24
4.7 | 102 | 12.2 | 12.33 | 44 | 1.73 | 1729 | 26 | 27 | 0.36 | 125.79 | 2845 | 0 | 70 | 47 | 24
4.725 | 102 | 12.2 | 12.04 | 44 | 1.72 | 1784 | 26 | 26 | 0.36 | 110.4 | 2844 | 0 | 70 | 48 | 24
4.757 | 102 | 12.2 | 12.33 | 43 | 1.72 | 1803 | 26 | 25 | 0.36 | 116.41 | 2860 | 0 | 70 | 48 | 25
4.791 | 102 | 12.2 | 12.4 | 43 | 1.73 | 1753 | 26 | 25 | 0.36 | 115.9 | 2868 | 0 | 70 | 48 | 24
4.822 | 102 | 12.2 | 12.12 | 43 | 1.73 | 1700 | 26 | 26 | 0.01 | 119.52 | 2878 | 0 | 70 | 48 | 24
4.856 | 102 | 12.2 | 12.12 | 43 | 1.74 | 1771 | 26 | 26 | 0.01 | 125.79 | 2907 | 0.5 | 70 | 48 | 24
4.886 | 102 | 12.05 | 12.4 | 43 | 1.73 | 1788 | 26 | 25 | 0.01 | 125.09 | 2907 | 0.5 | 70 | 48 | 24
4.92 | 102 | 12.05 | 12.26 | 43 | 1.73 | 1722 | 26 | 25 | 0.01 | 115.9 | 2896 | 0.5 | 70 | 48 | 24
4.953 | 102 | 12.05 | 12.48 | 43 | 1.74 | 1788 | 26 | 26 | 0.01 | 125.09 | 2908 | 0.5 | 70 | 48 | 24
4.985 | 102 | 12.05 | 12.19 | 43 | 1.73 | 1774 | 26 | 26 | 0.01 | 116.41 | 2934 | 0.5 | 70 | 48 | 24
5.017 | 102 | 12.05 | 12.48 | 43 | 1.73 | 1833 | 26 | 25 | 0.01 | 122.31 | 2949 | 0.5 | 70 | 49 | 24
5.059 | 102 | 11.91 | 12.48 | 43 | 1.73 | 1736 | 25 | 25 | 0.01 | 121.61 | 2945 | 0.5 | 70 | 49 | 24
5.086 | 102 | 12.05 | 12.33 | 43 | 1.73 | 1726 | 25 | 25 | 0.01 | 118.98 | 2958 | 1 | 70 | 49 | 24
5.12 | 102 | 12.05 | 12.48 | 43 | 1.74 | 1778 | 25 | 26 | 0.01 | 117.95 | 2966 | 1 | 70 | 49 | 24
5.142 | 102 | 11.91 | 12.48 | 43 | 1.74 | 1774 | 25 | 26 | 0 | 121.61 | 2976 | 1 | 70 | 49 | 24
5.185 | 102 | 11.91 | 12.4 | 43 | 1.74 | 1813 | 25 | 25 | 0 | 115.9 | 2998 | 1 | 70 | 50 | 24
5.217 | 102 | 11.76 | 12.48 | 43 | 1.74 | 1801 | 25 | 24 | 0 | 126.49 | 2990 | 1 | 70 | 50 | 25
5.251 | 102 | 11.76 | 12.48 | 43 | 1.74 | 1729 | 25 | 26 | 0 | 125.09 | 2988 | 1 | 70 | 50 | 24
5.273 | 102 | 11.91 | 12.48 | 43 | 1.74 | 1756 | 25 | 26 | 0 | 119.52 | 3019 | 1 | 70 | 50 | 26
5.315 | 102 | 11.76 | 12.48 | 43 | 1.74 | 1761 | 25 | 25 | 0 | 125.09 | 3029 | 1 | 70 | 50 | 27
5.35 | 102 | 11.76 | 12.4 | 43 | 1.74 | 1774 | 25 | 24 | 0 | 132.72 | 3044 | 1 | 70 | 50 | 29
5.38 | 102 | 11.91 | 12.4 | 42 | 1.74 | 1784 | 25 | 25 | 0 | 122.31 | 3030 | 1 | 70 | 50 | 28
5.415 | 102 | 11.76 | 12.62 | 42 | 1.74 | 1826 | 25 | 25 | 0 | 129.27 | 3039 | 1 | 70 | 50 | 29
5.449 | 102 | 11.76 | 12.69 | 42 | 1.74 | 1781 | 25 | 24 | 0 | 124.4 | 3066 | 1.5 | 70 | 50 | 33
5.481 | 102 | 11.76 | 12.55 | 42 | 1.75 | 1717 | 25 | 24 | 0 | 132.03 | 3075 | 1.5 | 70 | 52 | 32
5.512 | 102 | 11.76 | 12.76 | 42 | 1.76 | 1743 | 25 | 24 | 0 | 133.41 | 3066 | 1 | 70 | 52 | 32
5.544 | 102 | 11.76 | 12.69 | 42 | 1.76 | 1739 | 25 | 25 | 0 | 127.88 | 3085 | 1 | 70 | 52 | 33
5.576 | 102 | 11.76 | 12.98 | 42 | 1.76 | 1777 | 24 | 24 | 0 | 132.72 | 3107 | 1 | 70 | 52 | 35
5.608 | 102 | 11.91 | 12.76 | 42 | 1.76 | 1746 | 24 | 24 | 0 | 141.13 | 3118 | 1 | 70 | 52 | 37
5.641 | 102 | 11.91 | 13.12 | 42 | 1.77 | 1788 | 24 | 24 | 0 | 129.97 | 3128 | 1 | 70 | 52 | 37
5.673 | 102 | 11.91 | 12.98 | 42 | 1.79 | 1778 | 24 | 24 | 0 | 138.84 | 3133 | 1 | 70 | 52 | 38
5.704 | 102 | 11.76 | 13.26 | 42 | 1.8 | 1803 | 24 | 23 | 0 | 143.81 | 3132 | 0.5 | 70 | 52 | 37
5.738 | 102 | 11.76 | 13.12 | 42 | 1.81 | 1785 | 24 | 23 | 0 | 142.47 | 3145 | 0.5 | 70 | 52 | 38
5.771 | 102 | 11.61 | 13.48 | 41 | 1.82 | 1816 | 24 | 24 | 0 | 134.78 | 3151 | 0.5 | 70 | 53 | 38
5.807 | 102 | 11.76 | 13.34 | 41 | 1.81 | 1788 | 24 | 24 | 0 | 148.62 | 3175 | 0.5 | 70 | 53 | 41
5.84 | 102 | 11.76 | 13.77 | 41 | 1.82 | 1826 | 24 | 23 | 0 | 136.56 | 3172 | 0.5 | 70 | 53 | 40
5.872 | 102 | 11.91 | 13.62 | 41 | 1.83 | 1796 | 24 | 23 | 0 | 139.29 | 3183 | 0.5 | 70 | 53 | 41
5.905 | 102 | 11.76 | 13.98 | 41 | 1.83 | 1781 | 24 | 23 | 0 | 141.8 | 3202 | 0.5 | 70 | 53 | 43
5.938 | 101 | 11.91 | 13.84 | 41 | 1.85 | 1803 | 24 | 23 | 0 | 139.79 | 3218 | 0.5 | 70 | 53 | 43
5.972 | 101 | 11.91 | 13.84 | 41 | 1.87 | 1788 | 24 | 22 | 0 | 141.13 | 3213 | 0.5 | 70 | 53 | 42
6.004 | 101 | 11.76 | 14.2 | 41 | 1.87 | 1819 | 24 | 22 | 0 | 141.8 | 3210 | 1 | 70 | 53 | 43
6.038 | 101 | 11.61 | 14.12 | 41 | 1.87 | 1778 | 24 | 23 | 0 | 151.57 | 3242 | 1 | 70 | 53 | 44
6.071 | 101 | 11.61 | 14.41 | 41 | 1.88 | 1796 | 24 | 23 | 0 | 150.64 | 3242 | 1 | 70 | 54 | 44
6.103 | 102 | 11.76 | 14.34 | 41 | 1.89 | 1778 | 24 | 22 | 0 | 154.41 | 3255 | 1 | 70 | 54 | 44
6.136 | 102 | 11.76 | 14.56 | 41 | 1.89 | 1781 | 24 | 22 | 0 | 145.85 | 3268 | 1 | 70 | 54 | 44
6.168 | 102 | 11.76 | 14.7 | 40 | 1.89 | 1796 | 24 | 23 | 0 | 151.1 | 3288 | 1 | 70 | 54 | 47
6.201 | 102 | 11.76 | 14.63 | 40 | 1.9 | 1771 | 24 | 22 | 0 | 151.57 | 3295 | 1 | 71 | 54 | 45
6.223 | 102 | 11.76 | 14.77 | 40 | 1.9 | 1756 | 24 | 21 | 0 | 152.03 | 3307 | 1 | 71 | 55 | 48
6.254 | 102 | 11.76 | 14.92 | 40 | 1.91 | 1759 | 24 | 21 | 0 | 158.04 | 3326 | 1 | 71 | 55 | 50
6.296 | 101 | 11.76 | 14.92 | 40 | 1.91 | 1756 | 24 | 22 | 0 | 151.1 | 3330 | 1 | 71 | 55 | 50
6.327 | 101 | 11.76 | 14.92 | 40 | 1.92 | 1778 | 24 | 22 | 0 | 153.88 | 3336 | 1 | 71 | 55 | 49
6.359 | 101 | 11.61 | 15.2 | 40 | 1.93 | 1819 | 24 | 21 | 0 | 164.18 | 3328 | 1 | 71 | 56 | 47
6.391 | 102 | 11.61 | 15.34 | 40 | 1.94 | 1848 | 24 | 21 | 0 | 161.26 | 3338 | 1.5 | 71 | 56 | 47
6.424 | 102 | 11.61 | 15.27 | 40 | 1.95 | 1813 | 24 | 22 | 0 | 158.04 | 3363 | 1.5 | 71 | 56 | 50
6.455 | 102 | 11.61 | 15.27 | 40 | 1.96 | 1771 | 24 | 22 | 0 | 155.86 | 3384 | 1.5 | 71 | 56 | 51
6.486 | 102 | 11.61 | 15.42 | 40 | 1.96 | 1771 | 24 | 21 | 0 | 157.31 | 3404 | 1.5 | 71 | 56 | 52
6.519 | 102 | 11.61 | 15.56 | 40 | 1.98 | 1777 | 24 | 21 | 0 | 158.04 | 3395 | 1.5 | 71 | 57 | 52
6.562 | 102 | 11.76 | 15.56 | 40 | 1.98 | 1806 | 24 | 21 | 0 | 170.18 | 3415 | 1.5 | 71 | 57 | 51
6.598 | 102 | 11.61 | 15.56 | 40 | 1.99 | 1816 | 24 | 20 | 0 | 171.64 | 3420 | 1.5 | 71 | 57 | 50
6.633 | 102 | 11.61 | 15.78 | 40 | 2 | 1788 | 24 | 21 | 0.72 | 167.99 | 3425 | 1 | 71 | 57 | 50
6.668 | 102 | 11.76 | 15.92 | 40 | 1.99 | 1788 | 24 | 21 | 0.72 | 160.29 | 3431 | 1 | 71 | 58 | 50
6.703 | 102 | 11.61 | 15.99 | 40 | 2 | 1791 | 24 | 21 | 0.72 | 161.26 | 3444 | 1 | 71 | 58 | 52
6.737 | 102 | 11.76 | 15.99 | 40 | 2.01 | 1820 | 24 | 20 | 0.72 | 172.37 | 3490 | 1 | 71 | 58 | 56
6.762 | 102 | 11.61 | 15.92 | 40 | 2.02 | 1819 | 24 | 20 | 0.38 | 170.18 | 3472 | 1.5 | 71 | 58 | 53
6.798 | 102 | 11.61 | 15.99 | 40 | 2.04 | 1781 | 24 | 21 | 0.38 | 177.93 | 3464 | 1.5 | 71 | 58 | 50
6.83 | 102 | 11.47 | 16.06 | 40 | 2.04 | 1743 | 24 | 20 | 0.38 | 170.18 | 3505 | 1.5 | 71 | 58 | 52
6.864 | 102 | 11.47 | 16.06 | 39 | 2.03 | 1769 | 24 | 20 | 0.38 | 178.61 | 3526 | 1.5 | 71 | 58 | 54
6.896 | 102 | 11.61 | 16.28 | 39 | 2.03 | 1833 | 24 | 20 | 0.38 | 168.72 | 3516 | 1.5 | 71 | 58 | 54
6.93 | 102 | 11.76 | 16.35 | 39 | 2.02 | 1796 | 24 | 20 | 0.38 | 177.93 | 3540 | 2 | 71 | 58 | 56
6.963 | 102 | 11.76 | 16.35 | 39 | 2.03 | 1764 | 24 | 19 | 0.38 | 175.18 | 3556 | 2 | 71 | 59 | 57
6.995 | 102 | 11.76 | 16.49 | 39 | 2.04 | 1752 | 24 | 20 | 0.38 | 170.91 | 3556 | 2 | 72 | 59 | 55
7.026 | 101 | 11.76 | 16.56 | 39 | 2.04 | 1813 | 24 | 20 | 0.38 | 179.99 | 3563 | 2 | 72 | 59 | 54
7.059 | 101 | 11.61 | 16.56 | 39 | 2.04 | 1777 | 24 | 19 | 0.02 | 180.78 | 3575 | 2.5 | 72 | 59 | 55
7.094 | 101 | 11.61 | 16.56 | 39 | 2.04 | 1752 | 24 | 19 | 0.02 | 182.36 | 3592 | 2.5 | 72 | 59 | 55
7.125 | 101 | 11.76 | 16.64 | 39 | 2.04 | 1829 | 24 | 20 | 0.02 | 180.39 | 3623 | 2.5 | 72 | 60 | 57
7.16 | 101 | 11.61 | 16.64 | 39 | 2.03 | 1781 | 24 | 20 | 0.02 | 179.21 | 3620 | 2.5 | 72 | 60 | 58
7.191 | 101 | 11.47 | 16.78 | 39 | 2.05 | 1752 | 24 | 19 | 0.02 | 184.58 | 3614 | 2.5 | 72 | 60 | 57
7.225 | 102 | 11.61 | 16.85 | 39 | 2.05 | 1846 | 24 | 19 | 0.02 | 184.14 | 3604 | 3 | 72 | 60 | 55
7.259 | 101 | 11.47 | 16.85 | 39 | 2.03 | 1756 | 24 | 20 | 0.02 | 181.17 | 3669 | 3 | 72 | 61 | 59
7.292 | 101 | 11.61 | 16.85 | 39 | 2.03 | 1806 | 24 | 19 | 0.02 | 184.58 | 3658 | 3 | 72 | 61 | 59
7.325 | 101 | 11.61 | 16.85 | 39 | 2.03 | 1816 | 24 | 19 | 0.02 | 185.47 | 3673 | 3 | 72 | 61 | 59
7.358 | 101 | 11.76 | 16.78 | 39 | 2.03 | 1778 | 24 | 19 | 0.02 | 179.99 | 3700 | 3 | 72 | 61 | 61
7.391 | 102 | 11.76 | 16.78 | 39 | 2.04 | 1806 | 24 | 20 | 0 | 181.95 | 3684 | 3 | 72 | 61 | 60
7.425 | 101 | 11.76 | 16.92 | 39 | 2.05 | 1753 | 24 | 19 | 0 | 187.94 | 3680 | 3.5 | 72 | 62 | 60
7.456 | 102 | 11.61 | 16.99 | 39 | 2.03 | 1820 | 24 | 19 | 0 | 181.56 | 3728 | 3.5 | 72 | 62 | 62
7.49 | 101 | 11.61 | 17.07 | 39 | 2.02 | 1778 | 24 | 19 | 0 | 185.03 | 3752 | 3.5 | 73 | 62 | 64
7.512 | 101 | 11.76 | 17.21 | 39 | 2.02 | 1759 | 24 | 18 | 0 | 191.65 | 3765 | 3.5 | 73 | 62 | 65
7.554 | 101 | 11.61 | 17.21 | 39 | 2.03 | 1843 | 24 | 19 | 0 | 185.47 | 3765 | 3.5 | 73 | 62 | 65
7.589 | 101 | 11.76 | 17.14 | 39 | 2.03 | 1759 | 24 | 19 | 0 | 191.65 | 3774 | 3.5 | 73 | 63 | 65
7.625 | 101 | 11.76 | 17.21 | 39 | 2.04 | 1791 | 24 | 18 | 0 | 186.08 | 3773 | 4 | 73 | 63 | 65
7.656 | 102 | 11.76 | 17.5 | 39 | 2.04 | 1846 | 24 | 18 | 0 | 191.65 | 3800 | 4 | 73 | 63 | 67
7.69 | 102 | 11.61 | 17.64 | 39 | 2.05 | 1819 | 24 | 19 | 0 | 194.88 | 3803 | 4 | 73 | 63 | 67
7.713 | 102 | 11.61 | 17.64 | 39 | 2.06 | 1759 | 24 | 19 | 0 | 195.6 | 3805 | 4 | 73 | 64 | 66
7.745 | 102 | 11.61 | 17.57 | 39 | 2.06 | 1838 | 24 | 18 | 0 | 184.58 | 3824 | 4 | 73 | 64 | 67
7.782 | 102 | 11.47 | 17.78 | 39 | 2.07 | 1801 | 23 | 18 | 0 | 195.6 | 3846 | 4.5 | 73 | 64 | 68
7.82 | 102 | 11.61 | 18 | 39 | 2.08 | 1823 | 23 | 18 | 0 | 200.29 | 3858 | 4.5 | 73 | 64 | 68
7.851 | 102 | 11.61 | 17.78 | 39 | 2.08 | 1769 | 23 | 18 | 0 | 187.01 | 3850 | 4.5 | 73 | 64 | 68
7.884 | 102 | 11.76 | 17.93 | 39 | 2.09 | 1759 | 23 | 18 | 0 | 187.94 | 3872 | 4.5 | 73 | 65 | 68
7.918 | 102 | 11.61 | 18.14 | 39 | 2.08 | 1865 | 23 | 18 | 0 | 200.29 | 3888 | 4.5 | 73 | 65 | 69
7.952 | 102 | 11.61 | 18.07 | 39 | 2.08 | 1811 | 23 | 18 | 0 | 197.04 | 3892 | 4.5 | 73 | 65 | 70
7.974 | 102 | 11.61 | 18 | 39 | 2.09 | 1801 | 23 | 18 | 0 | 197.04 | 3908 | 4.5 | 73 | 65 | 71
8.011 | 102 | 11.47 | 18.29 | 39 | 2.09 | 1761 | 23 | 19 | 0 | 208.52 | 3918 | 5 | 73 | 65 | 71
8.045 | 102 | 11.61 | 18.21 | 39 | 2.11 | 1843 | 23 | 18 | 0 | 203.25 | 3927 | 5 | 73 | 65 | 71
8.08 | 102 | 11.61 | 18.29 | 39 | 2.11 | 1848 | 23 | 18 | 0 | 200.29 | 3950 | 5 | 74 | 65 | 72
8.111 | 102 | 11.61 | 18.5 | 39 | 2.12 | 1777 | 23 | 19 | 0 | 208.52 | 3979 | 5 | 74 | 65 | 73
8.143 | 101 | 11.47 | 18.36 | 39 | 2.11 | 1858 | 23 | 18 | 0 | 197.04 | 3983 | 5 | 74 | 65 | 74
8.176 | 101 | 11.61 | 18.65 | 39 | 2.12 | 1855 | 23 | 18 | 0 | 208.52 | 3992 | 5.5 | 74 | 66 | 74
8.211 | 101 | 11.76 | 18.57 | 39 | 2.12 | 1774 | 23 | 18 | 0 | 204.24 | 3994 | 5.5 | 74 | 66 | 74
8.244 | 102 | 11.61 | 18.57 | 39 | 2.13 | 1858 | 23 | 18 | 0 | 208.52 | 4006 | 5.5 | 74 | 66 | 74
8.278 | 102 | 11.61 | 18.65 | 39 | 2.14 | 1788 | 23 | 17 | 0 | 214.37 | 4006 | 5.5 | 74 | 66 | 74
8.31 | 102 | 11.61 | 18.72 | 39 | 2.13 | 1774 | 23 | 18 | 0 | 214.37 | 4050 | 5.5 | 74 | 68 | 76
8.347 | 102 | 11.61 | 18.93 | 39 | 2.13 | 1862 | 23 | 18 | 0 | 212.8 | 4063 | 5.5 | 74 | 68 | 76
8.38 | 101 | 11.76 | 18.93 | 39 | 2.14 | 1833 | 23 | 16 | 0 | 211.35 | 4092 | 6 | 74 | 68 | 78
8.426 | 101 | 11.61 | 18.79 | 39 | 2.12 | 1811 | 23 | 16 | 0 | 218.29 | 4080 | 6 | 74 | 68 | 78
8.461 | 101 | 11.61 | 19.15 | 39 | 2.13 | 1766 | 23 | 16 | 0 | 215.93 | 4080 | 6 | 74 | 68 | 78
8.483 | 101 | 11.61 | 18.93 | 39 | 2.14 | 1794 | 23 | 16 | 0 | 217.5 | 4110 | 6 | 74 | 68 | 79
8.513 | 101 | 11.61 | 19.29 | 39 | 2.15 | 1858 | 23 | 17 | 0 | 220.88 | 4118 | 6 | 74 | 68 | 79
8.544 | 101 | 11.61 | 19.29 | 39 | 2.16 | 1774 | 23 | 16 | 0 | 216.72 | 4107 | 6 | 74 | 68 | 79
8.576 | 101 | 11.47 | 19.29 | 39 | 2.16 | 1729 | 23 | 16 | 0 | 224.41 | 4139 | 6 | 74 | 68 | 80
8.61 | 102 | 11.47 | 19.22 | 39 | 2.16 | 1798 | 23 | 15 | 0 | 221.76 | 4150 | 6 | 74 | 70 | 80
8.64 | 102 | 11.47 | 19.43 | 39 | 2.16 | 1771 | 23 | 16 | 0 | 226.19 | 4158 | 6 | 74 | 70 | 80
8.662 | 101 | 11.61 | 19.29 | 39 | 2.17 | 1771 | 23 | 15 | 0 | 227.1 | 4171 | 6.5 | 74 | 70 | 81
8.698 | 101 | 11.61 | 19.43 | 39 | 2.17 | 1858 | 23 | 14 | 0 | 223.53 | 4178 | 6.5 | 74 | 70 | 81
8.731 | 101 | 11.61 | 19.72 | 39 | 2.17 | 1819 | 23 | 15 | 0 | 219.99 | 4202 | 6.5 | 74 | 70 | 81
8.752 | 101 | 11.76 | 19.43 | 39 | 2.17 | 1851 | 23 | 15 | 0 | 225.3 | 4214 | 6.5 | 74 | 70 | 82
8.786 | 101 | 11.76 | 19.72 | 39 | 2.18 | 1777 | 23 | 14 | 0 | 228.01 | 4209 | 6.5 | 74 | 70 | 82
8.82 | 101 | 11.61 | 19.51 | 39 | 2.18 | 1801 | 23 | 15 | 0 | 223.53 | 4228 | 6.5 | 74 | 70 | 82
8.852 | 101 | 11.61 | 19.51 | 39 | 2.19 | 1784 | 23 | 14 | 0 | 221.76 | 4244 | 6.5 | 74 | 70 | 83
8.873 | 101 | 11.47 | 19.72 | 39 | 2.18 | 1838 | 23 | 13 | 0 | 225.3 | 4249 | 6.5 | 74 | 70 | 83
8.905 | 101 | 11.61 | 19.72 | 39 | 2.18 | 1820 | 23 | 14 | 0 | 225.3 | 4235 | 6.5 | 74 | 71 | 83
8.947 | 102 | 11.61 | 19.79 | 39 | 2.18 | 1781 | 23 | 13 | 0 | 232.54 | 4249 | 6.5 | 74 | 71 | 84
8.979 | 102 | 11.76 | 19.65 | 39 | 2.18 | 1791 | 23 | 13 | 0 | 228.91 | 4310 | 7 | 74 | 71 | 86
9.013 | 102 | 11.76 | 19.87 | 39 | 2.18 | 1774 | 23 | 14 | 0 | 228.01 | 4313 | 7 | 74 | 71 | 87
9.044 | 102 | 11.61 | 19.87 | 39 | 2.18 | 1811 | 23 | 12 | 0 | 228.91 | 4293 | 7 | 74 | 71 | 86
9.088 | 101 | 11.61 | 19.79 | 39 | 2.18 | 1761 | 23 | 12 | 0 | 234.61 | 4300 | 7 | 74 | 72 | 86
9.121 | 101 | 11.61 | 19.72 | 39 | 2.19 | 1813 | 23 | 14 | 0 | 235.69 | 4335 | 7 | 74 | 72 | 88
9.143 | 101 | 11.61 | 19.72 | 39 | 2.2 | 1851 | 23 | 12 | 0 | 240.03 | 4353 | 7 | 74 | 72 | 89
9.173 | 101 | 11.61 | 19.87 | 39 | 2.21 | 1791 | 23 | 12 | 0 | 235.69 | 4371 | 7 | 74 | 72 | 89
9.205 | 101 | 11.47 | 20.01 | 39 | 2.21 | 1830 | 23 | 13 | 0 | 233.53 | 4373 | 7.5 | 74 | 73 | 88
9.238 | 101 | 11.61 | 19.72 | 39 | 2.21 | 1858 | 23 | 12 | 0 | 236.78 | 4396 | 7.5 | 74 | 73 | 89
9.272 | 101 | 11.61 | 19.94 | 39 | 2.21 | 1752 | 23 | 11 | 0 | 237.86 | 4412 | 7.5 | 74 | 73 | 90
9.304 | 101 | 11.61 | 19.87 | 39 | 2.21 | 1788 | 23 | 11 | 0 | 240.03 | 4412 | 7.5 | 74 | 73 | 90
9.335 | 101 | 11.61 | 20.01 | 39 | 2.21 | 1848 | 23 | 11 | 0 | 241.12 | 4425 | 7.5 | 74 | 73 | 91
9.365 | 101 | 11.61 | 20.01 | 39 | 2.21 | 1752 | 23 | 11 | 0 | 242.59 | 4438 | 7.5 | 74 | 75 | 91
9.397 | 101 | 11.61 | 19.94 | 39 | 2.21 | 1778 | 23 | 11 | 0 | 241.99 | 4467 | 7.5 | 74 | 75 | 92
9.44 | 101 | 11.61 | 20.22 | 39 | 2.22 | 1865 | 23 | 10 | 0 | 246.18 | 4446 | 7.5 | 74 | 75 | 91
9.464 | 101 | 11.61 | 20.3 | 39 | 2.23 | 1854 | 23 | 10 | 0 | 244.38 | 4456 | 7.5 | 74 | 75 | 91
9.506 | 101 | 11.61 | 20.22 | 39 | 2.23 | 1788 | 23 | 11 | 0 | 244.38 | 4488 | 8 | 74 | 75 | 93
9.537 | 102 | 11.61 | 20.3 | 39 | 2.22 | 1840 | 23 | 10 | 0 | 244.38 | 4510 | 8 | 74 | 75 | 93
9.569 | 101 | 11.61 | 20.22 | 40 | 2.22 | 1836 | 23 | 10 | 0 | 246.18 | 4521 | 8 | 74 | 75 | 94
9.593 | 102 | 11.61 | 20.15 | 40 | 2.22 | 1861 | 23 | 10 | 0 | 247.66 | 4524 | 8 | 74 | 75 | 94
9.624 | 101 | 11.61 | 20.3 | 40 | 2.22 | 1794 | 23 | 10 | 0 | 247.66 | 4504 | 8 | 74 | 75 | 94
9.652 | 102 | 11.61 | 20.3 | 40 | 2.22 | 1806 | 23 | 10 | 0 | 249.24 | 4526 | 8 | 74 | 76 | 94
9.684 | 101 | 11.61 | 20.01 | 40 | 2.2 | 1830 | 23 | 10 | 0.82 | 244.98 | 4559 | 7 | 74 | 76 | 94
9.728 | 101 | 11.61 | 20.15 | 40 | 2.2 | 1836 | 23 | 9 | 0.82 | 246.86 | 4570 | 7 | 74 | 76 | 95
9.772 | 101 | 11.61 | 20.22 | 40 | 2.19 | 1756 | 23 | 11 | 0.82 | 247.66 | 4565 | 7 | 74 | 76 | 95
9.794 | 101 | 11.61 | 20.01 | 40 | 2.19 | 1753 | 23 | 10 | 0.82 | 248.45 | 4601 | 7 | 74 | 76 | 95
9.825 | 102 | 11.61 | 19.94 | 40 | 2.2 | 1788 | 23 | 10 | 0.82 | 246.86 | 4590 | 7 | 74 | 77 | 95
9.856 | 102 | 11.61 | 20.08 | 40 | 2.2 | 1796 | 23 | 11 | 0.82 | 250.83 | 4596 | 7 | 74 | 77 | 95
9.897 | 102 | 11.61 | 20.3 | 40 | 2.19 | 1826 | 23 | 10 | 0.82 | 249.24 | 4627 | 7.5 | 74 | 77 | 95
9.931 | 102 | 11.61 | 20.22 | 40 | 2.18 | 1858 | 23 | 9 | 0.82 | 250.03 | 4664 | 7.5 | 74 | 77 | 96
9.983 | 101 | 11.61 | 20.01 | 40 | 2.17 | 1759 | 23 | 9 | 0.47 | 247.66 | 4656 | 7.5 | 74 | 78 | 96
10.02 | 101 | 11.47 | 20.01 | 40 | 2.16 | 1774 | 23 | 10 | 0.47 | 249.24 | 4670 | 7.5 | 74 | 78 | 97
10.046 | 101 | 11.61 | 20.01 | 40 | 2.17 | 1752 | 23 | 11 | 0.47 | 253.34 | 4676 | 7.5 | 74 | 78 | 97
10.08 | 101 | 11.61 | 20.15 | 40 | 2.17 | 1801 | 23 | 10 | 0.47 | 249.24 | 4693 | 8 | 74 | 78 | 96
10.12 | 101 | 11.47 | 20.15 | 40 | 2.17 | 1791 | 23 | 10 | 0.47 | 252.41 | 4708 | 8 | 74 | 79 | 96
10.144 | 102 | 11.47 | 20.22 | 40 | 2.16 | 1791 | 23 | 10 | 0.47 | 253.34 | 4717 | 8 | 74 | 79 | 97
10.186 | 102 | 11.61 | 20.22 | 40 | 2.16 | 1829 | 23 | 10 | 0.47 | 251.62 | 4741 | 8 | 74 | 79 | 97
10.221 | 101 | 11.47 | 20.22 | 40 | 2.15 | 1813 | 23 | 10 | 0.47 | 256.59 | 4756 | 8 | 74 | 79 | 97
10.245 | 101 | 11.32 | 20.22 | 40 | 2.15 | 1798 | 23 | 10 | 0.47 | 252.41 | 4774 | 8 | 74 | 79 | 97
10.281 | 102 | 11.61 | 20.15 | 41 | 2.14 | 1794 | 23 | 10 | 1.18 | 251.62 | 4771 | 7 | 75 | 80 | 98
10.32 | 102 | 11.47 | 20.22 | 41 | 2.15 | 1838 | 23 | 10 | 1.18 | 255.5 | 4765 | 7 | 74 | 80 | 98
10.354 | 102 | 11.47 | 20.15 | 41 | 2.15 | 1819 | 23 | 10 | 1.18 | 257.67 | 4786 | 7.5 | 74 | 80 | 97
10.385 | 102 | 11.61 | 20.15 | 41 | 2.15 | 1803 | 23 | 11 | 1.18 | 254.42 | 4804 | 7.5 | 74 | 80 | 98
10.42 | 102 | 11.47 | 20.15 | 41 | 2.14 | 1833 | 23 | 10 | 1.18 | 257.67 | 4820 | 7.5 | 75 | 81 | 98
10.451 | 102 | 11.47 | 20.15 | 41 | 2.14 | 1830 | 23 | 10 | 1.18 | 257.67 | 4823 | 7.5 | 75 | 81 | 98
10.483 | 102 | 11.47 | 20.08 | 41 | 2.14 | 1791 | 23 | 10 | 1.18 | 258.75 | 4861 | 7.5 | 75 | 81 | 98
10.511 | 101 | 11.61 | 20.08 | 41 | 2.14 | 1823 | 23 | 9 | 1.18 | 256.59 | 4867 | 7.5 | 75 | 81 | 98
10.545 | 101 | 11.32 | 20.01 | 41 | 2.14 | 1836 | 23 | 11 | 1.18 | 260.92 | 4867 | 7.5 | 75 | 81 | 98
10.58 | 101 | 11.47 | 20.01 | 41 | 2.14 | 1819 | 23 | 10 | 0.83 | 256.59 | 4864 | 7.5 | 75 | 81 | 98
10.614 | 102 | 11.47 | 20.01 | 41 | 2.13 | 1788 | 23 | 9 | 0.83 | 256.59 | 4892 | 8 | 75 | 81 | 98
10.646 | 102 | 11.47 | 19.94 | 41 | 2.12 | 1785 | 23 | 11 | 1.29 | 258.75 | 4883 | 7.5 | 75 | 81 | 98
10.676 | 102 | 11.47 | 19.79 | 41 | 2.12 | 1769 | 23 | 10 | 1.29 | 257.67 | 4889 | 7.5 | 75 | 81 | 99
10.707 | 102 | 11.61 | 19.65 | 41 | 2.14 | 1736 | 23 | 10 | 1.29 | 260.92 | 4912 | 7.5 | 75 | 82 | 98
10.741 | 102 | 11.47 | 19.72 | 41 | 2.13 | 1722 | 23 | 9 | 1.29 | 262 | 4915 | 7.5 | 75 | 82 | 98
10.775 | 102 | 11.32 | 19.72 | 41 | 2.13 | 1809 | 23 | 10 | 1.29 | 257.67 | 4921 | 7.5 | 75 | 82 | 98
10.81 | 102 | 11.47 | 19.87 | 41 | 2.12 | 1843 | 23 | 10 | 1.29 | 259.84 | 4950 | 7.5 | 75 | 82 | 99
10.844 | 102 | 11.32 | 19.87 | 41 | 2.1 | 1846 | 23 | 10 | 3 | 260.92 | 4967 | 6 | 75 | 82 | 100
10.881 | 102 | 11.47 | 19.72 | 42 | 2.11 | 1813 | 23 | 10 | 3 | 263.09 | 4964 | 5.5 | 75 | 83 | 100
10.909 | 102 | 11.61 | 19.58 | 42 | 2.11 | 1816 | 23 | 9 | 2.65 | 258.75 | 4967 | 6 | 75 | 83 | 100
10.953 | 102 | 11.47 | 19.65 | 42 | 2.11 | 1766 | 23 | 10 | 2.65 | 259.84 | 4974 | 6 | 75 | 83 | 100
10.986 | 102 | 11.47 | 19.79 | 42 | 2.11 | 1735 | 23 | 11 | 2.65 | 265.25 | 5003 | 6 | 75 | 83 | 99
11.02 | 102 | 11.32 | 19.79 | 42 | 2.12 | 1736 | 23 | 10 | 2.65 | 264.17 | 5010 | 6 | 75 | 84 | 100
11.052 | 102 | 11.32 | 19.65 | 42 | 2.12 | 1836 | 23 | 10 | 2.65 | 263.09 | 5013 | 6 | 75 | 84 | 99
11.084 | 102 | 11.32 | 19.65 | 42 | 2.12 | 1778 | 23 | 10 | 2.65 | 268.51 | 5030 | 6.5 | 75 | 84 | 99
11.116 | 102 | 11.32 | 19.79 | 42 | 2.12 | 1791 | 23 | 9 | 2.65 | 265.25 | 5044 | 6.5 | 75 | 84 | 99
11.15 | 101 | 11.47 | 19.79 | 42 | 2.11 | 1784 | 23 | 9 | 2.65 | 264.17 | 5054 | 6.5 | 75 | 84 | 99
11.181 | 101 | 11.61 | 19.65 | 42 | 2.11 | 1829 | 23 | 9 | 2.65 | 264.17 | 5088 | 6.5 | 75 | 85 | 99
11.221 | 101 | 11.61 | 19.65 | 42 | 2.11 | 1865 | 23 | 9 | 2.3 | 265.25 | 5074 | 6.5 | 75 | 85 | 99
11.244 | 101 | 11.47 | 19.87 | 42 | 2.11 | 1819 | 23 | 9 | 2.3 | 265.25 | 5085 | 7 | 75 | 85 | 99
11.286 | 101 | 11.32 | 19.72 | 42 | 2.09 | 1756 | 23 | 10 | 2.3 | 265.25 | 5098 | 7 | 75 | 85 | 99
11.32 | 101 | 11.32 | 19.65 | 42 | 2.09 | 1742 | 23 | 10 | 2.3 | 267.42 | 5109 | 7 | 75 | 85 | 99
11.353 | 101 | 11.17 | 19.79 | 42 | 2.1 | 1903 | 23 | 9 | 2.3 | 266.34 | 5116 | 7 | 75 | 85 | 99
11.387 | 102 | 11.32 | 19.51 | 42 | 2.11 | 1774 | 24 | 9 | 2.3 | 269.59 | 5109 | 7 | 75 | 85 | 99
11.414 | 102 | 11.32 | 19.65 | 42 | 2.11 | 1749 | 24 | 9 | 2.3 | 266.34 | 5120 | 7 | 75 | 85 | 99
11.456 | 102 | 11.47 | 19.72 | 42 | 2.09 | 1872 | 24 | 9 | 2.3 | 269.59 | 5134 | 7 | 75 | 86 | 100
11.491 | 102 | 11.47 | 19.65 | 43 | 2.09 | 1820 | 24 | 9 | 2.3 | 268.51 | 5151 | 7 | 75 | 86 | 99
11.515 | 102 | 11.61 | 19.72 | 43 | 2.09 | 1778 | 24 | 8 | 2.3 | 268.51 | 5169 | 7 | 75 | 86 | 99
11.546 | 102 | 11.47 | 19.43 | 43 | 2.09 | 1771 | 24 | 9 | 1.95 | 270.66 | 5176 | 7.5 | 75 | 86 | 99
11.581 | 101 | 11.47 | 19.51 | 43 | 2.1 | 1809 | 24 | 9 | 1.95 | 274.84 | 5180 | 7.5 | 75 | 86 | 99
11.615 | 102 | 11.47 | 19.72 | 43 | 2.09 | 1798 | 24 | 8 | 1.95 | 267.42 | 5187 | 7.5 | 75 | 87 | 99
11.647 | 101 | 11.32 | 19.51 | 43 | 2.09 | 1785 | 24 | 9 | 1.95 | 269.59 | 5205 | 7.5 | 75 | 87 | 99
11.68 | 101 | 11.32 | 19.43 | 43 | 2.08 | 1890 | 24 | 8 | 1.95 | 267.42 | 5226 | 7.5 | 75 | 87 | 99
11.711 | 101 | 11.32 | 19.22 | 43 | 2.08 | 1785 | 24 | 9 | 1.95 | 271.7 | 5201 | 7.5 | 75 | 87 | 99
11.743 | 102 | 11.47 | 19.36 | 43 | 2.08 | 1781 | 24 | 8 | 1.95 | 265.25 | 5216 | 7.5 | 75 | 87 | 99
11.785 | 102 | 11.32 | 19.15 | 43 | 2.07 | 1796 | 24 | 9 | 1.95 | 268.51 | 5245 | 7.5 | 75 | 88 | 99
11.82 | 102 | 11.47 | 19.22 | 43 | 2.07 | 1788 | 24 | 7 | 1.95 | 269.59 | 5238 | 7.5 | 75 | 88 | 100
11.844 | 101 | 11.32 | 19 | 43 | 2.07 | 1694 | 24 | 8 | 1.95 | 269.59 | 5260 | 7.5 | 75 | 88 | 99
11.877 | 102 | 11.32 | 19.15 | 43 | 2.07 | 1826 | 24 | 8 | 1.6 | 272.75 | 5282 | 8 | 75 | 88 | 99
11.911 | 101 | 11.32 | 18.86 | 43 | 2.07 | 1746 | 24 | 7 | 1.6 | 269.59 | 5289 | 8 | 75 | 88 | 99
11.942 | 101 | 11.32 | 18.86 | 43 | 2.05 | 1851 | 24 | 8 | 1.6 | 271.7 | 5293 | 8 | 75 | 88 | 99
11.972 | 101 | 11.32 | 18.93 | 43 | 2.06 | 1816 | 24 | 7 | 1.6 | 268.51 | 5289 | 8 | 75 | 88 | 100
12.003 | 101 | 11.32 | 18.79 | 43 | 2.05 | 1756 | 24 | 7 | 1.6 | 272.75 | 5293 | 8 | 75 | 88 | 100
12.034 | 102 | 11.32 | 18.65 | 43 | 2.06 | 1813 | 24 | 8 | 1.6 | 274.84 | 5323 | 8 | 75 | 88 | 99
12.065 | 101 | 11.32 | 18.79 | 43 | 2.07 | 1761 | 24 | 7 | 1.6 | 272.75 | 5323 | 8 | 75 | 89 | 99
12.095 | 102 | 11.32 | 18.72 | 43 | 2.07 | 1752 | 24 | 8 | 1.6 | 273.8 | 5334 | 8 | 75 | 89 | 98
12.136 | 102 | 11.32 | 18.79 | 43 | 2.07 | 1798 | 24 | 7 | 1.6 | 273.8 | 5334 | 8 | 75 | 89 | 99
12.169 | 102 | 11.32 | 18.65 | 44 | 2.06 | 1830 | 24 | 8 | 1.6 | 275.89 | 5357 | 8.5 | 75 | 89 | 98
12.194 | 101 | 11.32 | 18.5 | 44 | 2.05 | 1851 | 24 | 7 | 1.25 | 271.7 | 5372 | 8.5 | 75 | 89 | 98
12.228 | 102 | 11.47 | 18.57 | 44 | 2.04 | 1788 | 24 | 6 | 1.25 | 271.7 | 5369 | 8.5 | 75 | 90 | 99
12.259 | 101 | 11.47 | 18.36 | 44 | 2.03 | 1796 | 24 | 7 | 1.25 | 274.84 | 5380 | 8.5 | 75 | 90 | 100
12.291 | 102 | 11.47 | 18.5 | 44 | 2.03 | 1784 | 24 | 6 | 1.25 | 272.75 | 5388 | 8.5 | 75 | 90 | 99
12.343 | 101 | 11.32 | 18.36 | 44 | 2.05 | 1771 | 24 | 7 | 1.25 | 279.21 | 5407 | 9 | 75 | 90 | 99
12.377 | 101 | 11.17 | 18.29 | 44 | 2.05 | 1826 | 24 | 6 | 1.25 | 275.89 | 5419 | 9 | 75 | 91 | 99
12.403 | 102 | 11.32 | 18.07 | 44 | 2.04 | 1784 | 24 | 7 | 1.25 | 272.75 | 5427 | 9 | 75 | 91 | 99
12.438 | 102 | 11.32 | 18.21 | 44 | 2.03 | 1820 | 24 | 7 | 1.25 | 274.84 | 5411 | 9 | 75 | 91 | 99
12.471 | 102 | 11.32 | 18.14 | 44 | 2.03 | 1796 | 24 | 7 | 1.25 | 274.84 | 5431 | 9 | 75 | 91 | 99
12.497 | 102 | 11.32 | 18.07 | 44 | 2.02 | 1774 | 24 | 7 | 0.9 | 272.75 | 5443 | 9 | 75 | 91 | 99
12.53 | 102 | 11.47 | 18.14 | 44 | 2.02 | 1809 | 24 | 6 | 0.9 | 274.84 | 5466 | 9.5 | 75 | 91 | 100
12.563 | 101 | 11.47 | 18.07 | 44 | 2.02 | 1840 | 24 | 7 | 0.9 | 274.84 | 5466 | 9.5 | 75 | 91 | 100
12.595 | 102 | 11.32 | 17.93 | 44 | 2.02 | 1816 | 24 | 6 | 0.9 | 275.89 | 5454 | 9.5 | 75 | 91 | 100
12.626 | 102 | 11.17 | 17.93 | 44 | 2.01 | 1833 | 24 | 7 | 0.9 | 271.7 | 5486 | 9.5 | 75 | 91 | 100
12.66 | 101 | 11.17 | 18 | 44 | 2.01 | 1769 | 24 | 6 | 0.9 | 274.84 | 5494 | 9.5 | 75 | 92 | 100
12.692 | 102 | 11.32 | 17.78 | 44 | 2.01 | 1900 | 24 | 6 | 0.9 | 271.7 | 5490 | 9.5 | 75 | 92 | 100
12.726 | 102 | 11.32 | 17.93 | 44 | 2 | 1809 | 24 | 6 | 0.9 | 270.66 | 5498 | 9.5 | 75 | 92 | 100
12.757 | 102 | 11.32 | 17.64 | 44 | 1.99 | 1796 | 24 | 5 | 0.9 | 273.8 | 5527 | 9.5 | 75 | 92 | 100
12.79 | 101 | 11.32 | 17.78 | 44 | 1.99 | 1769 | 24 | 6 | 0.9 | 273.8 | 5531 | 9.5 | 75 | 92 | 100
12.816 | 101 | 11.32 | 17.71 | 44 | 1.99 | 1823 | 24 | 5 | 0.55 | 272.75 | 5535 | 10 | 76 | 93 | 100
12.86 | 101 | 11.32 | 17.71 | 44 | 1.99 | 1816 | 24 | 6 | 0.55 | 275.89 | 5556 | 10 | 76 | 93 | 100
12.902 | 101 | 11.32 | 17.64 | 44 | 1.98 | 1851 | 24 | 5 | 0.55 | 275.89 | 5560 | 10 | 76 | 93 | 100
12.944 | 101 | 11.32 | 17.57 | 44 | 1.99 | 1791 | 24 | 6 | 0.55 | 271.7 | 5564 | 10 | 76 | 93 | 99
12.99 | 101 | 11.17 | 17.64 | 45 | 1.99 | 1801 | 24 | 5 | 0.55 | 275.89 | 5576 | 10 | 76 | 93 | 99
13.016 | 101 | 11.17 | 17.57 | 45 | 1.97 | 1846 | 24 | 5 | 0.55 | 272.75 | 5610 | 10 | 76 | 93 | 99
13.05 | 101 | 11.32 | 17.57 | 45 | 1.97 | 1756 | 24 | 5 | 0.55 | 276.94 | 5614 | 10 | 76 | 93 | 100
13.082 | 102 | 11.47 | 17.5 | 45 | 1.98 | 1774 | 24 | 6 | 0.55 | 273.8 | 5589 | 10 | 76 | 93 | 100
13.114 | 101 | 11.47 | 17.43 | 45 | 1.98 | 1785 | 24 | 4 | 0.55 | 274.84 | 5614 | 10 | 76 | 94 | 99
13.156 | 101 | 11.32 | 17.5 | 46 | 1.96 | 1846 | 24 | 5 | 0.2 | 272.75 | 5643 | 10.5 | 76 | 94 | 99
13.188 | 101 | 11.32 | 17.35 | 46 | 1.96 | 1743 | 24 | 5 | 0.2 | 275.89 | 5643 | 10.5 | 76 | 94 | 100
13.22 | 101 | 11.32 | 17.43 | 46 | 1.96 | 1820 | 24 | 5 | 0.2 | 275.89 | 5648 | 10.5 | 76 | 94 | 100
13.246 | 101 | 11.17 | 17.43 | 46 | 1.96 | 1774 | 24 | 4 | 0.2 | 276.94 | 5643 | 10.5 | 76 | 94 | 99
13.28 | 102 | 11.02 | 17.43 | 46 | 1.96 | 1752 | 24 | 5 | 0.2 | 276.94 | 5648 | 10.5 | 76 | 94 | 99
13.311 | 102 | 11.17 | 17.43 | 46 | 1.96 | 1829 | 24 | 6 | 0.2 | 275.89 | 5656 | 10.5 | 76 | 94 | 99
13.345 | 102 | 11.32 | 17.28 | 46 | 1.96 | 1816 | 24 | 5 | 0.2 | 279.21 | 5665 | 10.5 | 76 | 94 | 99
13.378 | 102 | 11.32 | 17.28 | 46 | 1.96 | 1777 | 24 | 5 | 0.2 | 275.89 | 5669 | 10.5 | 76 | 94 | 99
13.411 | 102 | 11.32 | 17.35 | 46 | 1.95 | 1816 | 24 | 5 | 0.2 | 274.84 | 5682 | 10.5 | 76 | 95 | 99
13.44 | 102 | 11.32 | 17.14 | 46 | 1.95 | 1871 | 24 | 5 | 0.2 | 279.21 | 5695 | 10.5 | 76 | 95 | 99
13.472 | 101 | 11.17 | 17.14 | 46 | 1.95 | 1771 | 24 | 5 | 0 | 279.21 | 5695 | 11 | 76 | 95 | 99
13.505 | 101 | 11.17 | 17.21 | 46 | 1.94 | 1855 | 24 | 4 | 0 | 276.94 | 5721 | 11 | 76 | 95 | 99
13.537 | 101 | 11.32 | 17.14 | 46 | 1.94 | 1861 | 24 | 5 | 0 | 275.89 | 5730 | 11 | 76 | 95 | 99
13.57 | 101 | 11.17 | 17.07 | 46 | 1.94 | 1890 | 24 | 5 | 0 | 276.94 | 5730 | 11 | 76 | 96 | 99
13.603 | 101 | 11.17 | 17.14 | 46 | 1.94 | 1862 | 24 | 5 | 0 | 276.94 | 5738 | 11 | 76 | 96 | 99
13.634 | 102 | 11.17 | 17.07 | 46 | 1.93 | 1826 | 24 | 4 | 0 | 277.98 | 5738 | 11 | 76 | 96 | 99
13.693 | 101 | 11.32 | 17.07 | 46 | 1.93 | 1888 | 24 | 4 | 0 | 279.21 | 5756 | 11 | 76 | 96 | 99
13.728 | 102 | 11.32 | 17.14 | 46 | 1.93 | 1803 | 24 | 5 | 0 | 280.62 | 5769 | 11 | 76 | 96 | 99
13.774 | 102 | 11.32 | 17.07 | 46 | 1.93 | 1781 | 24 | 4 | 0 | 279.21 | 5782 | 11 | 76 | 96 | 99
13.816 | 101 | 11.17 | 17.07 | 46 | 1.93 | 1925 | 24 | 4 | 0 | 275.89 | 5778 | 11 | 76 | 96 | 98
13.852 | 101 | 11.17 | 17.21 | 46 | 1.92 | 1803 | 24 | 4 | 0 | 280.62 | 5796 | 11 | 76 | 96 | 99
13.884 | 101 | 11.32 | 17.28 | 47 | 1.93 | 1794 | 24 | 4 | 0 | 279.21 | 5814 | 11 | 76 | 97 | 98
13.91 | 101 | 11.32 | 17.35 | 47 | 1.93 | 1794 | 24 | 4 | 0 | 280.62 | 5800 | 11 | 76 | 97 | 98
13.942 | 102 | 11.32 | 17.21 | 47 | 1.93 | 1914 | 24 | 4 | 0 | 279.21 | 5823 | 11 | 76 | 97 | 98
13.982 | 101 | 11.17 | 17.35 | 47 | 1.93 | 1830 | 24 | 4 | 0 | 279.21 | 5832 | 11 | 76 | 97 | 98
14.005 | 101 | 11.02 | 17.35 | 47 | 1.94 | 1871 | 24 | 5 | 0 | 283.44 | 5832 | 11 | 76 | 98 | 97
14.049 | 101 | 11.02 | 17.43 | 47 | 1.94 | 1819 | 24 | 3 | 0 | 283.44 | 5832 | 11 | 76 | 98 | 97
14.09 | 101 | 11.02 | 17.43 | 47 | 1.93 | 1855 | 24 | 4 | 0 | 282.03 | 5850 | 11 | 76 | 98 | 97
14.123 | 101 | 11.17 | 17.28 | 47 | 1.92 | 1798 | 24 | 4 | 0 | 279.21 | 5868 | 11.5 | 76 | 98 | 97
14.148 | 101 | 11.32 | 17.28 | 47 | 1.91 | 1806 | 24 | 4 | 0 | 280.62 | 5873 | 11.5 | 76 | 98 | 97
14.182 | 101 | 11.32 | 17.43 | 48 | 1.91 | 1784 | 24 | 3 | 0 | 280.62 | 5868 | 11.5 | 76 | 98 | 98
14.212 | 101 | 11.32 | 17.35 | 48 | 1.91 | 1809 | 24 | 4 | 0 | 277.98 | 5882 | 11.5 | 76 | 98 | 98
14.244 | 101 | 11.32 | 17.35 | 48 | 1.9 | 1820 | 24 | 4 | 0 | 280.62 | 5892 | 11.5 | 76 | 98 | 98
14.275 | 101 | 11.17 | 17.43 | 48 | 1.91 | 1784 | 24 | 4 | 0 | 282.03 | 5896 | 11.5 | 76 | 98 | 98
14.31 | 102 | 11.02 | 17.43 | 48 | 1.91 | 1920 | 24 | 3 | 0 | 279.21 | 5896 | 11.5 | 76 | 99 | 98
14.342 | 102 | 10.88 | 17.28 | 48 | 1.9 | 1819 | 24 | 3 | 0 | 279.21 | 5920 | 11.5 | 76 | 99 | 97
14.382 | 101 | 11.02 | 17.28 | 48 | 1.9 | 1917 | 24 | 4 | 0 | 280.62 | 5934 | 11.5 | 76 | 99 | 97
14.417 | 101 | 11.17 | 17.35 | 48 | 1.88 | 1833 | 24 | 3 | 0 | 280.62 | 5948 | 11.5 | 76 | 99 | 98
14.46 | 101 | 11.32 | 17.28 | 48 | 1.88 | 1833 | 24 | 4 | 0 | 277.98 | 5929 | 11.5 | 76 | 99 | 98
14.493 | 101 | 11.32 | 17.28 | 48 | 1.89 | 1858 | 24 | 3 | 0 | 283.44 | 5948 | 11.5 | 76 | 99 | 98
14.515 | 101 | 11.32 | 17.28 | 48 | 1.89 | 1771 | 24 | 4 | 0 | 282.03 | 5966 | 11.5 | 76 | 99 | 97
14.545 | 101 | 10.88 | 17.21 | 48 | 1.89 | 1794 | 24 | 3 | 0 | 279.21 | 5971 | 11.5 | 76 | 99 | 97
14.59 | 101 | 10.88 | 17.28 | 48 | 1.88 | 1885 | 23 | 3 | 0 | 280.62 | 5971 | 11.5 | 76 | 99 | 98
14.634 | 101 | 11.02 | 17.35 | 48 | 1.89 | 1865 | 23 | 4 | 0 | 280.62 | 5995 | 11.5 | 76 | 100 | 96
14.668 | 102 | 11.17 | 17.28 | 48 | 1.89 | 1888 | 23 | 3 | 0 | 282.03 | 5981 | 11.5 | 76 | 100 | 97
14.704 | 101 | 11.17 | 17.35 | 48 | 1.9 | 1756 | 23 | 3 | 0 | 283.44 | 5981 | 11.5 | 76 | 100 | 97
14.736 | 101 | 11.32 | 17.35 | 48 | 1.88 | 1838 | 23 | 3 | 0 | 279.21 | 6005 | 11.5 | 76 | 100 | 97
14.772 | 101 | 11.17 | 17.28 | 48 | 1.87 | 1932 | 23 | 3 | 0 | 276.94 | 6010 | 11.5 | 76 | 101 | 97
14.796 | 101 | 11.17 | 17.35 | 48 | 1.87 | 1771 | 23 | 3 | 0 | 283.44 | 6005 | 11.5 | 76 | 101 | 98
14.828 | 101 | 11.17 | 17.28 | 48 | 1.88 | 1855 | 23 | 2 | 0 | 280.62 | 6019 | 11.5 | 76 | 101 | 97
14.86 | 102 | 11.02 | 17.21 | 48 | 1.87 | 1862 | 23 | 4 | 0 | 280.62 | 6034 | 11.5 | 76 | 101 | 97
14.9 | 101 | 11.02 | 17.21 | 48 | 1.87 | 1813 | 23 | 3 | 0 | 280.62 | 6048 | 11.5 | 76 | 101 | 97
14.931 | 102 | 11.02 | 17.14 | 48 | 1.85 | 1823 | 23 | 3 | 0 | 279.21 | 6039 | 11.5 | 76 | 101 | 98
14.974 | 101 | 11.17 | 17.14 | 49 | 1.85 | 1862 | 23 | 3 | 0 | 279.21 | 6058 | 12 | 76 | 101 | 98
15.01 | 101 | 11.32 | 17.14 | 49 | 1.85 | 1830 | 23 | 2 | 0 | 279.21 | 6073 | 12 | 76 | 101 | 98
15.043 | 101 | 11.17 | 17.14 | 49 | 1.85 | 1843 | 23 | 3 | 0 | 277.98 | 6058 | 12 | 76 | 101 | 98
15.087 | 101 | 11.02 | 17.14 | 49 | 1.85 | 1938 | 23 | 3 | 0 | 279.21 | 6083 | 12 | 76 | 102 | 98
15.123 | 101 | 10.88 | 17.28 | 49 | 1.85 | 1872 | 23 | 3 | 0 | 283.44 | 6068 | 12 | 76 | 102 | 98
15.146 | 101 | 11.02 | 17.28 | 49 | 1.85 | 1788 | 23 | 2 | 0 | 277.98 | 6078 | 12 | 76 | 102 | 98
15.18 | 101 | 11.02 | 17.35 | 49 | 1.84 | 1830 | 23 | 3 | 0 | 280.62 | 6122 | 12 | 76 | 102 | 98
15.212 | 101 | 11.02 | 17.28 | 49 | 1.83 | 1906 | 23 | 3 | 0 | 279.21 | 6098 | 12 | 76 | 103 | 98
15.245 | 101 | 11.17 | 17.21 | 49 | 1.84 | 1846 | 23 | 2 | 0 | 280.62 | 6102 | 12 | 76 | 103 | 98
15.28 | 101 | 11.17 | 17.14 | 49 | 1.83 | 1791 | 23 | 4 | 0 | 276.94 | 6122 | 12 | 76 | 103 | 98
15.312 | 101 | 11.17 | 17.07 | 49 | 1.82 | 1813 | 23 | 3 | 0 | 276.94 | 6118 | 12 | 76 | 103 | 99
15.34 | 101 | 11.17 | 17.14 | 49 | 1.82 | 1854 | 23 | 3 | 0 | 280.62 | 6138 | 12 | 76 | 103 | 99
15.37 | 101 | 11.02 | 17.14 | 49 | 1.82 | 1900 | 23 | 3 | 0 | 280.62 | 6148 | 12 | 76 | 103 | 99
15.4 | 101 | 11.02 | 17.21 | 49 | 1.83 | 1893 | 23 | 3 | 0 | 283.44 | 6142 | 12 | 76 | 103 | 98
15.431 | 101 | 10.88 | 17.21 | 49 | 1.83 | 1806 | 23 | 3 | 0 | 283.44 | 6152 | 12 | 76 | 103 | 98
15.463 | 101 | 10.88 | 17.21 | 50 | 1.83 | 1848 | 23 | 3 | 0 | 283.44 | 6148 | 12 | 76 | 103 | 98
15.502 | 101 | 11.02 | 17.07 | 50 | 1.83 | 1833 | 23 | 2 | 0 | 276.94 | 6163 | 12 | 76 | 103 | 98
15.526 | 101 | 11.17 | 17.07 | 50 | 1.82 | 1935 | 23 | 3 | 0 | 279.21 | 6178 | 12 | 76 | 103 | 98
15.56 | 101 | 11.32 | 17.07 | 50 | 1.82 | 1846 | 23 | 2 | 0 | 279.21 | 6178 | 12 | 76 | 103 | 98
15.591 | 101 | 11.32 | 17.07 | 50 | 1.82 | 1809 | 23 | 3 | 0 | 280.62 | 6183 | 12 | 76 | 103 | 98
15.632 | 101 | 11.17 | 17.14 | 50 | 1.82 | 1836 | 23 | 2 | 0 | 279.21 | 6193 | 12 | 76 | 103 | 98
15.656 | 101 | 11.02 | 16.92 | 50 | 1.81 | 1838 | 23 | 3 | 0 | 282.03 | 6204 | 12 | 76 | 104 | 98
15.69 | 101 | 10.88 | 16.99 | 50 | 1.81 | 1846 | 23 | 2 | 0 | 283.44 | 6214 | 12 | 76 | 104 | 98
15.724 | 101 | 10.88 | 16.99 | 50 | 1.81 | 1893 | 23 | 3 | 0 | 279.21 | 6219 | 12 | 76 | 104 | 98
15.756 | 101 | 11.02 | 17.07 | 50 | 1.8 | 1830 | 23 | 2 | 0 | 274.84 | 6224 | 12 | 76 | 104 | 99
15.79 | 101 | 11.17 | 16.99 | 50 | 1.8 | 1796 | 23 | 2 | 0 | 277.98 | 6229 | 12.5 | 76 | 104 | 99
15.823 | 101 | 11.32 | 16.85 | 50 | 1.8 | 1809 | 23 | 2 | 0 | 277.98 | 6229 | 12.5 | 76 | 104 | 99
15.855 | 101 | 11.32 | 17.07 | 50 | 1.8 | 1855 | 23 | 2 | 0 | 283.44 | 6229 | 12 | 76 | 104 | 99
15.897 | 101 | 11.17 | 17.07 | 50 | 1.8 | 1830 | 23 | 3 | 0 | 280.62 | 6234 | 12.5 | 76 | 104 | 99
15.941 | 101 | 10.88 | 16.92 | 50 | 1.79 | 1848 | 23 | 2 | 0 | 279.21 | 6302 | 12.5 | 76 | 104 | 98
15.987 | 101 | 10.88 | 17.07 | 50 | 1.79 | 1939 | 23 | 3 | 0 | 280.62 | 6271 | 12.5 | 76 | 105 | 99
16.02 | 101 | 11.32 | 16.99 | 50 | 1.79 | 1903 | 23 | 2 | 0 | 279.21 | 6282 | 12.5 | 76 | 105 | 99
16.046 | 101 | 11.32 | 16.99 | 50 | 1.78 | 1906 | 23 | 3 | 0.42 | 276.94 | 6271 | 12 | 76 | 105 | 99
16.08 | 101 | 11.32 | 16.99 | 50 | 1.78 | 1788 | 23 | 2 | 0.42 | 279.21 | 6308 | 12 | 76 | 105 | 99
16.112 | 101 | 11.32 | 17.07 | 50 | 1.78 | 1809 | 23 | 2 | 0.42 | 277.98 | 6297 | 12 | 76 | 106 | 99
16.143 | 101 | 11.17 | 17.07 | 50 | 1.78 | 1854 | 23 | 3 | 0.42 | 277.98 | 6282 | 12 | 76 | 106 | 99
16.165 | 101 | 11.02 | 16.92 | 51 | 1.78 | 1829 | 23 | 2 | 0.42 | 277.98 | 6271 | 12 | 76 | 106 | 99
16.207 | 101 | 11.02 | 17.07 | 51 | 1.78 | 1868 | 23 | 3 | 0.42 | 280.62 | 6313 | 12 | 76 | 106 | 99
16.239 | 101 | 10.88 | 16.92 | 51 | 1.78 | 1840 | 23 | 2 | 0.42 | 280.62 | 6329 | 12 | 76 | 106 | 99
16.27 | 101 | 11.02 | 17.07 | 51 | 1.78 | 1846 | 23 | 2 | 0.42 | 276.94 | 6329 | 12 | 76 | 106 | 99
16.303 | 101 | 11.17 | 16.99 | 51 | 1.78 | 1906 | 23 | 2 | 0.42 | 282.03 | 6334 | 12 | 76 | 106 | 99
16.34 | 101 | 11.17 | 16.85 | 51 | 1.79 | 1896 | 23 | 2 | 0.07 | 280.62 | 6334 | 12 | 76 | 106 | 98
16.371 | 101 | 11.17 | 16.92 | 51 | 1.79 | 1896 | 23 | 3 | 0.07 | 280.62 | 6329 | 12.5 | 76 | 106 | 98
16.401 | 101 | 11.17 | 16.99 | 51 | 1.78 | 1938 | 23 | 2 | 0.07 | 276.94 | 6334 | 12.5 | 76 | 106 | 98
16.43 | 101 | 11.02 | 16.85 | 51 | 1.77 | 1922 | 23 | 2 | 0.07 | 282.03 | 6350 | 12.5 | 76 | 106 | 99
16.462 | 101 | 11.17 | 16.99 | 51 | 1.77 | 1927 | 23 | 2 | 0.07 | 279.21 | 6367 | 12.5 | 76 | 106 | 99
16.496 | 101 | 11.17 | 16.99 | 51 | 1.77 | 1851 | 23 | 2 | 0.07 | 282.03 | 6361 | 12.5 | 76 | 106 | 99
16.528 | 101 | 11.17 | 16.92 | 51 | 1.78 | 1942 | 23 | 3 | 0.07 | 283.44 | 6367 | 12.5 | 76 | 106 | 99
16.56 | 101 | 11.02 | 16.99 | 51 | 1.78 | 1890 | 23 | 2 | 0.07 | 277.98 | 6361 | 12.5 | 76 | 107 | 99
16.592 | 101 | 11.02 | 16.92 | 51 | 1.78 | 1794 | 23 | 2 | 0.07 | 279.21 | 6388 | 12.5 | 76 | 107 | 99
16.624 | 101 | 10.88 | 16.92 | 51 | 1.77 | 1890 | 23 | 2 | 0.07 | 280.62 | 6383 | 12.5 | 76 | 107 | 99
16.657 | 101 | 11.02 | 16.92 | 51 | 1.77 | 1883 | 23 | 3 | 0.07 | 279.21 | 6383 | 12.5 | 76 | 107 | 99
16.69 | 101 | 11.17 | 16.92 | 51 | 1.78 | 1868 | 23 | 3 | 0 | 283.44 | 6372 | 12.5 | 76 | 107 | 99
16.726 | 101 | 11.32 | 16.99 | 51 | 1.77 | 1885 | 23 | 2 | 0 | 280.62 | 6394 | 12.5 | 76 | 107 | 98
16.76 | 101 | 11.17 | 16.92 | 51 | 1.77 | 1871 | 23 | 2 | 0 | 279.21 | 6405 | 12.5 | 76 | 107 | 99
16.793 | 101 | 11.17 | 16.99 | 52 | 1.78 | 1848 | 23 | 3 | 0 | 284.84 | 6410 | 12.5 | 76 | 107 | 98
16.827 | 101 | 11.02 | 16.85 | 52 | 1.77 | 1880 | 23 | 2 | 0 | 283.44 | 6410 | 12.5 | 76 | 107 | 98
16.86 | 101 | 11.02 | 16.92 | 52 | 1.77 | 1914 | 23 | 3 | 0 | 283.44 | 6416 | 12.5 | 76 | 107 | 98
16.889 | 101 | 11.02 | 16.92 | 52 | 1.77 | 1830 | 23 | 2 | 0 | 280.62 | 6427 | 12.5 | 76 | 107 | 98
16.921 | 101 | 11.17 | 16.92 | 52 | 1.76 | 1865 | 23 | 2 | 0 | 282.03 | 6432 | 12.5 | 76 | 107 | 99
16.964 | 101 | 11.02 | 16.78 | 52 | 1.76 | 1959 | 23 | 2 | 0 | 280.62 | 6460 | 13 | 76 | 107 | 98
16.988 | 101 | 11.02 | 16.92 | 52 | 1.75 | 1938 | 23 | 2 | 0 | 276.94 | 6466 | 13 | 76 | 107 | 98
17.021 | 101 | 11.02 | 16.99 | 52 | 1.75 | 1906 | 23 | 1 | 0 | 283.44 | 6443 | 12.5 | 76 | 108 | 99
17.052 | 101 | 11.17 | 16.99 | 52 | 1.76 | 1945 | 23 | 2 | 0 | 282.03 | 6449 | 13 | 76 | 108 | 99
17.083 | 101 | 11.32 | 16.99 | 52 | 1.76 | 1939 | 23 | 2 | 0 | 280.62 | 6460 | 13 | 76 | 108 | 99
17.116 | 101 | 11.17 | 16.99 | 52 | 1.75 | 1896 | 23 | 1 | 0 | 280.62 | 6477 | 13 | 76 | 108 | 99
17.148 | 101 | 11.02 | 16.99 | 52 | 1.76 | 1938 | 23 | 1 | 0 | 284.84 | 6460 | 13 | 76 | 108 | 99

## log7
Time (sec) | Accel, Pedal Pos, (%) | Actual AFR (AFR) | Boost (PSI) | Boost Air Temp, (° C) | Calculated Load (Load) | HPFP Act, Press, (PSI) | Intake Temp, (° C) | Intake Valve Adv, (°) | Knock Retard (°) | Mass Airflow (g/s) | RPM (RPM) | Spark Adv, (°) | Throttle Position (%) | Vehicle Speed (mph) | Wastegate Duty (%)
6.301 | 101 | 11.02 | 6.88 | 46 | 1.47 | 1830 | 26 | 25 | 0 | 93.71 | 2638 | 0.5 | 77 | 43 | 50
6.335 | 101 | 11.17 | 7.52 | 46 | 1.5 | 1809 | 26 | 26 | 0 | 103.19 | 2643 | 0.5 | 76 | 43 | 51
6.368 | 101 | 11.32 | 7.74 | 46 | 1.54 | 1794 | 26 | 27 | 0 | 102.72 | 2642 | 0 | 75 | 43 | 51
6.401 | 101 | 11.47 | 8.31 | 45 | 1.56 | 1784 | 25 | 27 | 0 | 101.79 | 2654 | 0.5 | 73 | 44 | 49
6.433 | 101 | 11.61 | 8.82 | 45 | 1.61 | 1846 | 25 | 26 | 0 | 114.38 | 2669 | 0 | 71 | 44 | 48
6.464 | 101 | 11.76 | 9.32 | 45 | 1.65 | 1798 | 25 | 26 | 0 | 106.99 | 2666 | -1 | 71 | 44 | 46
6.507 | 101 | 11.76 | 9.68 | 45 | 1.71 | 1811 | 25 | 26 | 0 | 119.52 | 2676 | -1 | 69 | 44 | 44
6.538 | 101 | 11.91 | 10.9 | 45 | 1.74 | 1840 | 25 | 27 | 0 | 128.57 | 2696 | -0.5 | 70 | 44 | 41
6.573 | 101 | 11.91 | 11.04 | 45 | 1.77 | 1833 | 25 | 26 | 0 | 113.38 | 2722 | -0.5 | 70 | 45 | 36
6.604 | 101 | 12.05 | 11.25 | 44 | 1.8 | 1848 | 25 | 25 | 0 | 122.31 | 2724 | -1 | 70 | 45 | 33
6.64 | 101 | 11.91 | 12.04 | 44 | 1.81 | 1794 | 25 | 25 | 0 | 130.66 | 2723 | -1.5 | 70 | 45 | 30
6.674 | 101 | 12.05 | 11.97 | 44 | 1.81 | 1838 | 25 | 26 | 0 | 109.91 | 2718 | -1.5 | 70 | 45 | 28
6.708 | 101 | 12.2 | 12.26 | 44 | 1.81 | 1806 | 25 | 27 | 0 | 126.49 | 2741 | -1.5 | 70 | 46 | 28
6.741 | 101 | 12.2 | 12.4 | 44 | 1.8 | 1823 | 25 | 26 | 0 | 122.31 | 2750 | -1 | 70 | 46 | 29
6.772 | 101 | 12.35 | 12.4 | 44 | 1.8 | 1838 | 25 | 25 | 0 | 109.42 | 2757 | -1 | 70 | 46 | 29
6.805 | 101 | 12.35 | 12.62 | 44 | 1.8 | 1796 | 25 | 26 | 0 | 113.38 | 2766 | -1 | 70 | 46 | 30
6.838 | 101 | 12.35 | 12.4 | 44 | 1.79 | 1833 | 25 | 27 | 0 | 114.38 | 2770 | -0.5 | 70 | 46 | 29
6.869 | 102 | 12.49 | 12.55 | 44 | 1.78 | 1855 | 25 | 26 | 0 | 122.31 | 2803 | -0.5 | 70 | 47 | 30
6.902 | 102 | 12.49 | 12.55 | 44 | 1.79 | 1803 | 25 | 25 | 0 | 128.57 | 2806 | -0.5 | 70 | 47 | 30
6.933 | 102 | 12.35 | 12.4 | 44 | 1.78 | 1798 | 25 | 25 | 0 | 117.44 | 2815 | -0.5 | 70 | 47 | 29
6.966 | 101 | 12.35 | 12.76 | 44 | 1.78 | 1861 | 25 | 26 | 0 | 114.38 | 2824 | -0.5 | 70 | 47 | 29
6.997 | 102 | 12.49 | 12.48 | 44 | 1.78 | 1777 | 25 | 27 | 0 | 118.47 | 2828 | 0 | 70 | 47 | 29
7.03 | 102 | 12.35 | 12.83 | 44 | 1.77 | 1823 | 25 | 26 | 0 | 130.66 | 2834 | 0 | 70 | 47 | 30
7.063 | 102 | 12.35 | 12.47 | 44 | 1.77 | 1830 | 25 | 25 | 0 | 127.18 | 2848 | 0 | 70 | 47 | 29
7.096 | 102 | 12.35 | 12.76 | 43 | 1.77 | 1820 | 24 | 25 | 0 | 129.27 | 2872 | 0 | 70 | 47 | 29
7.131 | 102 | 12.35 | 12.4 | 43 | 1.76 | 1778 | 24 | 27 | 0 | 115.39 | 2874 | 0 | 70 | 47 | 29
7.162 | 102 | 12.35 | 12.62 | 43 | 1.77 | 1830 | 24 | 26 | 0 | 125.79 | 2869 | 0 | 70 | 48 | 29
7.192 | 102 | 12.35 | 12.62 | 43 | 1.76 | 1861 | 24 | 25 | 0 | 115.9 | 2891 | 0.5 | 70 | 48 | 29
7.223 | 102 | 12.2 | 12.76 | 43 | 1.76 | 1784 | 24 | 25 | 0 | 125.09 | 2890 | 0.5 | 70 | 48 | 29
7.257 | 102 | 12.2 | 12.55 | 43 | 1.76 | 1756 | 24 | 26 | 0 | 122.31 | 2922 | 0.5 | 70 | 48 | 29
7.289 | 102 | 12.2 | 12.47 | 43 | 1.77 | 1803 | 24 | 26 | 0 | 132.72 | 2925 | 0.5 | 70 | 48 | 28
7.32 | 102 | 12.2 | 12.62 | 43 | 1.78 | 1838 | 24 | 26 | 0 | 128.57 | 2925 | 0.5 | 70 | 49 | 27
7.352 | 102 | 11.91 | 12.69 | 43 | 1.77 | 1855 | 24 | 24 | 0 | 130.66 | 2939 | 0.5 | 70 | 49 | 27
7.385 | 102 | 11.91 | 12.55 | 43 | 1.76 | 1811 | 24 | 25 | 0 | 118.98 | 2941 | 0.5 | 70 | 49 | 27
7.417 | 102 | 11.91 | 12.62 | 43 | 1.76 | 1764 | 24 | 26 | 0 | 128.57 | 2963 | 1 | 70 | 49 | 28
7.448 | 102 | 11.91 | 12.76 | 43 | 1.76 | 1843 | 24 | 25 | 0 | 121.61 | 2972 | 1 | 70 | 50 | 28
7.479 | 102 | 11.91 | 12.4 | 43 | 1.76 | 1788 | 24 | 24 | 0 | 132.03 | 2969 | 1 | 70 | 50 | 28
7.501 | 102 | 11.76 | 12.91 | 42 | 1.76 | 1868 | 24 | 25 | 0 | 123.01 | 2983 | 1 | 70 | 50 | 28
7.546 | 102 | 11.76 | 12.76 | 42 | 1.75 | 1840 | 24 | 26 | 0 | 131.35 | 2998 | 1 | 70 | 50 | 29
7.578 | 102 | 11.91 | 12.47 | 42 | 1.76 | 1766 | 24 | 25 | 0 | 128.57 | 3006 | 1 | 70 | 50 | 28
7.613 | 102 | 11.76 | 12.69 | 42 | 1.76 | 1829 | 24 | 24 | 0 | 123.01 | 3013 | 1 | 70 | 50 | 29
7.647 | 102 | 11.76 | 12.69 | 42 | 1.76 | 1838 | 24 | 24 | 0 | 128.57 | 3022 | 1 | 70 | 50 | 30
7.678 | 102 | 11.76 | 12.4 | 42 | 1.76 | 1791 | 24 | 26 | 0 | 127.88 | 3030 | 1 | 70 | 50 | 31
7.72 | 102 | 11.76 | 12.62 | 41 | 1.77 | 1862 | 24 | 25 | 0 | 135.46 | 3046 | 1 | 70 | 50 | 32
7.744 | 102 | 11.76 | 12.76 | 41 | 1.76 | 1868 | 24 | 24 | 0 | 131.35 | 3049 | 1 | 70 | 51 | 32
7.775 | 102 | 11.76 | 12.62 | 41 | 1.76 | 1846 | 24 | 24 | 0 | 137.93 | 3062 | 1 | 70 | 51 | 34
7.807 | 102 | 11.91 | 12.76 | 41 | 1.76 | 1801 | 24 | 25 | 0 | 135.46 | 3084 | 1.5 | 70 | 51 | 36
7.839 | 102 | 11.91 | 12.76 | 41 | 1.76 | 1769 | 24 | 25 | 0 | 137.47 | 3079 | 1.5 | 70 | 51 | 36
7.872 | 102 | 11.91 | 12.98 | 41 | 1.77 | 1803 | 24 | 24 | 0 | 136.1 | 3099 | 1 | 70 | 51 | 38
7.902 | 102 | 11.91 | 12.91 | 41 | 1.78 | 1774 | 24 | 23 | 0 | 138.38 | 3103 | 1 | 70 | 52 | 38
7.934 | 102 | 11.76 | 13.12 | 41 | 1.79 | 1813 | 24 | 24 | 0 | 133.41 | 3096 | 1 | 70 | 52 | 38
7.965 | 102 | 11.76 | 12.98 | 41 | 1.81 | 1791 | 24 | 25 | 0 | 132.72 | 3125 | 1 | 70 | 52 | 39
7.997 | 102 | 11.76 | 13.19 | 40 | 1.82 | 1848 | 24 | 24 | 0 | 141.13 | 3122 | 0.5 | 70 | 52 | 38
8.029 | 102 | 11.76 | 13.05 | 40 | 1.83 | 1809 | 24 | 23 | 0 | 134.78 | 3136 | 0.5 | 70 | 52 | 37
8.061 | 102 | 11.76 | 13.55 | 40 | 1.84 | 1848 | 24 | 23 | 0 | 146.54 | 3168 | 0.5 | 70 | 53 | 40
8.1 | 102 | 11.76 | 13.41 | 40 | 1.84 | 1811 | 24 | 24 | 0 | 143.81 | 3178 | 0.5 | 70 | 53 | 41
8.123 | 102 | 11.76 | 13.7 | 40 | 1.85 | 1862 | 24 | 23 | 0 | 139.79 | 3164 | 0.5 | 70 | 53 | 39
8.155 | 102 | 11.76 | 13.7 | 40 | 1.85 | 1854 | 24 | 23 | 0 | 139.29 | 3166 | 0.5 | 70 | 53 | 39
8.187 | 102 | 11.76 | 13.84 | 40 | 1.85 | 1811 | 24 | 24 | 0 | 137.01 | 3182 | 1 | 70 | 53 | 41
8.224 | 102 | 11.91 | 13.84 | 40 | 1.85 | 1855 | 24 | 24 | 0 | 139.29 | 3219 | 1 | 70 | 53 | 44
8.26 | 102 | 11.91 | 13.77 | 40 | 1.86 | 1801 | 24 | 23 | 0.35 | 143.81 | 3208 | 0.5 | 70 | 53 | 43
8.283 | 102 | 11.91 | 14.12 | 40 | 1.86 | 1862 | 24 | 22 | 0.35 | 145.16 | 3202 | 0.5 | 70 | 53 | 41
8.315 | 102 | 11.76 | 13.98 | 40 | 1.87 | 1811 | 24 | 23 | 0.35 | 145.85 | 3222 | 0.5 | 70 | 53 | 42
8.348 | 102 | 11.76 | 14.2 | 40 | 1.87 | 1840 | 24 | 24 | 0 | 146.54 | 3254 | 1 | 70 | 54 | 45
8.383 | 102 | 11.76 | 14.12 | 40 | 1.88 | 1858 | 24 | 23 | 0 | 150.64 | 3252 | 1 | 70 | 54 | 45
8.415 | 102 | 11.76 | 14.34 | 39 | 1.89 | 1816 | 24 | 22 | 0 | 141.8 | 3260 | 1 | 70 | 54 | 44
8.448 | 102 | 11.76 | 14.56 | 39 | 1.89 | 1843 | 24 | 22 | 0 | 150 | 3271 | 1 | 70 | 54 | 46
8.479 | 102 | 11.76 | 14.63 | 39 | 1.91 | 1811 | 24 | 23 | 0 | 156.59 | 3275 | 1 | 70 | 54 | 45
8.51 | 102 | 11.76 | 14.48 | 39 | 1.91 | 1781 | 24 | 22 | 0 | 155.86 | 3282 | 1 | 70 | 55 | 45
8.542 | 102 | 11.76 | 14.7 | 39 | 1.91 | 1813 | 24 | 22 | 0 | 148.62 | 3265 | 1 | 70 | 55 | 43
8.572 | 102 | 11.76 | 14.7 | 39 | 1.91 | 1766 | 24 | 22 | 0 | 148.62 | 3307 | 1.5 | 71 | 55 | 47
8.604 | 102 | 11.76 | 14.7 | 39 | 1.92 | 1771 | 24 | 23 | 0 | 156.59 | 3323 | 1.5 | 71 | 55 | 48
8.635 | 102 | 11.76 | 14.92 | 39 | 1.92 | 1759 | 24 | 21 | 0 | 150 | 3338 | 1.5 | 71 | 55 | 50
8.667 | 102 | 11.76 | 14.92 | 39 | 1.93 | 1880 | 24 | 21 | 0 | 155.86 | 3342 | 1.5 | 71 | 56 | 49
8.694 | 102 | 11.76 | 14.84 | 39 | 1.93 | 1862 | 24 | 21 | 0 | 154.41 | 3336 | 1.5 | 71 | 56 | 48
8.726 | 102 | 11.76 | 14.77 | 39 | 1.94 | 1823 | 24 | 22 | 0 | 152.03 | 3354 | 1.5 | 71 | 56 | 49
8.758 | 102 | 11.61 | 14.91 | 39 | 1.94 | 1836 | 24 | 21 | 0 | 166.12 | 3377 | 1.5 | 71 | 56 | 52
8.789 | 102 | 11.76 | 15.2 | 39 | 1.93 | 1840 | 24 | 21 | 0 | 158.04 | 3372 | 1.5 | 71 | 56 | 51
8.823 | 102 | 11.61 | 15.2 | 39 | 1.96 | 1777 | 24 | 21 | 0 | 160.29 | 3380 | 1.5 | 71 | 57 | 50
8.856 | 102 | 11.61 | 15.06 | 39 | 1.97 | 1784 | 24 | 22 | 0 | 158.04 | 3400 | 1.5 | 71 | 57 | 51
8.89 | 102 | 11.61 | 15.49 | 39 | 1.98 | 1784 | 24 | 21 | 0 | 155.86 | 3411 | 1.5 | 71 | 57 | 52
8.922 | 102 | 11.61 | 15.63 | 39 | 1.98 | 1900 | 24 | 21 | 0 | 165.15 | 3420 | 1.5 | 71 | 57 | 52
8.953 | 102 | 11.76 | 15.42 | 39 | 1.97 | 1861 | 24 | 21 | 0 | 165.15 | 3431 | 2 | 71 | 57 | 54
8.983 | 102 | 11.76 | 15.49 | 39 | 1.98 | 1806 | 24 | 21 | 0 | 169.45 | 3432 | 2 | 71 | 57 | 53
9.024 | 102 | 11.61 | 15.56 | 38 | 1.99 | 1788 | 23 | 20 | 0 | 174.5 | 3462 | 2 | 71 | 57 | 55
9.056 | 102 | 11.76 | 15.63 | 38 | 2 | 1811 | 23 | 20 | 0 | 167.09 | 3470 | 2 | 71 | 57 | 55
9.089 | 102 | 11.76 | 15.92 | 38 | 2.02 | 1862 | 23 | 20 | 0 | 164.18 | 3472 | 2 | 71 | 57 | 54
9.12 | 102 | 11.61 | 15.99 | 38 | 2.02 | 1838 | 23 | 20 | 0 | 173.81 | 3500 | 2 | 71 | 58 | 56
9.155 | 102 | 11.47 | 16.06 | 38 | 2.03 | 1806 | 23 | 20 | 0 | 172.37 | 3490 | 2 | 71 | 58 | 54
9.189 | 102 | 11.47 | 16.13 | 38 | 2.03 | 1781 | 23 | 20 | 0 | 169.45 | 3506 | 2 | 71 | 58 | 54
9.22 | 102 | 11.61 | 15.99 | 38 | 2.03 | 1862 | 23 | 21 | 0 | 175.87 | 3533 | 2 | 71 | 58 | 55
9.255 | 102 | 11.61 | 15.99 | 38 | 2.03 | 1819 | 23 | 20 | 0 | 177.93 | 3516 | 2 | 71 | 59 | 55
9.286 | 102 | 11.61 | 16.13 | 38 | 2.03 | 1784 | 23 | 20 | 0 | 171.64 | 3523 | 2.5 | 71 | 59 | 54
9.308 | 102 | 11.76 | 16.06 | 38 | 2.03 | 1809 | 23 | 20 | 0 | 173.81 | 3534 | 2.5 | 71 | 59 | 54
9.35 | 102 | 11.76 | 16.21 | 38 | 2.03 | 1816 | 23 | 20 | 0 | 182.81 | 3572 | 2.5 | 71 | 59 | 57
9.381 | 102 | 11.61 | 16.35 | 38 | 2.04 | 1788 | 23 | 20 | 0 | 176.56 | 3551 | 2.5 | 72 | 59 | 54
9.415 | 102 | 11.61 | 16.35 | 38 | 2.03 | 1791 | 23 | 20 | 0 | 181.56 | 3570 | 2.5 | 72 | 60 | 55
9.447 | 102 | 11.61 | 16.2 | 38 | 2.03 | 1830 | 23 | 20 | 0 | 182.81 | 3599 | 3 | 72 | 60 | 58
9.478 | 102 | 11.61 | 16.42 | 38 | 2.03 | 1816 | 23 | 20 | 0 | 179.21 | 3609 | 3 | 72 | 60 | 58
9.51 | 102 | 11.61 | 16.49 | 38 | 2.03 | 1785 | 23 | 19 | 0 | 182.36 | 3618 | 3 | 72 | 60 | 58
9.538 | 102 | 11.61 | 16.42 | 38 | 2.03 | 1865 | 23 | 19 | 0 | 183.69 | 3630 | 3 | 72 | 60 | 61
9.569 | 102 | 11.61 | 16.49 | 38 | 2.03 | 1785 | 23 | 19 | 0 | 175.18 | 3669 | 3 | 72 | 61 | 61
9.591 | 102 | 11.61 | 16.42 | 38 | 2.04 | 1843 | 23 | 19 | 0 | 178.61 | 3664 | 3 | 72 | 61 | 61
9.63 | 102 | 11.76 | 16.49 | 38 | 2.03 | 1851 | 23 | 19 | 0 | 181.56 | 3693 | 3.5 | 72 | 61 | 62
9.664 | 102 | 11.76 | 16.64 | 38 | 2.04 | 1829 | 23 | 19 | 0 | 182.81 | 3686 | 3.5 | 72 | 61 | 62
9.696 | 102 | 11.76 | 16.99 | 38 | 2.05 | 1917 | 23 | 20 | 0 | 186.08 | 3687 | 3.5 | 72 | 62 | 61
9.728 | 102 | 11.61 | 17.07 | 38 | 2.05 | 1858 | 23 | 19 | 0 | 187.94 | 3684 | 3.5 | 72 | 62 | 61
9.761 | 102 | 11.61 | 16.92 | 38 | 2.05 | 1788 | 23 | 19 | 0 | 189.79 | 3698 | 3.5 | 72 | 62 | 61
9.793 | 102 | 11.61 | 16.99 | 38 | 2.05 | 1855 | 23 | 19 | 0 | 181.95 | 3722 | 3.5 | 72 | 62 | 62
9.823 | 102 | 11.61 | 16.92 | 38 | 2.07 | 1794 | 23 | 19 | 0 | 188.86 | 3739 | 3.5 | 73 | 62 | 62
9.854 | 102 | 11.61 | 16.92 | 38 | 2.06 | 1883 | 23 | 18 | 0 | 181.17 | 3739 | 3.5 | 73 | 63 | 63
9.886 | 102 | 11.61 | 17.14 | 38 | 2.06 | 1823 | 23 | 19 | 0 | 191.65 | 3728 | 3.5 | 73 | 63 | 63
9.917 | 102 | 11.76 | 17.43 | 37 | 2.05 | 1913 | 23 | 19 | 0 | 189.79 | 3765 | 4 | 73 | 63 | 64
9.951 | 102 | 11.76 | 17.43 | 37 | 2.05 | 1816 | 23 | 18 | 0 | 183.69 | 3776 | 4 | 73 | 63 | 65
9.983 | 102 | 11.76 | 17.43 | 37 | 2.05 | 1777 | 23 | 19 | 0 | 192.58 | 3790 | 4 | 73 | 63 | 66
10.025 | 102 | 11.76 | 17.21 | 37 | 2.05 | 1811 | 23 | 18 | 0 | 193.44 | 3790 | 4 | 73 | 63 | 66
10.058 | 102 | 11.61 | 17.43 | 37 | 2.05 | 1840 | 23 | 18 | 0 | 183.69 | 3792 | 4 | 73 | 63 | 66
10.082 | 102 | 11.47 | 17.5 | 37 | 2.04 | 1868 | 23 | 18 | 0 | 194.88 | 3815 | 4.5 | 73 | 63 | 70
10.115 | 102 | 11.47 | 17.5 | 37 | 2.04 | 1880 | 23 | 18 | 0 | 199.3 | 3852 | 4.5 | 73 | 63 | 70
10.147 | 102 | 11.76 | 17.5 | 37 | 2.05 | 1801 | 23 | 18 | 0 | 197.04 | 3866 | 4.5 | 73 | 65 | 70
10.179 | 102 | 11.61 | 17.57 | 37 | 2.06 | 1801 | 23 | 18 | 0 | 200.29 | 3880 | 4.5 | 73 | 65 | 71
10.215 | 102 | 11.47 | 17.86 | 37 | 2.07 | 1848 | 23 | 18 | 0 | 189.79 | 3894 | 4.5 | 73 | 65 | 71
10.249 | 102 | 11.47 | 17.78 | 37 | 2.07 | 1861 | 23 | 18 | 0 | 205.23 | 3874 | 4.5 | 73 | 65 | 70
10.283 | 102 | 11.47 | 17.86 | 37 | 2.09 | 1764 | 23 | 18 | 0 | 202.27 | 3892 | 5 | 73 | 65 | 71
10.314 | 102 | 11.61 | 18.21 | 36 | 2.08 | 1925 | 23 | 18 | 0 | 207.81 | 3922 | 5 | 73 | 65 | 72
10.348 | 102 | 11.76 | 17.78 | 36 | 2.09 | 1858 | 23 | 18 | 0 | 201.28 | 3925 | 5 | 73 | 65 | 72
10.382 | 102 | 11.76 | 18.07 | 36 | 2.1 | 1829 | 23 | 18 | 0 | 195.6 | 3918 | 5 | 74 | 65 | 72
10.413 | 102 | 11.61 | 18.29 | 36 | 2.11 | 1854 | 23 | 19 | 0 | 206.22 | 3947 | 5 | 73 | 65 | 73
10.456 | 102 | 11.61 | 18.14 | 36 | 2.12 | 1823 | 23 | 18 | 0 | 209.94 | 3947 | 5 | 74 | 66 | 72
10.49 | 102 | 11.47 | 18.36 | 36 | 2.11 | 1871 | 23 | 17 | 0 | 211.35 | 3977 | 5.5 | 74 | 66 | 74
10.526 | 102 | 11.47 | 18.14 | 36 | 2.12 | 1838 | 23 | 18 | 0 | 210.65 | 3972 | 5.5 | 74 | 66 | 74
10.548 | 102 | 11.47 | 18.5 | 36 | 2.13 | 1774 | 23 | 18 | 0 | 214.37 | 3972 | 5.5 | 74 | 66 | 74
10.59 | 102 | 11.61 | 18.5 | 36 | 2.13 | 1871 | 23 | 17 | 0 | 209.23 | 3983 | 5.5 | 74 | 66 | 74
10.624 | 102 | 11.61 | 18.65 | 36 | 2.12 | 1875 | 23 | 18 | 0 | 209.94 | 4036 | 5.5 | 74 | 67 | 77
10.657 | 102 | 11.76 | 18.57 | 36 | 2.12 | 1771 | 23 | 18 | 0 | 212.8 | 4061 | 6 | 74 | 67 | 77
10.682 | 102 | 11.76 | 18.79 | 36 | 2.12 | 1816 | 23 | 16 | 0 | 209.94 | 4067 | 6 | 74 | 67 | 78
10.713 | 102 | 11.76 | 18.72 | 36 | 2.12 | 1840 | 23 | 16 | 0 | 211.35 | 4039 | 5.5 | 74 | 67 | 77
10.765 | 102 | 11.61 | 19.08 | 36 | 2.14 | 1826 | 23 | 17 | 0 | 212.06 | 4076 | 6 | 74 | 68 | 78
10.8 | 102 | 11.61 | 18.79 | 36 | 2.13 | 1878 | 23 | 16 | 0 | 216.72 | 4103 | 6 | 74 | 68 | 80
10.832 | 102 | 11.61 | 19.08 | 36 | 2.13 | 1778 | 23 | 17 | 0 | 216.72 | 4116 | 6 | 74 | 68 | 80
10.864 | 102 | 11.47 | 19.08 | 36 | 2.14 | 1872 | 23 | 16 | 0 | 214.37 | 4114 | 6 | 74 | 68 | 80
10.908 | 102 | 11.61 | 19 | 36 | 2.16 | 1829 | 23 | 16 | 0 | 219.11 | 4114 | 6 | 74 | 69 | 80
10.944 | 102 | 11.61 | 19.36 | 36 | 2.16 | 1854 | 23 | 16 | 0.5 | 219.99 | 4137 | 5.5 | 74 | 69 | 80
10.979 | 102 | 11.61 | 19.15 | 36 | 2.16 | 1893 | 23 | 15 | 0.5 | 216.72 | 4155 | 6 | 74 | 69 | 81
11.002 | 102 | 11.61 | 19.29 | 36 | 2.16 | 1809 | 23 | 15 | 0.5 | 220.88 | 4178 | 6 | 74 | 69 | 82
11.032 | 101 | 11.61 | 19.29 | 36 | 2.16 | 1833 | 23 | 15 | 0.5 | 223.53 | 4190 | 6 | 74 | 69 | 83
11.064 | 102 | 11.61 | 19.07 | 36 | 2.16 | 1826 | 23 | 15 | 0.5 | 222.65 | 4183 | 6 | 74 | 70 | 82
11.096 | 102 | 11.61 | 19.58 | 36 | 2.15 | 1906 | 23 | 14 | 0.5 | 222.65 | 4185 | 6 | 74 | 70 | 83
11.122 | 102 | 11.76 | 19.36 | 36 | 2.16 | 1771 | 23 | 15 | 0.5 | 224.41 | 4199 | 6 | 74 | 70 | 83
11.154 | 102 | 11.76 | 19.65 | 36 | 2.16 | 1868 | 23 | 14 | 0.5 | 227.1 | 4204 | 6 | 74 | 70 | 84
11.185 | 102 | 11.61 | 19.72 | 36 | 2.17 | 1906 | 23 | 14 | 0.5 | 227.1 | 4216 | 6 | 74 | 70 | 84
11.227 | 102 | 11.61 | 19.36 | 36 | 2.18 | 1838 | 23 | 14 | 0.15 | 228.91 | 4225 | 6.5 | 74 | 71 | 84
11.253 | 102 | 11.47 | 19.72 | 36 | 2.18 | 1769 | 23 | 14 | 0.15 | 226.19 | 4254 | 6.5 | 74 | 71 | 85
11.287 | 102 | 11.47 | 19.72 | 36 | 2.18 | 1771 | 23 | 14 | 0.15 | 226.19 | 4249 | 6.5 | 74 | 71 | 85
11.318 | 102 | 11.61 | 19.72 | 36 | 2.18 | 1830 | 23 | 14 | 0.15 | 227.1 | 4259 | 6.5 | 74 | 71 | 85
11.35 | 102 | 11.61 | 19.79 | 36 | 2.18 | 1796 | 23 | 14 | 0.15 | 225.3 | 4290 | 7 | 74 | 71 | 86
11.382 | 102 | 11.61 | 19.43 | 36 | 2.17 | 1880 | 23 | 12 | 0.15 | 232.54 | 4308 | 7 | 74 | 71 | 88
11.422 | 102 | 11.76 | 19.87 | 36 | 2.18 | 1791 | 23 | 13 | 0.15 | 234.61 | 4318 | 7 | 74 | 71 | 88
11.458 | 102 | 11.76 | 19.65 | 36 | 2.19 | 1838 | 23 | 13 | 0.15 | 230.73 | 4313 | 7 | 74 | 71 | 88
11.491 | 102 | 11.61 | 19.79 | 36 | 2.19 | 1778 | 23 | 12 | 0.15 | 233.53 | 4330 | 7 | 74 | 73 | 89
11.523 | 102 | 11.47 | 19.65 | 37 | 2.19 | 1811 | 23 | 13 | 0.15 | 235.69 | 4350 | 7 | 74 | 73 | 90
11.556 | 102 | 11.47 | 19.87 | 37 | 2.19 | 1910 | 23 | 11 | 0 | 238.95 | 4373 | 7.5 | 74 | 73 | 90
11.589 | 102 | 11.47 | 19.79 | 37 | 2.2 | 1833 | 23 | 11 | 0 | 238.95 | 4384 | 7.5 | 74 | 73 | 91
11.62 | 102 | 11.61 | 19.87 | 37 | 2.2 | 1862 | 23 | 12 | 0 | 236.78 | 4414 | 7.5 | 74 | 73 | 92
11.653 | 102 | 11.61 | 19.79 | 37 | 2.21 | 1875 | 23 | 12 | 0 | 238.95 | 4409 | 7.5 | 74 | 74 | 91
11.685 | 102 | 11.61 | 20.08 | 37 | 2.22 | 1813 | 23 | 10 | 0 | 242.59 | 4414 | 7.5 | 74 | 74 | 92
11.726 | 102 | 11.61 | 19.79 | 37 | 2.23 | 1838 | 23 | 12 | 0 | 243.19 | 4404 | 7.5 | 74 | 74 | 90
11.758 | 102 | 11.61 | 19.94 | 37 | 2.23 | 1893 | 23 | 11 | 0 | 242.59 | 4412 | 7.5 | 74 | 74 | 91
11.793 | 102 | 11.47 | 19.93 | 37 | 2.22 | 1785 | 23 | 11 | 0 | 241.99 | 4467 | 8 | 74 | 75 | 93
11.829 | 102 | 11.61 | 19.72 | 37 | 2.22 | 1794 | 23 | 10 | 0 | 243.19 | 4486 | 8 | 74 | 75 | 93
11.853 | 102 | 11.61 | 20.08 | 37 | 2.22 | 1861 | 23 | 10 | 0 | 246.86 | 4475 | 8 | 74 | 75 | 93
11.885 | 102 | 11.76 | 20.01 | 37 | 2.23 | 1890 | 23 | 11 | 0 | 247.66 | 4456 | 8 | 74 | 75 | 92
11.917 | 102 | 11.76 | 20.01 | 37 | 2.22 | 1785 | 23 | 11 | 0 | 242.59 | 4499 | 8 | 74 | 75 | 94
11.948 | 102 | 11.76 | 20.22 | 37 | 2.21 | 1801 | 23 | 10 | 0 | 243.19 | 4515 | 8 | 74 | 75 | 94
11.98 | 102 | 11.61 | 20.15 | 37 | 2.21 | 1875 | 23 | 10 | 0 | 244.98 | 4513 | 8 | 74 | 75 | 94
12.013 | 102 | 11.76 | 20.08 | 37 | 2.2 | 1875 | 23 | 10 | 0 | 244.98 | 4532 | 8 | 74 | 75 | 94
12.044 | 102 | 11.61 | 20.08 | 37 | 2.21 | 1788 | 23 | 10 | 0 | 247.66 | 4554 | 8 | 74 | 75 | 95
12.078 | 102 | 11.61 | 20.22 | 37 | 2.2 | 1771 | 23 | 10 | 0 | 245.58 | 4570 | 8 | 74 | 75 | 95
12.109 | 102 | 11.61 | 20.01 | 38 | 2.2 | 1778 | 23 | 9 | 0 | 248.45 | 4568 | 8 | 74 | 76 | 95
12.143 | 102 | 11.47 | 19.94 | 38 | 2.2 | 1820 | 23 | 9 | 0 | 247.66 | 4570 | 8 | 74 | 76 | 95
12.177 | 102 | 11.61 | 20.01 | 38 | 2.19 | 1890 | 23 | 10 | 0 | 246.86 | 4604 | 8 | 74 | 76 | 95
12.211 | 102 | 11.61 | 19.93 | 38 | 2.19 | 1840 | 23 | 10 | 0 | 244.98 | 4624 | 8 | 74 | 76 | 96
12.233 | 101 | 11.61 | 19.86 | 38 | 2.18 | 1803 | 23 | 10 | 0 | 247.66 | 4624 | 8 | 74 | 76 | 96
12.275 | 102 | 11.61 | 19.94 | 38 | 2.18 | 1798 | 23 | 10 | 0 | 247.66 | 4621 | 8 | 74 | 78 | 96
12.303 | 102 | 11.61 | 19.79 | 38 | 2.16 | 1781 | 23 | 10 | 0 | 249.24 | 4618 | 8 | 74 | 78 | 96
12.334 | 102 | 11.61 | 19.94 | 38 | 2.18 | 1823 | 23 | 10 | 0 | 246.18 | 4621 | 8.5 | 74 | 78 | 96
12.365 | 102 | 11.61 | 19.93 | 38 | 2.17 | 1851 | 23 | 10 | 0 | 246.86 | 4667 | 8.5 | 74 | 78 | 96
12.397 | 102 | 11.61 | 19.93 | 38 | 2.18 | 1903 | 23 | 9 | 0 | 250.83 | 4676 | 8.5 | 74 | 78 | 97
12.428 | 102 | 11.47 | 20.08 | 38 | 2.17 | 1893 | 23 | 10 | 0 | 253.34 | 4684 | 8.5 | 74 | 78 | 96
12.46 | 102 | 11.32 | 20.15 | 38 | 2.17 | 1871 | 23 | 10 | 0 | 249.24 | 4682 | 8.5 | 74 | 78 | 96
12.492 | 102 | 11.32 | 19.79 | 38 | 2.16 | 1872 | 23 | 10 | 0 | 248.45 | 4684 | 8.5 | 74 | 78 | 97
12.523 | 102 | 11.47 | 19.72 | 38 | 2.15 | 1784 | 23 | 11 | 0 | 246.18 | 4696 | 8.5 | 74 | 78 | 97
12.557 | 102 | 11.61 | 19.72 | 38 | 2.15 | 1806 | 23 | 10 | 0 | 252.41 | 4714 | 8.5 | 74 | 79 | 97
12.59 | 102 | 11.61 | 19.79 | 38 | 2.15 | 1785 | 23 | 10 | 0 | 253.34 | 4747 | 8.5 | 74 | 79 | 98
12.622 | 102 | 11.61 | 19.79 | 38 | 2.15 | 1749 | 23 | 10 | 0 | 250.83 | 4783 | 8.5 | 74 | 79 | 98
12.654 | 102 | 11.61 | 19.79 | 38 | 2.14 | 1784 | 23 | 9 | 0 | 252.41 | 4777 | 8.5 | 74 | 79 | 98
12.683 | 102 | 11.47 | 19.72 | 38 | 2.13 | 1777 | 23 | 10 | 0 | 252.41 | 4786 | 8.5 | 74 | 79 | 98
12.724 | 102 | 11.47 | 19.79 | 38 | 2.12 | 1813 | 23 | 10 | 0 | 251.62 | 4823 | 8.5 | 74 | 80 | 99
12.758 | 102 | 11.47 | 19.72 | 38 | 2.12 | 1778 | 23 | 9 | 0.96 | 253.34 | 4808 | 7.5 | 75 | 80 | 99
12.783 | 102 | 11.47 | 19.65 | 38 | 2.12 | 1759 | 23 | 10 | 0.96 | 255.5 | 4802 | 7.5 | 74 | 80 | 99
12.815 | 102 | 11.47 | 19.58 | 38 | 2.13 | 1759 | 23 | 10 | 0.61 | 251.62 | 4802 | 7.5 | 74 | 80 | 99
12.848 | 102 | 11.47 | 19.58 | 38 | 2.12 | 1753 | 23 | 10 | 0.61 | 252.41 | 4829 | 8 | 74 | 81 | 99
12.88 | 102 | 11.47 | 19.5 | 38 | 2.12 | 1774 | 23 | 10 | 0.61 | 256.59 | 4848 | 8 | 74 | 81 | 99
12.913 | 102 | 11.47 | 19.58 | 38 | 2.12 | 1833 | 23 | 10 | 0.61 | 258.75 | 4864 | 8 | 75 | 81 | 99
12.943 | 102 | 11.61 | 19.58 | 38 | 2.13 | 1781 | 23 | 10 | 0.61 | 256.59 | 4861 | 8 | 75 | 81 | 99
12.977 | 102 | 11.47 | 19.58 | 38 | 2.12 | 1823 | 23 | 10 | 0.61 | 258.75 | 4858 | 8 | 75 | 81 | 99
13.01 | 102 | 11.32 | 19.72 | 38 | 2.12 | 1862 | 23 | 9 | 0.61 | 253.34 | 4876 | 8 | 75 | 81 | 99
13.044 | 102 | 11.47 | 19.72 | 38 | 2.1 | 1890 | 23 | 10 | 0.61 | 256.59 | 4899 | 8 | 75 | 81 | 100
13.078 | 102 | 11.47 | 19.58 | 38 | 2.1 | 1885 | 23 | 10 | 0.61 | 259.84 | 4908 | 8 | 75 | 81 | 100
13.11 | 102 | 11.61 | 19.65 | 38 | 2.11 | 1900 | 23 | 10 | 0.61 | 256.59 | 4918 | 8 | 75 | 81 | 100
13.143 | 102 | 11.47 | 19.51 | 38 | 2.11 | 1855 | 23 | 10 | 0.26 | 259.84 | 4928 | 8.5 | 75 | 83 | 100
13.178 | 102 | 11.47 | 19.36 | 38 | 2.1 | 1865 | 23 | 10 | 0.26 | 257.67 | 4947 | 8.5 | 75 | 83 | 100
13.209 | 102 | 11.47 | 19.22 | 39 | 2.09 | 1788 | 23 | 11 | 0.26 | 256.59 | 4967 | 8.5 | 75 | 83 | 100
13.242 | 102 | 11.32 | 19.51 | 39 | 2.09 | 1784 | 23 | 10 | 0.26 | 260.92 | 4984 | 8.5 | 76 | 83 | 100
13.275 | 102 | 11.32 | 19.36 | 39 | 2.09 | 1752 | 23 | 10 | 0.64 | 258.75 | 4977 | 8.5 | 77 | 83 | 100
13.309 | 102 | 11.32 | 19.36 | 39 | 2.09 | 1785 | 23 | 10 | 0.64 | 258.75 | 4970 | 8.5 | 77 | 83 | 100
13.34 | 102 | 11.47 | 19.22 | 39 | 2.09 | 1885 | 23 | 9 | 0.64 | 259.84 | 4970 | 8.5 | 77 | 83 | 100
13.373 | 102 | 11.47 | 19.36 | 39 | 2.1 | 1855 | 23 | 11 | 0.64 | 263.09 | 4987 | 8.5 | 77 | 83 | 100
13.405 | 102 | 11.47 | 19.36 | 39 | 2.09 | 1809 | 23 | 10 | 0.64 | 259.84 | 5007 | 8.5 | 77 | 83 | 100
13.436 | 102 | 11.32 | 19.43 | 39 | 2.07 | 1806 | 23 | 9 | 0.64 | 263.09 | 5044 | 8.5 | 77 | 83 | 100
13.467 | 102 | 11.32 | 19.43 | 39 | 2.08 | 1788 | 23 | 10 | 0.29 | 262 | 5047 | 9 | 77 | 85 | 100
13.501 | 102 | 11.32 | 19.15 | 39 | 2.1 | 1927 | 23 | 10 | 0.29 | 259.84 | 5027 | 9 | 77 | 85 | 100
13.533 | 102 | 11.32 | 19.36 | 39 | 2.08 | 1900 | 23 | 10 | 0.29 | 265.25 | 5040 | 9 | 77 | 85 | 100
13.564 | 102 | 11.32 | 19.43 | 39 | 2.07 | 1836 | 23 | 10 | 0.29 | 260.92 | 5120 | 9 | 77 | 85 | 100
13.596 | 102 | 11.47 | 19.22 | 39 | 2.05 | 1771 | 23 | 8 | 0.29 | 260.92 | 5144 | 9 | 77 | 86 | 100
13.627 | 101 | 11.47 | 19.15 | 39 | 2.04 | 1846 | 23 | 8 | 0.29 | 264.17 | 5180 | 9 | 77 | 86 | 100
13.659 | 101 | 11.47 | 19.22 | 39 | 2.05 | 1885 | 23 | 8 | 0.29 | 262 | 5151 | 9 | 77 | 86 | 100
13.691 | 101 | 11.47 | 19.08 | 39 | 2.06 | 1830 | 23 | 9 | 0.29 | 260.92 | 5126 | 9 | 77 | 86 | 100
13.728 | 101 | 11.32 | 19 | 39 | 2.07 | 1769 | 23 | 9 | 0.29 | 267.42 | 5109 | 9 | 77 | 86 | 100
13.762 | 101 | 11.32 | 19.07 | 39 | 2.09 | 1811 | 23 | 9 | 0.29 | 262 | 5085 | 9 | 77 | 86 | 100
13.794 | 101 | 11.17 | 18.93 | 39 | 2.07 | 1843 | 23 | 9 | 0 | 264.17 | 5144 | 9.5 | 77 | 86 | 100
13.832 | 101 | 11.32 | 19.07 | 39 | 2.06 | 1796 | 23 | 9 | 0 | 262 | 5148 | 9.5 | 77 | 86 | 100
13.867 | 101 | 11.61 | 19 | 39 | 2.07 | 1778 | 23 | 10 | 0 | 266.34 | 5137 | 9.5 | 77 | 86 | 100
13.893 | 101 | 11.61 | 19 | 39 | 2.07 | 1880 | 23 | 8 | 0 | 263.09 | 5148 | 9.5 | 77 | 86 | 100
13.924 | 101 | 11.61 | 19.22 | 39 | 2.06 | 1843 | 23 | 9 | 2.52 | 260.92 | 5162 | 7 | 77 | 86 | 100
13.956 | 101 | 11.32 | 18.79 | 39 | 2.06 | 1774 | 23 | 9 | 2.52 | 263.09 | 5176 | 7 | 77 | 86 | 100
13.99 | 101 | 11.32 | 19 | 39 | 2.07 | 1820 | 23 | 9 | 2.52 | 269.59 | 5183 | 7 | 77 | 86 | 100
14.023 | 101 | 11.32 | 18.93 | 39 | 2.07 | 1833 | 23 | 9 | 2.52 | 268.51 | 5190 | 7 | 77 | 86 | 100
14.053 | 101 | 11.17 | 18.79 | 39 | 2.08 | 1788 | 23 | 8 | 2.52 | 268.51 | 5194 | 7 | 77 | 87 | 100
14.095 | 101 | 11.32 | 19 | 39 | 2.07 | 1893 | 23 | 8 | 2.52 | 269.59 | 5223 | 7 | 77 | 87 | 99
14.123 | 101 | 11.47 | 18.79 | 40 | 2.06 | 1838 | 23 | 8 | 2.17 | 268.51 | 5219 | 7.5 | 77 | 87 | 100
14.154 | 101 | 11.61 | 18.93 | 40 | 2.07 | 1801 | 23 | 8 | 2.17 | 270.66 | 5219 | 7.5 | 77 | 87 | 100
14.194 | 101 | 11.61 | 18.86 | 40 | 2.1 | 1865 | 23 | 9 | 2.17 | 269.59 | 5241 | 7.5 | 77 | 88 | 98
14.226 | 101 | 11.32 | 19.08 | 40 | 2.08 | 1851 | 23 | 8 | 2.17 | 269.59 | 5263 | 7.5 | 76 | 88 | 98
14.257 | 101 | 11.17 | 18.86 | 40 | 2.08 | 1809 | 23 | 8 | 2.17 | 270.66 | 5270 | 7.5 | 76 | 88 | 98
14.289 | 101 | 11.17 | 18.72 | 40 | 2.07 | 1910 | 23 | 8 | 2.17 | 270.66 | 5278 | 7.5 | 77 | 88 | 99
14.321 | 101 | 11.32 | 18.79 | 40 | 2.07 | 1803 | 23 | 7 | 2.17 | 274.84 | 5312 | 7.5 | 77 | 88 | 99
14.343 | 101 | 11.32 | 18.86 | 40 | 2.07 | 1854 | 23 | 7 | 2.17 | 272.75 | 5289 | 7.5 | 77 | 89 | 99
14.375 | 101 | 11.32 | 18.57 | 40 | 2.07 | 1846 | 23 | 7 | 2.17 | 269.59 | 5282 | 7.5 | 77 | 89 | 99
14.417 | 101 | 11.47 | 18.72 | 40 | 2.07 | 1788 | 23 | 8 | 2.17 | 273.8 | 5296 | 8 | 77 | 89 | 99
14.449 | 101 | 11.47 | 18.79 | 40 | 2.07 | 1851 | 23 | 8 | 1.82 | 274.84 | 5308 | 8 | 76 | 89 | 99
14.483 | 101 | 11.47 | 18.86 | 40 | 2.08 | 1826 | 23 | 7 | 1.82 | 274.84 | 5327 | 8 | 76 | 89 | 98
14.511 | 101 | 11.32 | 18.72 | 40 | 2.07 | 1854 | 23 | 8 | 1.82 | 272.75 | 5334 | 8 | 76 | 89 | 98
14.545 | 101 | 11.32 | 18.36 | 40 | 2.06 | 1826 | 23 | 7 | 1.82 | 274.84 | 5330 | 8 | 77 | 89 | 99
14.575 | 101 | 11.32 | 18.5 | 40 | 2.05 | 1771 | 23 | 8 | 1.82 | 269.59 | 5334 | 8 | 77 | 89 | 99
14.606 | 101 | 11.32 | 18.36 | 41 | 2.05 | 1854 | 23 | 7 | 1.82 | 272.75 | 5346 | 8.5 | 77 | 89 | 99
14.641 | 101 | 11.47 | 18.36 | 41 | 2.05 | 1791 | 23 | 7 | 1.82 | 272.75 | 5365 | 8.5 | 77 | 89 | 99
14.664 | 101 | 11.32 | 18.5 | 41 | 2.05 | 1848 | 23 | 7 | 1.82 | 270.66 | 5369 | 8.5 | 77 | 90 | 99
14.706 | 101 | 11.32 | 18.36 | 41 | 2.04 | 1771 | 23 | 6 | 1.82 | 274.84 | 5400 | 8.5 | 77 | 90 | 99
14.738 | 101 | 11.32 | 18.29 | 41 | 2.04 | 1883 | 23 | 7 | 1.47 | 273.8 | 5400 | 8.5 | 77 | 90 | 99
14.772 | 101 | 11.32 | 18.21 | 41 | 2.03 | 1816 | 23 | 6 | 1.47 | 272.75 | 5372 | 8.5 | 77 | 90 | 100
14.794 | 101 | 11.32 | 18.29 | 41 | 2.03 | 1932 | 23 | 8 | 1.47 | 276.94 | 5404 | 8.5 | 77 | 91 | 100
14.833 | 101 | 11.32 | 18.29 | 41 | 2.03 | 1820 | 23 | 6 | 1.47 | 273.8 | 5427 | 9 | 77 | 91 | 99
14.864 | 101 | 11.32 | 18.21 | 41 | 2.03 | 1833 | 23 | 6 | 1.47 | 275.89 | 5450 | 9 | 77 | 91 | 99
14.906 | 101 | 11.32 | 17.85 | 41 | 2.03 | 1794 | 23 | 6 | 1.47 | 271.7 | 5458 | 9 | 77 | 91 | 99
14.939 | 101 | 11.32 | 17.93 | 41 | 2.03 | 1907 | 23 | 7 | 1.47 | 272.75 | 5450 | 9 | 77 | 91 | 99
14.972 | 101 | 11.32 | 17.85 | 41 | 2.02 | 1769 | 23 | 6 | 1.47 | 273.8 | 5458 | 9 | 77 | 91 | 100
14.993 | 101 | 11.32 | 17.78 | 41 | 2.02 | 1829 | 23 | 6 | 1.47 | 273.8 | 5466 | 9 | 77 | 91 | 100
15.031 | 101 | 11.47 | 18 | 41 | 2.02 | 1794 | 23 | 7 | 1.47 | 274.84 | 5462 | 9 | 77 | 91 | 100
15.055 | 101 | 11.32 | 17.71 | 41 | 2.02 | 1922 | 23 | 6 | 1.12 | 276.94 | 5474 | 9.5 | 77 | 91 | 99
15.09 | 101 | 11.32 | 17.78 | 41 | 2.02 | 1784 | 23 | 6 | 1.12 | 272.75 | 5482 | 9.5 | 77 | 91 | 99
15.122 | 101 | 11.32 | 17.57 | 42 | 2 | 1830 | 23 | 6 | 1.12 | 272.75 | 5490 | 9.5 | 77 | 92 | 100
15.154 | 101 | 11.32 | 17.78 | 42 | 2 | 1784 | 23 | 6 | 1.12 | 271.7 | 5498 | 9.5 | 77 | 92 | 100
15.186 | 101 | 11.32 | 17.64 | 42 | 1.99 | 1826 | 23 | 6 | 1.12 | 274.84 | 5511 | 9.5 | 77 | 92 | 100
15.228 | 101 | 11.32 | 17.57 | 42 | 1.99 | 1843 | 23 | 6 | 1.12 | 272.75 | 5523 | 9.5 | 77 | 92 | 100
15.261 | 101 | 11.32 | 17.5 | 42 | 1.99 | 1785 | 23 | 6 | 1.12 | 274.84 | 5519 | 9.5 | 77 | 93 | 100
15.303 | 101 | 11.32 | 17.35 | 42 | 2 | 1798 | 23 | 6 | 1.12 | 273.8 | 5556 | 9.5 | 77 | 93 | 100
15.346 | 101 | 11.32 | 17.5 | 42 | 1.99 | 1794 | 23 | 5 | 1.12 | 273.8 | 5552 | 9.5 | 77 | 93 | 100
15.387 | 101 | 11.17 | 17.35 | 42 | 1.98 | 1890 | 23 | 5 | 0.77 | 272.75 | 5552 | 10 | 77 | 93 | 100
15.419 | 101 | 11.32 | 17.43 | 42 | 1.97 | 1865 | 23 | 5 | 0.77 | 276.94 | 5606 | 10 | 77 | 94 | 100
15.451 | 101 | 11.32 | 17.06 | 42 | 1.98 | 1796 | 23 | 5 | 0.77 | 275.89 | 5593 | 10 | 77 | 94 | 100
15.484 | 101 | 11.32 | 17.28 | 42 | 1.98 | 1830 | 23 | 6 | 0.77 | 274.84 | 5572 | 10 | 77 | 94 | 100
15.534 | 101 | 11.32 | 17.35 | 42 | 1.97 | 1888 | 23 | 4 | 0.77 | 274.84 | 5589 | 10 | 77 | 94 | 100
15.566 | 101 | 11.32 | 17.35 | 42 | 1.96 | 1819 | 23 | 6 | 0.77 | 273.8 | 5614 | 10 | 77 | 94 | 100
15.598 | 101 | 11.32 | 17.06 | 42 | 1.96 | 1820 | 23 | 5 | 0.77 | 272.75 | 5614 | 10 | 77 | 94 | 100
15.632 | 101 | 11.32 | 17.35 | 43 | 1.96 | 1791 | 23 | 6 | 0.77 | 272.75 | 5610 | 10 | 77 | 94 | 100
15.653 | 101 | 11.17 | 17.21 | 43 | 1.96 | 1811 | 23 | 5 | 0.77 | 272.75 | 5622 | 10 | 77 | 94 | 100
15.684 | 101 | 11.17 | 17.28 | 43 | 1.96 | 1938 | 23 | 6 | 0.77 | 275.89 | 5618 | 10 | 77 | 94 | 100
15.716 | 101 | 11.32 | 17.35 | 43 | 1.94 | 1903 | 23 | 5 | 0.42 | 274.84 | 5631 | 10.5 | 77 | 94 | 100
15.752 | 101 | 11.32 | 17.06 | 43 | 1.95 | 1819 | 23 | 5 | 0.42 | 272.75 | 5648 | 10.5 | 77 | 94 | 100
15.793 | 101 | 11.32 | 17.14 | 43 | 1.94 | 1868 | 23 | 5 | 0.42 | 273.8 | 5665 | 10.5 | 77 | 94 | 100
15.826 | 101 | 11.32 | 16.99 | 43 | 1.94 | 1920 | 23 | 5 | 0.42 | 272.75 | 5660 | 10.5 | 77 | 94 | 100
15.858 | 101 | 11.32 | 17.14 | 43 | 1.94 | 1761 | 23 | 5 | 0.42 | 274.84 | 5660 | 10.5 | 77 | 94 | 100
15.891 | 101 | 11.17 | 17.14 | 43 | 1.94 | 1932 | 23 | 5 | 0.42 | 273.8 | 5665 | 10.5 | 77 | 94 | 100
15.936 | 101 | 11.17 | 17.07 | 43 | 1.95 | 1861 | 23 | 5 | 0.42 | 276.94 | 5690 | 10.5 | 77 | 94 | 100
15.971 | 101 | 11.17 | 17.06 | 43 | 1.95 | 1803 | 23 | 4 | 0.42 | 275.89 | 5704 | 10.5 | 77 | 94 | 99
16.003 | 101 | 11.17 | 17.14 | 43 | 1.93 | 1920 | 23 | 5 | 0.42 | 274.84 | 5712 | 10.5 | 77 | 96 | 99
16.027 | 101 | 11.32 | 16.99 | 43 | 1.94 | 1801 | 23 | 4 | 0.07 | 279.21 | 5712 | 11 | 77 | 96 | 100
16.063 | 101 | 11.32 | 16.99 | 43 | 1.95 | 1883 | 23 | 5 | 0.07 | 275.89 | 5708 | 11 | 77 | 96 | 99
16.095 | 101 | 11.32 | 17.28 | 43 | 1.95 | 1858 | 23 | 5 | 0.07 | 279.21 | 5721 | 11 | 77 | 96 | 99
16.126 | 102 | 11.32 | 16.99 | 43 | 1.95 | 1811 | 23 | 5 | 0.07 | 279.21 | 5730 | 11 | 77 | 96 | 99
16.163 | 101 | 11.17 | 17.21 | 43 | 1.96 | 1811 | 23 | 4 | 0.07 | 280.62 | 5730 | 11 | 77 | 96 | 98
16.197 | 102 | 11.02 | 17.28 | 43 | 1.97 | 1798 | 23 | 5 | 0.07 | 282.03 | 5738 | 11 | 77 | 96 | 98
16.224 | 102 | 11.17 | 17.14 | 43 | 1.96 | 1890 | 23 | 4 | 0.07 | 276.94 | 5752 | 11 | 77 | 96 | 97
16.267 | 101 | 11.17 | 17.06 | 43 | 1.95 | 1840 | 23 | 4 | 0.07 | 282.03 | 5765 | 11 | 77 | 96 | 98
16.3 | 101 | 11.32 | 17.35 | 43 | 1.94 | 1913 | 23 | 4 | 0.07 | 276.94 | 5787 | 11 | 77 | 97 | 98
16.324 | 101 | 11.47 | 17.5 | 43 | 1.92 | 1777 | 23 | 4 | 0.07 | 279.21 | 5805 | 11 | 77 | 97 | 98
16.368 | 101 | 11.32 | 17.14 | 43 | 1.92 | 1846 | 23 | 4 | 0 | 277.98 | 5796 | 11 | 77 | 97 | 98
16.393 | 101 | 11.32 | 17.06 | 43 | 1.93 | 1846 | 23 | 3 | 0 | 275.89 | 5796 | 11 | 77 | 97 | 98
16.425 | 101 | 11.17 | 17.21 | 44 | 1.92 | 1922 | 23 | 4 | 0 | 280.62 | 5828 | 11.5 | 77 | 97 | 98
16.459 | 101 | 10.88 | 17.28 | 44 | 1.93 | 1766 | 23 | 4 | 0 | 280.62 | 5823 | 11 | 77 | 98 | 98
16.503 | 101 | 11.02 | 17.28 | 44 | 1.93 | 1913 | 23 | 5 | 0 | 277.98 | 5800 | 11 | 77 | 98 | 98
16.526 | 102 | 11.02 | 17.06 | 44 | 1.93 | 1766 | 23 | 4 | 0 | 280.62 | 5814 | 11.5 | 77 | 98 | 98
16.557 | 102 | 11.17 | 17.14 | 44 | 1.93 | 1862 | 23 | 4 | 0 | 277.98 | 5836 | 11.5 | 77 | 98 | 97
16.583 | 101 | 11.32 | 17.35 | 44 | 1.92 | 1907 | 23 | 5 | 0 | 276.94 | 5828 | 11.5 | 77 | 98 | 98
16.624 | 101 | 11.32 | 17.28 | 44 | 1.92 | 1890 | 23 | 4 | 0 | 275.89 | 5841 | 11.5 | 77 | 98 | 98
16.656 | 101 | 11.32 | 17.35 | 44 | 1.91 | 1806 | 23 | 3 | 0 | 274.84 | 5859 | 11.5 | 77 | 98 | 98
16.688 | 101 | 11.32 | 17.35 | 44 | 1.9 | 1796 | 23 | 4 | 0 | 277.98 | 5859 | 11.5 | 77 | 98 | 98
16.723 | 101 | 11.17 | 17.14 | 44 | 1.91 | 1823 | 23 | 4 | 0 | 276.94 | 5855 | 11.5 | 77 | 98 | 98
16.754 | 101 | 11.02 | 17.06 | 44 | 1.91 | 1785 | 23 | 4 | 0 | 277.98 | 5882 | 11.5 | 77 | 98 | 98
16.786 | 101 | 10.88 | 17.06 | 44 | 1.89 | 1883 | 23 | 3 | 0 | 280.62 | 5915 | 11.5 | 77 | 98 | 98
16.823 | 101 | 11.02 | 17.21 | 44 | 1.89 | 1791 | 23 | 3 | 0 | 279.21 | 5896 | 11.5 | 77 | 98 | 98
16.854 | 101 | 11.02 | 17.06 | 44 | 1.89 | 1823 | 23 | 4 | 0 | 276.94 | 5906 | 11.5 | 77 | 98 | 98
16.886 | 101 | 11.17 | 17.06 | 44 | 1.89 | 1862 | 23 | 3 | 0 | 274.84 | 5920 | 11.5 | 77 | 98 | 98
16.916 | 102 | 11.32 | 17.14 | 44 | 1.88 | 1865 | 23 | 4 | 0 | 282.03 | 5910 | 11.5 | 77 | 99 | 99
16.959 | 101 | 11.32 | 17.14 | 44 | 1.89 | 1935 | 23 | 3 | 0 | 282.03 | 5920 | 11.5 | 77 | 99 | 98
16.991 | 101 | 11.32 | 17.14 | 44 | 1.89 | 1781 | 23 | 3 | 0 | 277.98 | 5924 | 11.5 | 77 | 99 | 98
17.025 | 101 | 11.02 | 16.99 | 44 | 1.89 | 1883 | 23 | 3 | 0 | 279.21 | 5943 | 11.5 | 77 | 99 | 98
17.051 | 101 | 10.88 | 16.99 | 44 | 1.88 | 1838 | 23 | 4 | 0 | 279.21 | 5943 | 11.5 | 77 | 99 | 98
17.084 | 101 | 11.02 | 16.99 | 44 | 1.87 | 1836 | 23 | 3 | 0 | 277.98 | 5948 | 11.5 | 77 | 99 | 98
17.125 | 101 | 11.17 | 17.07 | 44 | 1.88 | 1925 | 23 | 4 | 0 | 284.84 | 5952 | 11.5 | 77 | 99 | 98
17.15 | 101 | 11.17 | 16.99 | 44 | 1.89 | 1848 | 23 | 4 | 0 | 276.94 | 5952 | 11.5 | 77 | 99 | 98
17.191 | 101 | 11.17 | 16.99 | 44 | 1.88 | 1788 | 23 | 3 | 0 | 276.94 | 5957 | 11.5 | 77 | 99 | 98
17.221 | 102 | 11.02 | 16.99 | 45 | 1.88 | 1913 | 23 | 4 | 0 | 280.62 | 5981 | 11.5 | 77 | 100 | 97
17.269 | 101 | 11.17 | 16.92 | 45 | 1.88 | 1861 | 23 | 3 | 0 | 279.21 | 5986 | 11.5 | 76 | 100 | 97
17.294 | 101 | 11.02 | 16.92 | 45 | 1.87 | 1843 | 23 | 3 | 0 | 279.21 | 5990 | 11.5 | 76 | 100 | 98
17.326 | 101 | 11.02 | 17.07 | 45 | 1.86 | 1910 | 23 | 4 | 0 | 276.94 | 5995 | 11.5 | 76 | 100 | 98
17.366 | 101 | 11.17 | 16.85 | 45 | 1.86 | 1777 | 23 | 3 | 0 | 280.62 | 5995 | 12 | 76 | 101 | 98
17.39 | 101 | 11.32 | 16.92 | 45 | 1.86 | 1840 | 23 | 4 | 0 | 280.62 | 6019 | 12 | 76 | 101 | 98
17.432 | 101 | 11.17 | 16.92 | 45 | 1.85 | 1880 | 23 | 3 | 0 | 277.98 | 6034 | 12 | 76 | 101 | 98
17.456 | 101 | 11.02 | 16.85 | 45 | 1.85 | 1784 | 23 | 3 | 0 | 277.98 | 6034 | 12 | 76 | 101 | 98
17.486 | 101 | 11.02 | 16.92 | 45 | 1.85 | 1784 | 23 | 3 | 0 | 277.98 | 6039 | 12 | 76 | 101 | 98
17.515 | 101 | 10.88 | 16.85 | 46 | 1.85 | 1930 | 23 | 3 | 0 | 279.21 | 6044 | 12 | 76 | 101 | 98
17.551 | 101 | 11.02 | 16.92 | 46 | 1.85 | 1813 | 23 | 4 | 0 | 282.03 | 6034 | 12 | 76 | 101 | 98
17.585 | 101 | 11.17 | 16.99 | 46 | 1.85 | 1830 | 23 | 2 | 0 | 277.98 | 6053 | 12 | 76 | 101 | 98
17.627 | 101 | 11.02 | 16.92 | 46 | 1.84 | 1920 | 23 | 3 | 0 | 279.21 | 6078 | 12 | 76 | 101 | 98
17.663 | 101 | 11.02 | 16.99 | 46 | 1.84 | 1858 | 23 | 3 | 0 | 275.89 | 6058 | 12 | 76 | 102 | 98
17.695 | 101 | 11.17 | 17.21 | 46 | 1.83 | 1809 | 23 | 3 | 0 | 277.98 | 6073 | 12 | 76 | 102 | 99
17.73 | 101 | 11.17 | 17.06 | 46 | 1.83 | 1843 | 23 | 2 | 0 | 273.8 | 6083 | 12 | 76 | 102 | 98
17.772 | 101 | 11.02 | 17.14 | 46 | 1.83 | 1791 | 23 | 3 | 0 | 279.21 | 6092 | 12 | 76 | 102 | 99
17.817 | 101 | 11.02 | 16.99 | 46 | 1.83 | 1843 | 23 | 3 | 0 | 279.21 | 6108 | 12 | 76 | 102 | 98
17.858 | 101 | 11.02 | 16.92 | 46 | 1.83 | 1830 | 23 | 2 | 0 | 280.62 | 6102 | 12 | 76 | 102 | 98
17.891 | 101 | 11.02 | 16.85 | 46 | 1.83 | 1861 | 23 | 3 | 0 | 284.84 | 6102 | 12 | 76 | 102 | 98
17.923 | 102 | 11.17 | 16.92 | 46 | 1.83 | 1848 | 23 | 2 | 0 | 277.98 | 6118 | 12 | 76 | 102 | 98
17.947 | 102 | 11.02 | 16.85 | 46 | 1.83 | 1796 | 23 | 3 | 0 | 280.62 | 6122 | 12 | 76 | 103 | 98
17.98 | 102 | 11.17 | 16.99 | 46 | 1.83 | 1820 | 23 | 3 | 0 | 277.98 | 6122 | 12 | 76 | 103 | 99
18.014 | 102 | 11.17 | 16.99 | 46 | 1.82 | 1871 | 23 | 3 | 0 | 277.98 | 6142 | 12 | 76 | 103 | 98
18.046 | 102 | 11.02 | 16.92 | 46 | 1.82 | 1896 | 23 | 3 | 0 | 282.03 | 6138 | 12 | 76 | 103 | 99
18.077 | 102 | 11.17 | 16.92 | 46 | 1.82 | 1811 | 23 | 3 | 0 | 274.84 | 6138 | 12 | 76 | 103 | 99
18.109 | 102 | 11.02 | 16.92 | 46 | 1.81 | 1801 | 23 | 3 | 0 | 276.94 | 6142 | 12 | 76 | 103 | 99
18.153 | 102 | 11.17 | 16.92 | 46 | 1.8 | 1848 | 23 | 3 | 0 | 275.89 | 6168 | 12 | 76 | 103 | 99
18.188 | 102 | 11.17 | 16.85 | 46 | 1.8 | 1910 | 23 | 3 | 0 | 277.98 | 6178 | 12 | 76 | 103 | 99
18.221 | 102 | 11.02 | 17.07 | 46 | 1.8 | 1813 | 23 | 3 | 0 | 277.98 | 6168 | 12 | 76 | 103 | 99
18.254 | 102 | 11.02 | 16.92 | 46 | 1.8 | 1816 | 23 | 2 | 0 | 277.98 | 6178 | 12.5 | 76 | 103 | 99
18.296 | 102 | 11.02 | 16.78 | 46 | 1.81 | 1801 | 23 | 3 | 0 | 277.98 | 6193 | 12.5 | 76 | 103 | 99
18.338 | 102 | 11.02 | 16.85 | 46 | 1.81 | 1900 | 23 | 2 | 0 | 280.62 | 6193 | 12.5 | 76 | 103 | 99
18.371 | 102 | 11.17 | 16.92 | 46 | 1.81 | 1949 | 23 | 2 | 0 | 276.94 | 6198 | 12.5 | 76 | 103 | 98
18.395 | 102 | 11.02 | 16.85 | 47 | 1.81 | 1906 | 23 | 3 | 0 | 282.03 | 6214 | 12.5 | 76 | 104 | 99
18.431 | 102 | 11.17 | 16.85 | 47 | 1.81 | 1806 | 23 | 3 | 0 | 282.03 | 6234 | 12.5 | 76 | 104 | 98
18.473 | 101 | 11.32 | 16.71 | 47 | 1.8 | 1829 | 23 | 2 | 0 | 277.98 | 6240 | 12.5 | 76 | 104 | 98
18.508 | 101 | 11.17 | 16.85 | 47 | 1.8 | 1811 | 22 | 2 | 0 | 276.94 | 6250 | 12.5 | 76 | 104 | 99
18.54 | 101 | 11.17 | 16.71 | 47 | 1.79 | 1840 | 22 | 2 | 0 | 277.98 | 6255 | 12.5 | 76 | 104 | 99
18.571 | 101 | 11.02 | 16.71 | 47 | 1.8 | 1888 | 22 | 2 | 0 | 280.62 | 6245 | 12.5 | 76 | 104 | 99
18.604 | 102 | 11.17 | 16.78 | 47 | 1.8 | 1906 | 22 | 2 | 0 | 279.21 | 6245 | 12.5 | 76 | 104 | 99
18.637 | 102 | 10.88 | 16.85 | 47 | 1.8 | 1949 | 22 | 2 | 0 | 283.44 | 6240 | 12.5 | 76 | 104 | 99
18.672 | 102 | 11.02 | 16.71 | 47 | 1.8 | 1888 | 22 | 2 | 0 | 282.03 | 6260 | 12.5 | 76 | 104 | 99
18.706 | 102 | 11.02 | 16.78 | 48 | 1.8 | 1893 | 22 | 3 | 0 | 276.94 | 6266 | 12.5 | 76 | 105 | 98
18.739 | 102 | 11.17 | 16.71 | 48 | 1.8 | 1791 | 22 | 2 | 0 | 279.21 | 6266 | 12.5 | 76 | 105 | 98
18.773 | 102 | 11.17 | 16.85 | 48 | 1.8 | 1833 | 22 | 2 | 0 | 287.66 | 6271 | 12.5 | 76 | 105 | 98
18.805 | 102 | 11.17 | 16.64 | 48 | 1.8 | 1796 | 22 | 3 | 0 | 276.94 | 6271 | 12.5 | 76 | 105 | 98
18.836 | 102 | 11.02 | 16.85 | 48 | 1.79 | 1858 | 22 | 3 | 0 | 280.62 | 6276 | 12.5 | 76 | 105 | 98
18.87 | 102 | 11.17 | 16.99 | 48 | 1.79 | 1920 | 22 | 2 | 0 | 276.94 | 6282 | 12.5 | 76 | 105 | 99
18.904 | 102 | 11.02 | 16.71 | 48 | 1.78 | 1871 | 22 | 3 | 0 | 277.98 | 6287 | 12.5 | 76 | 105 | 99
18.937 | 102 | 11.17 | 16.71 | 48 | 1.78 | 1932 | 22 | 3 | 0 | 277.98 | 6308 | 12.5 | 76 | 105 | 99
18.969 | 102 | 11.17 | 16.78 | 48 | 1.77 | 1885 | 22 | 3 | 0 | 277.98 | 6324 | 12.5 | 76 | 105 | 99
18.996 | 101 | 11.17 | 16.64 | 48 | 1.78 | 1922 | 22 | 2 | 0 | 277.98 | 6329 | 12.5 | 76 | 106 | 99
19.027 | 101 | 11.02 | 16.71 | 48 | 1.78 | 1833 | 22 | 2 | 0 | 280.62 | 6318 | 12.5 | 76 | 106 | 99
19.077 | 101 | 11.02 | 16.78 | 48 | 1.78 | 1811 | 22 | 2 | 0 | 279.21 | 6324 | 12.5 | 76 | 106 | 99
19.112 | 101 | 11.02 | 16.71 | 48 | 1.78 | 1830 | 22 | 2 | 0 | 280.62 | 6318 | 12.5 | 76 | 106 | 99
19.134 | 102 | 11.17 | 16.85 | 48 | 1.78 | 1784 | 22 | 2 | 0 | 280.62 | 6329 | 12.5 | 76 | 106 | 99
19.165 | 102 | 10.88 | 16.85 | 48 | 1.78 | 1803 | 22 | 2 | 0 | 279.21 | 6340 | 12.5 | 76 | 106 | 99
19.198 | 102 | 11.02 | 16.78 | 48 | 1.78 | 1816 | 22 | 3 | 0 | 282.03 | 6334 | 12.5 | 76 | 106 | 99
19.232 | 102 | 11.32 | 16.92 | 48 | 1.78 | 1823 | 22 | 2 | 0 | 283.44 | 6334 | 12.5 | 76 | 106 | 99
19.266 | 102 | 11.17 | 16.85 | 48 | 1.78 | 1840 | 22 | 3 | 0 | 283.44 | 6361 | 13 | 76 | 106 | 98
19.298 | 101 | 11.02 | 16.85 | 48 | 1.78 | 1851 | 22 | 3 | 0 | 283.44 | 6367 | 12.5 | 76 | 106 | 98
19.33 | 101 | 10.88 | 16.85 | 48 | 1.78 | 1826 | 22 | 3 | 0 | 280.62 | 6356 | 12.5 | 76 | 106 | 99
19.362 | 101 | 11.02 | 16.71 | 48 | 1.78 | 1833 | 22 | 2 | 0 | 279.21 | 6361 | 13 | 76 | 106 | 98
19.396 | 101 | 11.17 | 16.85 | 48 | 1.77 | 1836 | 22 | 2 | 0 | 279.21 | 6383 | 13 | 76 | 106 | 98
19.428 | 101 | 11.17 | 16.71 | 48 | 1.77 | 1862 | 22 | 3 | 0 | 279.21 | 6383 | 13 | 76 | 106 | 99
19.455 | 101 | 11.17 | 16.85 | 48 | 1.76 | 1823 | 22 | 2 | 0 | 283.44 | 6378 | 13 | 76 | 107 | 99
19.487 | 102 | 11.17 | 16.71 | 48 | 1.78 | 1846 | 22 | 2 | 0 | 287.66 | 6388 | 13 | 76 | 107 | 99
19.518 | 102 | 11.02 | 16.78 | 48 | 1.77 | 1840 | 22 | 2 | 0 | 279.21 | 6394 | 13 | 76 | 107 | 98
19.55 | 101 | 11.02 | 16.92 | 48 | 1.77 | 1875 | 22 | 2 | 0 | 282.03 | 6405 | 13 | 76 | 107 | 98
19.592 | 102 | 11.02 | 16.85 | 48 | 1.77 | 1907 | 22 | 1 | 0 | 277.98 | 6410 | 13 | 76 | 107 | 98
19.614 | 101 | 11.02 | 16.85 | 48 | 1.77 | 1910 | 22 | 2 | 0 | 283.44 | 6405 | 13 | 76 | 107 | 98
19.646 | 101 | 11.02 | 16.78 | 48 | 1.77 | 1914 | 22 | 2 | 0 | 279.21 | 6410 | 13 | 76 | 107 | 99
19.677 | 101 | 11.17 | 16.71 | 48 | 1.76 | 1948 | 22 | 2 | 0 | 279.21 | 6421 | 13 | 76 | 107 | 99
19.709 | 101 | 11.02 | 16.78 | 48 | 1.76 | 1896 | 22 | 2 | 0 | 282.03 | 6438 | 13 | 76 | 107 | 99
19.743 | 101 | 11.17 | 16.78 | 48 | 1.76 | 1816 | 22 | 3 | 0 | 280.62 | 6438 | 13 | 76 | 108 | 99
19.775 | 101 | 11.17 | 16.78 | 48 | 1.75 | 1900 | 22 | 2 | 0 | 277.98 | 6443 | 13 | 76 | 108 | 99
19.806 | 101 | 11.02 | 16.49 | 49 | 1.76 | 1838 | 22 | 2 | 0 | 283.44 | 6432 | 13 | 76 | 108 | 99
19.842 | 101 | 11.02 | 16.78 | 49 | 1.75 | 1848 | 22 | 2 | 0 | 280.62 | 6449 | 13 | 76 | 108 | 99
19.875 | 101 | 11.02 | 16.64 | 49 | 1.75 | 1813 | 22 | 3 | 0 | 283.44 | 6454 | 13 | 76 | 108 | 99
19.906 | 101 | 11.02 | 16.78 | 49 | 1.76 | 1788 | 22 | 3 | 0 | 282.03 | 6454 | 13 | 76 | 108 | 99
19.934 | 101 | 11.02 | 16.64 | 49 | 1.75 | 1781 | 22 | 2 | 0 | 280.62 | 6466 | 13 | 76 | 108 | 99
19.976 | 101 | 11.02 | 16.78 | 49 | 1.76 | 1819 | 22 | 2 | 0 | 282.03 | 6471 | 13 | 76 | 108 | 99
20.008 | 101 | 11.02 | 16.64 | 49 | 1.75 | 1858 | 22 | 2 | 0 | 280.62 | 6466 | 13 | 76 | 108 | 99
20.043 | 101 | 11.17 | 16.71 | 49 | 1.74 | 1820 | 22 | 2 | 0 | 284.84 | 6471 | 13 | 76 | 109 | 99
20.088 | 101 | 11.17 | 16.78 | 49 | 1.76 | 1851 | 22 | 1 | 0 | 280.62 | 6482 | 13 | 76 | 109 | 98

## Лист7
Time (sec) | Accel, Pedal Pos, (%) | Actual AFR (AFR) | Boost (PSI) | Boost Air Temp, (° C) | Calculated Load (Load) | HPFP Act, Press, (PSI) | Intake Temp, (° C) | Intake Valve Adv, (°) | Knock Retard (°) | Mass Airflow (g/s) | RPM (RPM) | Spark Adv, (°) | Throttle Position (%) | Vehicle Speed (mph) | Wastegate Duty (%)
10.157 | 101 | 12.94 | 5.51 | 46 | 1.31 | 1735 | 31 | 27 | 0.23 | 70.6 | 2391 | 2 | 77 | 40 | 61
10.192 | 101 | 12.35 | 6.02 | 46 | 1.32 | 1736 | 31 | 27 | 0.23 | 86.07 | 2430 | 1.5 | 77 | 40 | 58
10.226 | 101 | 12.2 | 6.23 | 46 | 1.35 | 1781 | 31 | 28 | 0.23 | 87.33 | 2439 | 1 | 77 | 40 | 58
10.259 | 101 | 12.05 | 6.52 | 46 | 1.37 | 1732 | 31 | 27 | 0.23 | 81.59 | 2434 | 0.5 | 77 | 40 | 59
10.293 | 101 | 12.05 | 7.02 | 46 | 1.41 | 1785 | 31 | 26 | 0.23 | 90.7 | 2429 | 0.5 | 77 | 40 | 61
10.325 | 101 | 12.05 | 7.38 | 46 | 1.44 | 1784 | 30 | 26 | 0.23 | 89.42 | 2429 | -0.5 | 75 | 40 | 60
10.358 | 101 | 11.91 | 7.67 | 46 | 1.46 | 1736 | 30 | 28 | 0.23 | 89 | 2438 | -0.5 | 74 | 40 | 60
10.392 | 102 | 12.05 | 8.1 | 46 | 1.48 | 1784 | 30 | 27 | 0.23 | 96.79 | 2447 | -1 | 73 | 40 | 58
10.427 | 102 | 12.2 | 8.38 | 46 | 1.51 | 1785 | 30 | 27 | 0.23 | 97.69 | 2451 | -1 | 72 | 40 | 58
10.461 | 102 | 12.2 | 8.96 | 46 | 1.54 | 1746 | 30 | 26 | 0.23 | 97.24 | 2458 | -1 | 71 | 41 | 55
10.492 | 102 | 12.2 | 9.17 | 46 | 1.56 | 1813 | 30 | 27 | 0.23 | 100.4 | 2476 | -0.5 | 71 | 41 | 54
10.524 | 102 | 12.2 | 9.39 | 46 | 1.58 | 1769 | 30 | 27 | 0.23 | 95.9 | 2497 | -0.5 | 71 | 41 | 52
10.556 | 102 | 12.35 | 9.68 | 46 | 1.61 | 1791 | 30 | 28 | 0.23 | 105.09 | 2493 | -1 | 71 | 41 | 52
10.588 | 102 | 12.35 | 10.25 | 46 | 1.63 | 1736 | 30 | 27 | 0.23 | 97.24 | 2492 | -2 | 69 | 41 | 50
10.619 | 102 | 12.49 | 10.54 | 46 | 1.65 | 1719 | 30 | 26 | 0.23 | 98.14 | 2516 | -2 | 69 | 42 | 47
10.653 | 102 | 12.49 | 10.89 | 46 | 1.68 | 1766 | 30 | 26 | 0.23 | 101.79 | 2525 | -2 | 69 | 42 | 47
10.685 | 102 | 12.35 | 11.61 | 46 | 1.71 | 1785 | 30 | 27 | 0.23 | 114.89 | 2532 | -2 | 69 | 42 | 42
10.718 | 102 | 12.49 | 11.76 | 46 | 1.73 | 1823 | 30 | 27 | 0.23 | 115.9 | 2550 | -2 | 69 | 42 | 40
10.752 | 102 | 12.49 | 11.83 | 46 | 1.76 | 1769 | 30 | 26 | 0.23 | 113.88 | 2550 | -1.5 | 69 | 42 | 38
10.795 | 102 | 12.49 | 12.11 | 45 | 1.76 | 1778 | 30 | 27 | 0.23 | 117.44 | 2559 | -1.5 | 69 | 42 | 36
10.839 | 102 | 12.64 | 12.4 | 45 | 1.77 | 1801 | 30 | 27 | 0 | 115.39 | 2583 | -1.5 | 69 | 42 | 34
10.881 | 102 | 12.64 | 12.62 | 45 | 1.77 | 1749 | 30 | 27 | 0 | 111.88 | 2597 | -1.5 | 69 | 42 | 33
10.902 | 102 | 12.79 | 12.62 | 45 | 1.77 | 1801 | 30 | 27 | 0 | 106.99 | 2609 | -1.5 | 70 | 43 | 33
10.937 | 102 | 12.64 | 12.47 | 45 | 1.77 | 1826 | 30 | 26 | 0 | 105.56 | 2616 | -1.5 | 70 | 43 | 33
10.971 | 102 | 12.79 | 12.55 | 45 | 1.77 | 1778 | 30 | 26 | 0 | 114.38 | 2622 | -1.5 | 70 | 43 | 32
11.004 | 102 | 12.79 | 12.69 | 44 | 1.76 | 1791 | 29 | 26 | 0 | 117.44 | 2623 | -1.5 | 70 | 43 | 33
11.04 | 102 | 12.79 | 12.62 | 44 | 1.76 | 1771 | 29 | 27 | 0 | 113.38 | 2623 | -1 | 70 | 43 | 33
11.071 | 102 | 12.79 | 12.47 | 44 | 1.76 | 1742 | 29 | 27 | 0 | 108.94 | 2644 | -1 | 70 | 44 | 33
11.103 | 102 | 12.79 | 12.47 | 44 | 1.76 | 1749 | 29 | 26 | 0 | 116.41 | 2662 | -1 | 70 | 44 | 32
11.135 | 102 | 12.94 | 12.62 | 44 | 1.75 | 1801 | 29 | 26 | 0 | 120.92 | 2684 | -1 | 70 | 44 | 33
11.168 | 102 | 12.79 | 12.47 | 44 | 1.74 | 1764 | 29 | 26 | 0 | 103.65 | 2697 | -0.5 | 70 | 44 | 33
11.202 | 102 | 12.64 | 12.4 | 44 | 1.74 | 1785 | 29 | 27 | 0 | 118.47 | 2694 | -1 | 70 | 45 | 33
11.235 | 102 | 12.79 | 12.69 | 44 | 1.74 | 1796 | 29 | 26 | 0 | 120.92 | 2678 | -0.5 | 70 | 45 | 33
11.268 | 102 | 12.64 | 12.47 | 44 | 1.74 | 1788 | 29 | 26 | 0 | 108.45 | 2723 | -0.5 | 70 | 45 | 32
11.301 | 102 | 12.64 | 12.47 | 44 | 1.75 | 1801 | 29 | 26 | 0 | 109.91 | 2734 | -0.5 | 70 | 45 | 32
11.333 | 102 | 12.35 | 12.69 | 44 | 1.75 | 1753 | 29 | 27 | 0 | 111.88 | 2734 | -0.5 | 70 | 45 | 31
11.366 | 102 | 12.35 | 12.47 | 44 | 1.75 | 1811 | 29 | 26 | 0 | 107.47 | 2724 | -0.5 | 70 | 46 | 30
11.398 | 102 | 12.49 | 12.55 | 44 | 1.75 | 1756 | 29 | 26 | 0 | 111.38 | 2749 | -0.5 | 70 | 46 | 30
11.43 | 102 | 12.49 | 12.83 | 44 | 1.75 | 1781 | 29 | 25 | 0 | 118.47 | 2778 | -0.5 | 70 | 46 | 30
11.464 | 102 | 12.35 | 12.55 | 44 | 1.75 | 1811 | 29 | 26 | 0 | 118.47 | 2773 | 0 | 70 | 46 | 30
11.494 | 102 | 12.35 | 12.76 | 44 | 1.75 | 1752 | 29 | 27 | 0 | 118.47 | 2772 | 0 | 70 | 47 | 30
11.526 | 102 | 12.35 | 12.69 | 44 | 1.75 | 1781 | 29 | 26 | 0 | 112.38 | 2775 | 0 | 70 | 47 | 30
11.554 | 102 | 12.35 | 12.47 | 44 | 1.75 | 1778 | 29 | 25 | 0 | 111.88 | 2802 | 0 | 70 | 47 | 30
11.585 | 102 | 12.2 | 12.55 | 44 | 1.74 | 1833 | 29 | 25 | 0 | 126.49 | 2820 | 0 | 70 | 47 | 30
11.617 | 102 | 12.2 | 12.47 | 43 | 1.74 | 1732 | 29 | 26 | 0 | 123.01 | 2808 | 0 | 70 | 47 | 30
11.65 | 102 | 12.35 | 12.62 | 43 | 1.74 | 1798 | 29 | 26 | 0 | 113.38 | 2812 | 0 | 70 | 47 | 30
11.684 | 102 | 12.2 | 12.47 | 43 | 1.74 | 1833 | 29 | 26 | 0 | 114.89 | 2843 | 0 | 70 | 47 | 29
11.718 | 102 | 12.2 | 12.69 | 43 | 1.75 | 1759 | 29 | 25 | 0 | 117.44 | 2850 | 0 | 70 | 47 | 29
11.75 | 102 | 12.2 | 12.4 | 43 | 1.75 | 1742 | 29 | 26 | 0 | 128.57 | 2853 | 0 | 70 | 47 | 28
11.772 | 102 | 12.2 | 12.55 | 43 | 1.75 | 1798 | 29 | 26 | 0 | 125.79 | 2867 | 0.5 | 70 | 47 | 28
11.814 | 102 | 12.05 | 12.4 | 43 | 1.75 | 1840 | 29 | 25 | 0 | 122.31 | 2884 | 0.5 | 70 | 48 | 28
11.845 | 102 | 12.05 | 12.62 | 43 | 1.74 | 1761 | 29 | 25 | 0 | 120.92 | 2884 | 0.5 | 70 | 48 | 29
11.877 | 102 | 12.05 | 12.4 | 43 | 1.74 | 1764 | 29 | 25 | 0 | 115.9 | 2882 | 0.5 | 70 | 48 | 28
11.909 | 102 | 12.05 | 12.47 | 43 | 1.73 | 1811 | 29 | 26 | 0 | 121.61 | 2877 | 0.5 | 70 | 48 | 29
11.941 | 102 | 12.2 | 12.4 | 43 | 1.73 | 1771 | 29 | 26 | 0 | 121.61 | 2928 | 0.5 | 70 | 48 | 29
11.972 | 102 | 12.2 | 12.62 | 43 | 1.73 | 1764 | 29 | 25 | 0 | 116.93 | 2928 | 0.5 | 70 | 48 | 29
12.001 | 102 | 12.05 | 12.33 | 43 | 1.74 | 1746 | 29 | 25 | 0 | 127.18 | 2930 | 0.5 | 70 | 48 | 29
12.035 | 102 | 12.05 | 12.33 | 43 | 1.74 | 1796 | 29 | 25 | 0 | 123.7 | 2934 | 0.5 | 70 | 48 | 29
12.066 | 102 | 12.05 | 12.62 | 43 | 1.74 | 1838 | 29 | 26 | 0 | 128.57 | 2961 | 0.5 | 70 | 48 | 29
12.099 | 102 | 12.05 | 12.4 | 42 | 1.74 | 1749 | 28 | 25 | 0 | 119.52 | 2964 | 1 | 70 | 50 | 29
12.134 | 102 | 11.91 | 12.4 | 42 | 1.74 | 1743 | 28 | 25 | 0 | 129.97 | 2978 | 1 | 70 | 50 | 29
12.167 | 102 | 11.76 | 12.62 | 42 | 1.74 | 1781 | 28 | 24 | 0 | 127.18 | 2986 | 1 | 70 | 50 | 29
12.2 | 102 | 11.91 | 12.4 | 42 | 1.74 | 1784 | 28 | 26 | 0 | 121.61 | 2981 | 1 | 70 | 50 | 29
12.236 | 102 | 11.91 | 12.47 | 42 | 1.74 | 1809 | 28 | 26 | 0 | 129.27 | 2995 | 1 | 70 | 50 | 28
12.267 | 102 | 11.91 | 12.55 | 42 | 1.74 | 1813 | 28 | 25 | 0 | 129.97 | 3014 | 1 | 70 | 50 | 30
12.299 | 102 | 11.91 | 12.47 | 42 | 1.74 | 1736 | 28 | 25 | 0 | 118.47 | 3030 | 1 | 70 | 50 | 32
12.331 | 102 | 11.76 | 12.4 | 42 | 1.73 | 1752 | 28 | 25 | 0 | 132.72 | 3028 | 1 | 70 | 50 | 32
12.362 | 102 | 11.76 | 12.62 | 42 | 1.74 | 1771 | 28 | 25 | 0 | 133.41 | 3038 | 1 | 70 | 50 | 33
12.395 | 102 | 11.76 | 12.47 | 42 | 1.74 | 1753 | 28 | 24 | 0 | 133.41 | 3055 | 1 | 70 | 51 | 35
12.421 | 102 | 11.91 | 12.76 | 42 | 1.75 | 1809 | 28 | 24 | 0 | 134.09 | 3070 | 1 | 70 | 51 | 36
12.455 | 102 | 11.91 | 12.47 | 42 | 1.76 | 1781 | 28 | 25 | 0 | 129.27 | 3076 | 1 | 70 | 51 | 37
12.487 | 102 | 11.76 | 12.76 | 42 | 1.76 | 1813 | 28 | 25 | 0 | 132.72 | 3081 | 1 | 70 | 51 | 37
12.52 | 102 | 11.76 | 12.83 | 42 | 1.77 | 1820 | 28 | 24 | 0 | 136.1 | 3084 | 1 | 70 | 51 | 37
12.551 | 102 | 11.76 | 12.9 | 42 | 1.78 | 1826 | 28 | 24 | 0 | 132.03 | 3100 | 1 | 70 | 52 | 39
12.584 | 102 | 11.76 | 13.12 | 42 | 1.79 | 1778 | 28 | 25 | 0 | 127.88 | 3096 | 1 | 70 | 52 | 39
12.615 | 102 | 11.76 | 12.98 | 41 | 1.79 | 1736 | 28 | 25 | 0 | 136.56 | 3118 | 0.5 | 70 | 52 | 40
12.646 | 102 | 11.76 | 13.19 | 41 | 1.79 | 1732 | 28 | 24 | 0 | 139.29 | 3136 | 0.5 | 70 | 52 | 41
12.678 | 102 | 11.76 | 13.26 | 41 | 1.8 | 1749 | 28 | 23 | 0 | 140.46 | 3133 | 0.5 | 70 | 52 | 41
12.709 | 102 | 11.76 | 13.19 | 41 | 1.81 | 1743 | 28 | 23 | 0 | 146.54 | 3148 | 0.5 | 70 | 52 | 42
12.741 | 102 | 11.76 | 13.48 | 41 | 1.82 | 1764 | 28 | 24 | 0 | 135.46 | 3151 | 0.5 | 70 | 52 | 42
12.773 | 102 | 11.76 | 13.62 | 41 | 1.83 | 1766 | 28 | 23 | 0 | 142.47 | 3162 | 0.5 | 70 | 52 | 42
12.805 | 102 | 11.76 | 13.77 | 41 | 1.85 | 1784 | 28 | 23 | 0 | 138.84 | 3158 | 0.5 | 70 | 52 | 41
12.846 | 102 | 11.76 | 13.91 | 41 | 1.85 | 1769 | 28 | 23 | 0 | 143.81 | 3196 | 0.5 | 70 | 53 | 44
12.88 | 102 | 11.76 | 13.98 | 41 | 1.86 | 1788 | 28 | 24 | 0 | 147.24 | 3202 | 0.5 | 70 | 53 | 43
12.916 | 102 | 11.76 | 14.05 | 41 | 1.87 | 1756 | 28 | 23 | 0 | 143.14 | 3215 | 0.5 | 70 | 53 | 45
12.949 | 102 | 11.76 | 14.12 | 41 | 1.87 | 1788 | 28 | 22 | 0 | 145.85 | 3193 | 0.5 | 70 | 53 | 41
12.971 | 102 | 11.76 | 14.05 | 41 | 1.88 | 1759 | 28 | 22 | 0 | 147.93 | 3222 | 0.5 | 70 | 53 | 43
13.004 | 102 | 11.76 | 14.12 | 41 | 1.88 | 1761 | 28 | 23 | 0 | 153.88 | 3241 | 1 | 70 | 54 | 46
13.036 | 102 | 11.76 | 14.2 | 41 | 1.89 | 1788 | 28 | 23 | 0 | 144.48 | 3242 | 1 | 70 | 54 | 44
13.067 | 102 | 11.76 | 14.27 | 41 | 1.9 | 1749 | 28 | 22 | 0 | 146.54 | 3241 | 1 | 70 | 54 | 43
13.099 | 102 | 11.76 | 14.48 | 40 | 1.9 | 1753 | 28 | 23 | 0 | 150 | 3255 | 1 | 70 | 54 | 44
13.131 | 102 | 11.76 | 14.34 | 40 | 1.9 | 1753 | 28 | 23 | 0 | 152.03 | 3276 | 1 | 71 | 54 | 48
13.164 | 102 | 11.76 | 14.48 | 40 | 1.9 | 1739 | 28 | 22 | 0 | 152.03 | 3298 | 1 | 71 | 55 | 49
13.199 | 102 | 11.76 | 14.63 | 40 | 1.9 | 1788 | 28 | 22 | 0 | 154.41 | 3304 | 1 | 71 | 55 | 50
13.221 | 102 | 11.76 | 14.63 | 40 | 1.91 | 1829 | 28 | 22 | 0 | 153.41 | 3302 | 1 | 71 | 55 | 49
13.253 | 102 | 11.76 | 14.55 | 40 | 1.92 | 1823 | 28 | 22 | 0 | 150 | 3307 | 1 | 71 | 55 | 49
13.285 | 102 | 11.76 | 14.84 | 40 | 1.92 | 1820 | 28 | 22 | 0 | 150.64 | 3314 | 1 | 71 | 55 | 50
13.326 | 102 | 11.76 | 14.91 | 40 | 1.93 | 1820 | 27 | 21 | 0 | 152.49 | 3344 | 1 | 71 | 56 | 51
13.351 | 102 | 11.76 | 14.84 | 40 | 1.94 | 1796 | 27 | 22 | 0 | 155.13 | 3351 | 1 | 71 | 56 | 52
13.384 | 102 | 11.61 | 15.06 | 40 | 1.94 | 1769 | 27 | 22 | 0 | 156.59 | 3351 | 1 | 71 | 56 | 50
13.416 | 102 | 11.61 | 15.2 | 40 | 1.96 | 1774 | 27 | 21 | 0 | 162.23 | 3365 | 1.5 | 71 | 56 | 50
13.448 | 102 | 11.47 | 15.2 | 40 | 1.96 | 1769 | 27 | 21 | 0 | 155.86 | 3378 | 1.5 | 71 | 57 | 51
13.48 | 102 | 11.61 | 15.27 | 40 | 1.98 | 1777 | 27 | 21 | 0 | 165.15 | 3397 | 1.5 | 71 | 57 | 51
13.514 | 102 | 11.61 | 15.2 | 40 | 1.98 | 1826 | 27 | 22 | 0 | 168.72 | 3404 | 1.5 | 71 | 57 | 52
13.547 | 102 | 11.76 | 15.42 | 40 | 1.99 | 1803 | 27 | 21 | 0 | 158.77 | 3403 | 1.5 | 71 | 57 | 49
13.581 | 102 | 11.61 | 15.56 | 40 | 1.98 | 1806 | 27 | 21 | 0 | 153.41 | 3417 | 1.5 | 71 | 57 | 52
13.615 | 102 | 11.76 | 15.56 | 40 | 1.98 | 1788 | 27 | 21 | 0 | 155.86 | 3429 | 1.5 | 71 | 57 | 55
13.65 | 102 | 11.76 | 15.56 | 40 | 1.98 | 1794 | 27 | 20 | 0 | 171.64 | 3444 | 1.5 | 71 | 57 | 55
13.681 | 102 | 11.76 | 15.56 | 40 | 1.99 | 1830 | 27 | 20 | 0 | 162.23 | 3437 | 1.5 | 71 | 57 | 53
13.723 | 102 | 11.76 | 15.63 | 40 | 1.99 | 1774 | 26 | 21 | 0 | 170.18 | 3480 | 1.5 | 71 | 57 | 57
13.758 | 102 | 11.76 | 15.77 | 40 | 2 | 1777 | 26 | 20 | 0 | 177.93 | 3496 | 2 | 71 | 58 | 60
13.79 | 102 | 11.61 | 15.92 | 40 | 2.01 | 1781 | 26 | 19 | 0 | 162.23 | 3505 | 2 | 71 | 58 | 59
13.826 | 102 | 11.47 | 16.06 | 40 | 2.02 | 1861 | 26 | 20 | 0 | 167.09 | 3502 | 2 | 71 | 58 | 57
13.851 | 102 | 11.47 | 16.13 | 40 | 2.03 | 1836 | 26 | 21 | 0 | 172.37 | 3510 | 2 | 71 | 58 | 57
13.884 | 102 | 11.47 | 16.13 | 40 | 2.03 | 1796 | 26 | 20 | 0 | 177.24 | 3523 | 2 | 71 | 58 | 58
13.925 | 102 | 11.61 | 16.2 | 40 | 2.04 | 1785 | 26 | 20 | 0 | 170.91 | 3548 | 2 | 71 | 59 | 57
13.951 | 102 | 11.61 | 16.2 | 40 | 2.04 | 1836 | 26 | 20 | 0 | 173.09 | 3568 | 2 | 72 | 59 | 58
13.983 | 102 | 11.76 | 16.28 | 40 | 2.05 | 1791 | 26 | 20 | 0 | 178.61 | 3551 | 2 | 72 | 59 | 56
14.026 | 102 | 11.76 | 16.35 | 39 | 2.05 | 1735 | 26 | 20 | 0 | 180.39 | 3560 | 2.5 | 72 | 59 | 55
14.051 | 102 | 11.76 | 16.42 | 39 | 2.05 | 1840 | 26 | 19 | 0 | 175.87 | 3599 | 2.5 | 72 | 60 | 57
14.084 | 102 | 11.76 | 16.49 | 39 | 2.05 | 1801 | 26 | 20 | 0 | 177.93 | 3608 | 2.5 | 72 | 60 | 58
14.126 | 102 | 11.61 | 16.49 | 39 | 2.05 | 1739 | 26 | 20 | 0 | 181.56 | 3622 | 2.5 | 72 | 60 | 59
14.151 | 102 | 11.76 | 16.49 | 39 | 2.05 | 1846 | 26 | 19 | 0 | 175.18 | 3627 | 2.5 | 72 | 60 | 59
14.184 | 102 | 11.76 | 16.64 | 39 | 2.05 | 1794 | 26 | 20 | 0 | 180.78 | 3609 | 2.5 | 72 | 60 | 58
14.226 | 102 | 11.61 | 16.64 | 39 | 2.05 | 1756 | 26 | 20 | 0 | 176.56 | 3641 | 3 | 72 | 61 | 59
14.252 | 102 | 11.61 | 16.71 | 39 | 2.04 | 1833 | 26 | 19 | 0 | 176.56 | 3675 | 3 | 72 | 61 | 61
14.281 | 102 | 11.61 | 16.85 | 39 | 2.04 | 1806 | 26 | 19 | 0 | 185.47 | 3671 | 3 | 72 | 61 | 61
14.323 | 102 | 11.61 | 16.92 | 39 | 2.05 | 1861 | 26 | 20 | 0 | 178.61 | 3675 | 3 | 72 | 61 | 61
14.367 | 102 | 11.61 | 16.92 | 39 | 2.04 | 1781 | 26 | 19 | 0 | 185.03 | 3696 | 3.5 | 72 | 62 | 62
14.4 | 102 | 11.61 | 16.92 | 39 | 2.04 | 1813 | 26 | 19 | 0 | 184.14 | 3716 | 3.5 | 72 | 62 | 63
14.443 | 102 | 11.76 | 16.85 | 39 | 2.03 | 1769 | 26 | 19 | 0 | 184.14 | 3742 | 3.5 | 73 | 62 | 65
14.485 | 102 | 11.76 | 16.85 | 39 | 2.02 | 1833 | 26 | 18 | 0 | 184.14 | 3744 | 3.5 | 73 | 62 | 66
14.527 | 102 | 11.76 | 16.99 | 39 | 2.03 | 1761 | 26 | 19 | 0 | 184.58 | 3761 | 3.5 | 73 | 63 | 66
14.56 | 102 | 11.61 | 17.28 | 39 | 2.03 | 1858 | 26 | 19 | 0 | 190.72 | 3763 | 3.5 | 73 | 63 | 67
14.608 | 102 | 11.76 | 17.28 | 39 | 2.04 | 1766 | 26 | 19 | 0 | 187.01 | 3778 | 4 | 73 | 63 | 67
14.645 | 102 | 11.61 | 17.21 | 39 | 2.05 | 1774 | 26 | 19 | 0 | 184.14 | 3809 | 4 | 73 | 63 | 68
14.68 | 102 | 11.47 | 17.35 | 39 | 2.06 | 1774 | 26 | 18 | 0 | 196.32 | 3821 | 4 | 73 | 63 | 69
14.703 | 102 | 11.47 | 17.57 | 39 | 2.06 | 1833 | 26 | 18 | 0 | 185.47 | 3842 | 4.5 | 73 | 63 | 70
14.735 | 102 | 11.47 | 17.42 | 39 | 2.05 | 1798 | 26 | 18 | 0 | 187.94 | 3854 | 4.5 | 73 | 63 | 70
14.767 | 102 | 11.61 | 17.5 | 39 | 2.07 | 1778 | 26 | 19 | 0 | 194.16 | 3854 | 4.5 | 73 | 63 | 70
14.8 | 102 | 11.61 | 17.71 | 39 | 2.07 | 1823 | 26 | 18 | 0 | 200.29 | 3854 | 4.5 | 73 | 65 | 70
14.832 | 102 | 11.76 | 17.93 | 39 | 2.09 | 1836 | 26 | 18 | 0 | 194.88 | 3862 | 4.5 | 73 | 65 | 71
14.876 | 102 | 11.61 | 17.85 | 39 | 2.09 | 1836 | 26 | 19 | 0 | 207.1 | 3888 | 4.5 | 73 | 65 | 71
14.902 | 102 | 11.61 | 17.85 | 39 | 2.09 | 1778 | 26 | 18 | 0 | 203.25 | 3908 | 4.5 | 73 | 65 | 72
14.935 | 102 | 11.61 | 18.14 | 39 | 2.09 | 1871 | 26 | 18 | 0 | 198.49 | 3912 | 4.5 | 73 | 65 | 72
14.966 | 102 | 11.61 | 18 | 39 | 2.09 | 1809 | 26 | 18 | 0 | 207.1 | 3916 | 4.5 | 74 | 65 | 73
15.004 | 102 | 11.61 | 18.14 | 39 | 2.1 | 1806 | 26 | 18 | 0 | 203.25 | 3922 | 5 | 73 | 65 | 73
15.039 | 102 | 11.76 | 18.14 | 39 | 2.1 | 1771 | 26 | 17 | 0 | 196.32 | 3952 | 5 | 73 | 65 | 74
15.064 | 102 | 11.61 | 18.21 | 39 | 2.11 | 1753 | 26 | 18 | 0 | 209.23 | 3966 | 5 | 74 | 65 | 74
15.096 | 102 | 11.76 | 18.5 | 39 | 2.12 | 1848 | 26 | 18 | 0 | 197.04 | 3962 | 5 | 74 | 66 | 74
15.129 | 102 | 11.61 | 18.43 | 39 | 2.11 | 1777 | 26 | 17 | 0 | 209.23 | 3970 | 5 | 74 | 66 | 75
15.164 | 102 | 11.61 | 18.36 | 39 | 2.12 | 1813 | 26 | 17 | 0 | 207.1 | 3998 | 5.5 | 74 | 66 | 76
15.196 | 102 | 11.61 | 18.57 | 39 | 2.12 | 1836 | 26 | 18 | 0 | 208.52 | 4015 | 5.5 | 74 | 66 | 76
15.228 | 102 | 11.61 | 18.5 | 39 | 2.12 | 1743 | 26 | 17 | 0 | 205.23 | 4026 | 5.5 | 74 | 66 | 77
15.259 | 102 | 11.61 | 18.64 | 39 | 2.12 | 1846 | 26 | 17 | 0 | 211.35 | 4034 | 5.5 | 74 | 67 | 77
15.301 | 102 | 11.61 | 18.57 | 39 | 2.12 | 1809 | 26 | 17 | 0 | 208.52 | 4015 | 5.5 | 74 | 67 | 77
15.344 | 102 | 11.61 | 18.64 | 39 | 2.13 | 1809 | 26 | 16 | 0 | 214.37 | 4076 | 5.5 | 74 | 67 | 79
15.377 | 102 | 11.61 | 18.79 | 39 | 2.13 | 1838 | 26 | 17 | 0 | 219.11 | 4080 | 5.5 | 74 | 67 | 80
15.421 | 102 | 11.61 | 18.72 | 39 | 2.14 | 1816 | 26 | 17 | 0 | 217.5 | 4078 | 5.5 | 74 | 68 | 80
15.455 | 102 | 11.61 | 19.07 | 39 | 2.14 | 1796 | 26 | 16 | 0 | 215.15 | 4074 | 5.5 | 74 | 68 | 79
15.488 | 102 | 11.61 | 19.07 | 39 | 2.14 | 1848 | 26 | 17 | 0 | 210.65 | 4100 | 6 | 74 | 68 | 80
15.521 | 102 | 11.61 | 19.07 | 39 | 2.14 | 1838 | 26 | 16 | 0 | 216.72 | 4141 | 6 | 74 | 68 | 82
15.564 | 102 | 11.61 | 19.29 | 39 | 2.15 | 1811 | 26 | 15 | 0 | 219.11 | 4155 | 6 | 74 | 69 | 83
15.607 | 102 | 11.76 | 19.07 | 39 | 2.14 | 1858 | 26 | 14 | 0 | 220.88 | 4169 | 6 | 74 | 69 | 83
15.643 | 102 | 11.61 | 19.15 | 39 | 2.15 | 1813 | 26 | 14 | 0 | 225.3 | 4192 | 6 | 74 | 69 | 84
15.688 | 102 | 11.61 | 19.22 | 39 | 2.17 | 1794 | 26 | 15 | 0 | 218.29 | 4176 | 6 | 74 | 69 | 84
15.722 | 102 | 11.61 | 19.58 | 39 | 2.17 | 1858 | 26 | 14 | 0 | 224.41 | 4195 | 6.5 | 74 | 70 | 84
15.765 | 102 | 11.47 | 19.58 | 39 | 2.17 | 1820 | 26 | 14 | 0 | 225.3 | 4261 | 6.5 | 74 | 70 | 87
15.801 | 102 | 11.61 | 19.36 | 39 | 2.16 | 1854 | 26 | 14 | 0 | 221.76 | 4264 | 6.5 | 74 | 70 | 87
15.845 | 102 | 11.76 | 19.58 | 39 | 2.17 | 1806 | 26 | 13 | 0 | 231.64 | 4225 | 6.5 | 74 | 71 | 86
15.872 | 102 | 11.76 | 19.65 | 39 | 2.18 | 1861 | 26 | 14 | 0 | 229.82 | 4244 | 6.5 | 74 | 71 | 86
15.904 | 102 | 11.76 | 19.72 | 39 | 2.18 | 1764 | 26 | 14 | 0 | 228.01 | 4278 | 6.5 | 74 | 71 | 87
15.935 | 102 | 11.76 | 19.79 | 39 | 2.18 | 1794 | 26 | 13 | 0 | 228.91 | 4296 | 6.5 | 74 | 71 | 88
15.966 | 102 | 11.61 | 19.65 | 39 | 2.2 | 1769 | 26 | 14 | 0 | 230.73 | 4276 | 6.5 | 74 | 71 | 87
16 | 102 | 11.47 | 19.93 | 40 | 2.19 | 1811 | 26 | 13 | 0 | 223.53 | 4298 | 7 | 74 | 72 | 88
16.036 | 102 | 11.47 | 19.72 | 40 | 2.18 | 1868 | 26 | 14 | 0 | 226.19 | 4323 | 7 | 74 | 72 | 89
16.067 | 102 | 11.61 | 19.86 | 40 | 2.17 | 1788 | 26 | 13 | 0 | 229.82 | 4343 | 7 | 74 | 72 | 91
16.101 | 102 | 11.61 | 19.65 | 40 | 2.18 | 1811 | 26 | 11 | 0 | 236.78 | 4353 | 7 | 74 | 72 | 91
16.132 | 102 | 11.76 | 19.79 | 40 | 2.18 | 1848 | 26 | 12 | 0 | 236.78 | 4356 | 7 | 74 | 72 | 91
16.164 | 102 | 11.76 | 19.86 | 40 | 2.19 | 1771 | 26 | 12 | 0 | 233.53 | 4356 | 7 | 74 | 73 | 91
16.196 | 102 | 11.61 | 20.01 | 40 | 2.19 | 1862 | 26 | 12 | 0 | 237.86 | 4396 | 7.5 | 74 | 73 | 92
16.228 | 102 | 11.47 | 19.86 | 40 | 2.2 | 1833 | 26 | 11 | 0 | 240.03 | 4406 | 7 | 74 | 73 | 92
16.261 | 102 | 11.47 | 20.08 | 40 | 2.21 | 1759 | 26 | 12 | 0 | 241.99 | 4384 | 7 | 74 | 73 | 91
16.294 | 102 | 11.47 | 20.01 | 40 | 2.21 | 1836 | 26 | 12 | 0 | 238.95 | 4414 | 7.5 | 74 | 74 | 91
16.325 | 102 | 11.47 | 19.79 | 40 | 2.21 | 1858 | 26 | 12 | 0 | 238.95 | 4464 | 7.5 | 74 | 74 | 93
16.352 | 102 | 11.47 | 19.93 | 40 | 2.21 | 1766 | 26 | 12 | 0 | 244.38 | 4472 | 7.5 | 74 | 74 | 94
16.384 | 102 | 11.76 | 19.86 | 40 | 2.22 | 1801 | 26 | 10 | 0.74 | 243.78 | 4464 | 7 | 74 | 74 | 93
16.418 | 102 | 11.76 | 19.86 | 40 | 2.22 | 1868 | 26 | 9 | 0.74 | 244.38 | 4454 | 7 | 74 | 74 | 92
16.449 | 102 | 11.61 | 20.08 | 40 | 2.22 | 1777 | 26 | 10 | 0.74 | 243.19 | 4462 | 7 | 74 | 75 | 93
16.484 | 102 | 11.61 | 19.86 | 40 | 2.21 | 1778 | 26 | 10 | 0.74 | 243.78 | 4491 | 7 | 74 | 75 | 94
16.514 | 102 | 11.61 | 20.01 | 40 | 2.21 | 1819 | 25 | 10 | 0.74 | 244.38 | 4515 | 7 | 74 | 75 | 94
16.547 | 102 | 11.61 | 20.15 | 40 | 2.21 | 1880 | 25 | 10 | 1.87 | 242.59 | 4521 | 6 | 74 | 75 | 94
16.58 | 102 | 11.61 | 20.15 | 40 | 2.2 | 1862 | 25 | 10 | 1.52 | 244.38 | 4513 | 6.5 | 74 | 75 | 95
16.624 | 102 | 11.61 | 20.01 | 40 | 2.2 | 1778 | 25 | 10 | 1.52 | 244.38 | 4537 | 6.5 | 74 | 76 | 95
16.666 | 102 | 11.61 | 20.15 | 40 | 2.2 | 1820 | 25 | 9 | 1.52 | 248.45 | 4532 | 6.5 | 74 | 76 | 95
16.708 | 102 | 11.47 | 20.15 | 40 | 2.2 | 1848 | 25 | 10 | 1.52 | 250.03 | 4587 | 6.5 | 74 | 76 | 95
16.745 | 102 | 11.47 | 19.86 | 40 | 2.2 | 1862 | 25 | 10 | 1.52 | 249.24 | 4590 | 6.5 | 74 | 76 | 95
16.778 | 102 | 11.61 | 20.15 | 40 | 2.2 | 1759 | 25 | 9 | 1.52 | 244.98 | 4587 | 6.5 | 74 | 76 | 95
16.802 | 102 | 11.61 | 20.22 | 40 | 2.19 | 1777 | 25 | 10 | 1.52 | 246.18 | 4584 | 6.5 | 74 | 76 | 95
16.835 | 102 | 11.61 | 20.08 | 40 | 2.18 | 1794 | 25 | 10 | 1.52 | 247.66 | 4607 | 6.5 | 74 | 76 | 95
16.866 | 102 | 11.47 | 19.86 | 40 | 2.18 | 1830 | 25 | 9 | 1.52 | 249.24 | 4635 | 6.5 | 74 | 76 | 96
16.898 | 102 | 11.61 | 19.86 | 41 | 2.17 | 1840 | 25 | 10 | 1.17 | 250.83 | 4647 | 7 | 74 | 78 | 96
16.935 | 102 | 11.76 | 19.93 | 41 | 2.17 | 1865 | 25 | 10 | 1.17 | 250.03 | 4658 | 7 | 74 | 78 | 96
16.969 | 102 | 11.47 | 20.01 | 41 | 2.17 | 1798 | 25 | 10 | 1.17 | 250.83 | 4670 | 7 | 74 | 78 | 96
17.004 | 102 | 11.47 | 20.01 | 41 | 2.17 | 1749 | 25 | 10 | 1.17 | 249.24 | 4679 | 7 | 74 | 78 | 96
17.036 | 102 | 11.47 | 20.01 | 41 | 2.17 | 1778 | 25 | 10 | 1.17 | 251.62 | 4690 | 7 | 74 | 78 | 97
17.067 | 102 | 11.47 | 19.86 | 41 | 2.17 | 1781 | 25 | 10 | 1.17 | 253.34 | 4702 | 7 | 74 | 78 | 97
17.099 | 102 | 11.47 | 19.86 | 41 | 2.17 | 1778 | 25 | 10 | 1.17 | 254.42 | 4699 | 7 | 74 | 78 | 97
17.132 | 102 | 11.61 | 19.79 | 41 | 2.16 | 1778 | 25 | 10 | 1.17 | 251.62 | 4714 | 7 | 74 | 78 | 97
17.164 | 102 | 11.61 | 19.72 | 41 | 2.16 | 1777 | 25 | 10 | 1.17 | 250.03 | 4732 | 7 | 74 | 78 | 97
17.196 | 102 | 11.61 | 19.72 | 41 | 2.15 | 1753 | 25 | 10 | 0.82 | 252.41 | 4738 | 7 | 74 | 79 | 97
17.227 | 102 | 11.61 | 19.79 | 41 | 2.14 | 1826 | 25 | 10 | 0.82 | 254.42 | 4753 | 7.5 | 74 | 79 | 98
17.259 | 102 | 11.47 | 19.79 | 41 | 2.14 | 1823 | 25 | 10 | 0.82 | 251.62 | 4771 | 7.5 | 74 | 79 | 98
17.292 | 102 | 11.32 | 19.79 | 41 | 2.13 | 1803 | 25 | 10 | 0.82 | 254.42 | 4771 | 7.5 | 75 | 79 | 98
17.325 | 102 | 11.47 | 19.79 | 41 | 2.14 | 1803 | 25 | 10 | 0.82 | 255.5 | 4780 | 7.5 | 74 | 79 | 98
17.359 | 102 | 11.61 | 19.79 | 41 | 2.13 | 1791 | 25 | 10 | 0.82 | 254.42 | 4796 | 7.5 | 74 | 80 | 98
17.393 | 102 | 11.47 | 19.72 | 41 | 2.12 | 1833 | 25 | 10 | 0.82 | 251.62 | 4817 | 7.5 | 74 | 80 | 99
17.426 | 102 | 11.47 | 19.72 | 41 | 2.12 | 1838 | 25 | 10 | 0.82 | 256.59 | 4823 | 7.5 | 75 | 80 | 99
17.458 | 102 | 11.61 | 19.72 | 41 | 2.12 | 1820 | 25 | 10 | 0.82 | 255.5 | 4823 | 7.5 | 75 | 80 | 99
17.49 | 102 | 11.61 | 19.5 | 41 | 2.11 | 1785 | 25 | 9 | 0.82 | 252.41 | 4873 | 7.5 | 75 | 81 | 100
17.524 | 102 | 11.47 | 19.43 | 42 | 2.11 | 1785 | 25 | 10 | 0.47 | 257.67 | 4883 | 8 | 75 | 81 | 100
17.56 | 102 | 11.47 | 19.36 | 42 | 2.11 | 1791 | 25 | 10 | 0.47 | 254.42 | 4886 | 8 | 75 | 81 | 100
17.592 | 102 | 11.61 | 19.36 | 42 | 2.11 | 1756 | 25 | 10 | 0.47 | 254.42 | 4886 | 8 | 75 | 81 | 100
17.624 | 102 | 11.47 | 19.43 | 42 | 2.1 | 1746 | 25 | 9 | 0.47 | 258.75 | 4912 | 8 | 75 | 81 | 100
17.655 | 102 | 11.32 | 19.5 | 42 | 2.1 | 1726 | 25 | 10 | 0.47 | 255.5 | 4931 | 8 | 75 | 83 | 100
17.689 | 102 | 11.32 | 19.43 | 42 | 2.1 | 1742 | 25 | 10 | 0.47 | 256.59 | 4938 | 8 | 75 | 83 | 100
17.72 | 102 | 11.32 | 19.5 | 42 | 2.11 | 1771 | 25 | 10 | 0.47 | 259.84 | 4918 | 8 | 75 | 83 | 100
17.752 | 102 | 11.47 | 19.36 | 42 | 2.1 | 1861 | 25 | 10 | 0.47 | 256.59 | 4941 | 8 | 75 | 83 | 100
17.786 | 102 | 11.47 | 19.22 | 42 | 2.09 | 1823 | 25 | 10 | 1.89 | 259.84 | 4960 | 7 | 75 | 83 | 100
17.819 | 102 | 11.32 | 19.22 | 42 | 2.09 | 1816 | 25 | 10 | 3.32 | 258.75 | 4964 | 5.5 | 75 | 83 | 100
17.856 | 102 | 11.47 | 19.43 | 42 | 2.1 | 1788 | 25 | 10 | 3.52 | 259.84 | 4950 | 5 | 75 | 83 | 100
17.894 | 102 | 11.61 | 19.5 | 42 | 2.09 | 1777 | 25 | 10 | 3.52 | 256.59 | 4944 | 5 | 75 | 83 | 100
17.926 | 102 | 11.47 | 19.5 | 42 | 2.09 | 1766 | 25 | 11 | 3.52 | 260.92 | 4997 | 5 | 75 | 83 | 100
17.959 | 102 | 11.47 | 19.29 | 42 | 2.1 | 1858 | 25 | 9 | 3.52 | 263.09 | 4987 | 5 | 77 | 83 | 100
17.991 | 102 | 11.47 | 19.5 | 42 | 2.11 | 1872 | 25 | 10 | 3.52 | 266.34 | 5003 | 5.5 | 77 | 83 | 100
18.023 | 102 | 11.32 | 19.65 | 42 | 2.11 | 1791 | 25 | 10 | 3.52 | 259.84 | 5030 | 5.5 | 77 | 83 | 99
18.057 | 102 | 11.32 | 19.65 | 42 | 2.09 | 1819 | 25 | 9 | 3.52 | 263.09 | 5027 | 5.5 | 77 | 83 | 100
18.097 | 102 | 11.32 | 19.43 | 42 | 2.1 | 1791 | 25 | 10 | 3.52 | 264.17 | 5027 | 5.5 | 77 | 85 | 100
18.13 | 102 | 11.32 | 19.43 | 43 | 2.1 | 1777 | 25 | 10 | 3.52 | 264.17 | 5050 | 5.5 | 77 | 85 | 99
18.173 | 102 | 11.61 | 19.65 | 43 | 2.1 | 1875 | 25 | 9 | 3.17 | 266.34 | 5078 | 6 | 77 | 85 | 100
18.21 | 102 | 11.47 | 19.5 | 43 | 2.1 | 1785 | 25 | 10 | 3.17 | 265.25 | 5078 | 6 | 77 | 85 | 100
18.235 | 102 | 11.47 | 19.58 | 43 | 2.1 | 1785 | 25 | 9 | 3.17 | 264.17 | 5074 | 6 | 77 | 85 | 100
18.266 | 102 | 11.32 | 19.58 | 43 | 2.1 | 1752 | 25 | 9 | 3.17 | 266.34 | 5088 | 6 | 77 | 85 | 99
18.298 | 102 | 11.32 | 19.5 | 43 | 2.09 | 1862 | 25 | 9 | 3.17 | 265.25 | 5102 | 6 | 77 | 85 | 100
18.33 | 102 | 11.32 | 19.36 | 43 | 2.09 | 1813 | 25 | 10 | 3.17 | 263.09 | 5112 | 6 | 77 | 85 | 100
18.362 | 102 | 11.32 | 19.58 | 43 | 2.08 | 1774 | 25 | 9 | 3.17 | 265.25 | 5130 | 6 | 77 | 85 | 100
18.395 | 102 | 11.47 | 19.43 | 43 | 2.08 | 1784 | 25 | 9 | 3.17 | 266.34 | 5126 | 6 | 77 | 86 | 100
18.426 | 102 | 11.47 | 19.36 | 43 | 2.09 | 1855 | 25 | 9 | 3.17 | 266.34 | 5144 | 6 | 77 | 86 | 100
18.453 | 102 | 11.32 | 19.58 | 43 | 2.09 | 1843 | 25 | 9 | 3.17 | 269.59 | 5148 | 6 | 77 | 86 | 99
18.486 | 102 | 11.32 | 19.36 | 43 | 2.1 | 1778 | 25 | 9 | 2.82 | 271.7 | 5151 | 6.5 | 77 | 86 | 99
18.519 | 102 | 11.32 | 19.43 | 43 | 2.09 | 1865 | 25 | 9 | 2.82 | 266.34 | 5176 | 6.5 | 76 | 86 | 99
18.55 | 102 | 11.32 | 19.5 | 43 | 2.09 | 1848 | 25 | 8 | 2.82 | 267.42 | 5183 | 6.5 | 76 | 86 | 99
18.582 | 102 | 11.32 | 19.22 | 43 | 2.09 | 1781 | 25 | 9 | 2.82 | 271.7 | 5194 | 6.5 | 77 | 86 | 99
18.615 | 102 | 11.47 | 19.29 | 43 | 2.08 | 1761 | 25 | 8 | 2.82 | 266.34 | 5208 | 6.5 | 76 | 86 | 99
18.647 | 102 | 11.47 | 19.22 | 43 | 2.09 | 1820 | 25 | 8 | 2.82 | 271.7 | 5205 | 6.5 | 77 | 86 | 99
18.678 | 102 | 11.47 | 19.22 | 43 | 2.08 | 1791 | 25 | 8 | 2.82 | 270.66 | 5208 | 6.5 | 77 | 86 | 99
18.72 | 102 | 11.47 | 19.07 | 43 | 2.08 | 1707 | 25 | 8 | 2.82 | 272.75 | 5216 | 6.5 | 77 | 88 | 99
18.742 | 102 | 11.32 | 19.22 | 43 | 2.08 | 1843 | 25 | 8 | 2.82 | 267.42 | 5226 | 6.5 | 77 | 88 | 99
18.775 | 102 | 11.32 | 19.22 | 43 | 2.07 | 1794 | 25 | 8 | 2.82 | 269.59 | 5252 | 6.5 | 77 | 88 | 99
18.806 | 102 | 11.32 | 19 | 43 | 2.07 | 1798 | 25 | 8 | 2.47 | 270.66 | 5256 | 7 | 77 | 88 | 99
18.84 | 102 | 11.32 | 18.93 | 43 | 2.07 | 1868 | 25 | 8 | 2.47 | 269.59 | 5260 | 7 | 77 | 88 | 99
18.872 | 102 | 11.32 | 18.93 | 43 | 2.07 | 1771 | 25 | 7 | 2.47 | 271.7 | 5270 | 7 | 77 | 88 | 99
18.893 | 102 | 11.32 | 19.07 | 44 | 2.08 | 1820 | 25 | 8 | 2.47 | 274.84 | 5274 | 7 | 77 | 88 | 99
18.935 | 102 | 11.47 | 18.86 | 44 | 2.06 | 1858 | 25 | 8 | 2.47 | 268.51 | 5293 | 7 | 76 | 88 | 99
18.969 | 102 | 11.47 | 18.93 | 44 | 2.06 | 1766 | 25 | 8 | 2.47 | 273.8 | 5282 | 7 | 77 | 88 | 100
19 | 102 | 11.47 | 18.86 | 44 | 2.06 | 1848 | 25 | 8 | 2.47 | 270.66 | 5293 | 7 | 77 | 89 | 99
19.023 | 102 | 11.47 | 19 | 44 | 2.05 | 1813 | 25 | 7 | 2.47 | 270.66 | 5327 | 7 | 77 | 89 | 99
19.06 | 102 | 11.32 | 18.64 | 44 | 2.05 | 1753 | 25 | 8 | 2.47 | 272.75 | 5334 | 7.5 | 77 | 89 | 99
19.094 | 102 | 11.32 | 18.57 | 44 | 2.06 | 1907 | 25 | 7 | 2.47 | 273.8 | 5330 | 7 | 77 | 89 | 100
19.125 | 102 | 11.32 | 18.72 | 44 | 2.06 | 1735 | 25 | 8 | 2.12 | 273.8 | 5316 | 7.5 | 77 | 89 | 99
19.157 | 102 | 11.32 | 18.64 | 44 | 2.06 | 1830 | 25 | 8 | 2.12 | 272.75 | 5338 | 7.5 | 77 | 89 | 99
19.199 | 102 | 11.32 | 18.57 | 44 | 2.05 | 1778 | 25 | 8 | 2.12 | 276.94 | 5372 | 7.5 | 77 | 89 | 99
19.231 | 102 | 11.47 | 18.5 | 44 | 2.05 | 1854 | 25 | 6 | 2.12 | 272.75 | 5361 | 7.5 | 77 | 89 | 99
19.255 | 102 | 11.47 | 18.57 | 44 | 2.05 | 1759 | 25 | 7 | 2.12 | 274.84 | 5369 | 7.5 | 77 | 89 | 99
19.286 | 102 | 11.32 | 18.43 | 44 | 2.05 | 1846 | 25 | 7 | 2.12 | 270.66 | 5380 | 8 | 77 | 89 | 99
19.32 | 102 | 11.32 | 18.21 | 44 | 2.03 | 1778 | 25 | 7 | 2.12 | 272.75 | 5400 | 8 | 77 | 90 | 99
19.352 | 102 | 11.32 | 18.36 | 44 | 2.03 | 1838 | 25 | 6 | 2.12 | 275.89 | 5404 | 8 | 77 | 90 | 99
19.385 | 102 | 11.32 | 18.28 | 44 | 2.03 | 1809 | 25 | 6 | 2.12 | 274.84 | 5415 | 8 | 77 | 90 | 99
19.416 | 102 | 11.32 | 18.14 | 44 | 2.03 | 1878 | 24 | 7 | 2.12 | 274.84 | 5423 | 8 | 77 | 90 | 99
19.448 | 102 | 11.32 | 18.21 | 44 | 2.03 | 1803 | 24 | 7 | 1.77 | 273.8 | 5427 | 8 | 77 | 91 | 99
19.48 | 102 | 11.32 | 18.14 | 44 | 2.03 | 1798 | 24 | 6 | 1.77 | 274.84 | 5435 | 8.5 | 77 | 91 | 99
19.522 | 102 | 11.32 | 18 | 44 | 2.03 | 1766 | 24 | 7 | 1.77 | 275.89 | 5462 | 8.5 | 77 | 91 | 99
19.544 | 102 | 11.32 | 17.93 | 44 | 2.02 | 1843 | 24 | 6 | 1.77 | 273.8 | 5458 | 8.5 | 77 | 91 | 100
19.585 | 102 | 11.32 | 18 | 44 | 2.02 | 1771 | 24 | 6 | 1.77 | 275.89 | 5462 | 8.5 | 77 | 91 | 100
19.62 | 102 | 11.32 | 17.93 | 45 | 2.03 | 1791 | 24 | 6 | 1.77 | 275.89 | 5450 | 8.5 | 77 | 91 | 100
19.664 | 102 | 11.32 | 17.85 | 45 | 2.01 | 1796 | 24 | 6 | 1.77 | 273.8 | 5482 | 8.5 | 77 | 91 | 99
19.707 | 102 | 11.32 | 17.78 | 45 | 2.01 | 1735 | 24 | 6 | 1.77 | 273.8 | 5515 | 8.5 | 77 | 91 | 99
19.739 | 102 | 11.32 | 17.78 | 45 | 2.01 | 1823 | 24 | 6 | 1.77 | 275.89 | 5502 | 8.5 | 77 | 91 | 100
19.78 | 102 | 11.32 | 17.57 | 45 | 2 | 1896 | 24 | 6 | 1.42 | 272.75 | 5511 | 9 | 77 | 92 | 100
19.826 | 102 | 11.32 | 17.64 | 45 | 1.99 | 1836 | 24 | 6 | 1.42 | 272.75 | 5527 | 9 | 77 | 92 | 100
19.867 | 102 | 11.32 | 17.57 | 45 | 1.98 | 1771 | 24 | 5 | 1.42 | 271.7 | 5523 | 9 | 77 | 92 | 100
19.892 | 102 | 11.32 | 17.57 | 46 | 1.98 | 1811 | 24 | 6 | 1.42 | 269.59 | 5535 | 9 | 77 | 93 | 100
19.925 | 102 | 11.32 | 17.57 | 46 | 1.98 | 1753 | 24 | 6 | 1.42 | 274.84 | 5560 | 9 | 77 | 93 | 100
19.957 | 102 | 11.32 | 17.57 | 46 | 1.99 | 1843 | 24 | 6 | 1.42 | 273.8 | 5560 | 9 | 77 | 93 | 100
19.987 | 102 | 11.17 | 17.5 | 46 | 1.98 | 1778 | 24 | 6 | 1.42 | 271.7 | 5560 | 9 | 77 | 93 | 100
20.021 | 102 | 11.32 | 17.35 | 46 | 1.97 | 1791 | 24 | 4 | 1.42 | 273.8 | 5593 | 9 | 77 | 93 | 100
20.055 | 102 | 11.32 | 17.28 | 46 | 1.97 | 1858 | 24 | 5 | 1.42 | 272.75 | 5610 | 9 | 77 | 93 | 100
20.087 | 102 | 11.32 | 17.42 | 46 | 1.96 | 1813 | 24 | 5 | 1.07 | 272.75 | 5606 | 9.5 | 77 | 93 | 100
20.119 | 102 | 11.47 | 17.28 | 46 | 1.96 | 1781 | 24 | 6 | 1.07 | 270.66 | 5597 | 9.5 | 77 | 93 | 100
20.151 | 102 | 11.32 | 17.35 | 46 | 1.95 | 1858 | 24 | 6 | 1.07 | 271.7 | 5610 | 9.5 | 77 | 93 | 100
20.185 | 102 | 11.32 | 17.21 | 46 | 1.95 | 1778 | 24 | 5 | 1.07 | 274.84 | 5622 | 9.5 | 77 | 93 | 100
20.226 | 102 | 11.32 | 17.28 | 46 | 1.95 | 1778 | 24 | 6 | 1.07 | 272.75 | 5622 | 9.5 | 77 | 94 | 100
20.259 | 102 | 11.17 | 17.28 | 46 | 1.96 | 1823 | 24 | 6 | 1.07 | 275.89 | 5635 | 9.5 | 77 | 94 | 100
20.283 | 102 | 11.17 | 17.28 | 46 | 1.96 | 1764 | 24 | 5 | 1.07 | 274.84 | 5635 | 9.5 | 77 | 94 | 100
20.315 | 102 | 11.17 | 17.28 | 46 | 1.95 | 1771 | 24 | 5 | 1.07 | 275.89 | 5660 | 9.5 | 77 | 94 | 100
20.346 | 102 | 11.02 | 17.21 | 46 | 1.96 | 1838 | 24 | 5 | 1.07 | 277.98 | 5652 | 9.5 | 77 | 94 | 100
20.378 | 102 | 11.32 | 17.21 | 46 | 1.96 | 1781 | 24 | 4 | 1.07 | 274.84 | 5665 | 9.5 | 77 | 94 | 99
20.413 | 102 | 11.32 | 17.06 | 46 | 1.95 | 1806 | 24 | 5 | 0.72 | 273.8 | 5673 | 10 | 77 | 94 | 99
20.447 | 102 | 11.32 | 16.99 | 46 | 1.95 | 1796 | 24 | 5 | 0.72 | 277.98 | 5682 | 10 | 77 | 94 | 99
20.479 | 102 | 11.32 | 17.06 | 46 | 1.94 | 1872 | 24 | 6 | 0.72 | 272.75 | 5682 | 10 | 77 | 94 | 100
20.51 | 102 | 11.32 | 17.21 | 46 | 1.94 | 1766 | 24 | 4 | 0.72 | 274.84 | 5673 | 10 | 77 | 95 | 100
20.532 | 103 | 11.32 | 16.99 | 46 | 1.93 | 1858 | 24 | 5 | 0.72 | 272.75 | 5690 | 10 | 77 | 95 | 100
20.569 | 103 | 11.32 | 17.06 | 46 | 1.93 | 1801 | 24 | 5 | 0.72 | 273.8 | 5712 | 10 | 77 | 95 | 100
20.6 | 103 | 11.32 | 17.06 | 47 | 1.93 | 1778 | 24 | 5 | 0.72 | 276.94 | 5716 | 10 | 77 | 95 | 100
20.644 | 103 | 11.17 | 16.99 | 47 | 1.94 | 1871 | 24 | 5 | 0.72 | 276.94 | 5721 | 10 | 77 | 96 | 100
20.688 | 103 | 11.17 | 17.06 | 47 | 1.94 | 1813 | 24 | 5 | 0.72 | 276.94 | 5721 | 10 | 77 | 96 | 99
20.72 | 103 | 11.17 | 17.06 | 47 | 1.93 | 1746 | 24 | 4 | 0.37 | 276.94 | 5752 | 10.5 | 77 | 96 | 99
20.763 | 103 | 11.32 | 16.99 | 47 | 1.92 | 1811 | 24 | 5 | 0.37 | 273.8 | 5756 | 10.5 | 77 | 96 | 99
20.809 | 103 | 11.32 | 17.06 | 47 | 1.92 | 1816 | 24 | 4 | 0.37 | 275.89 | 5747 | 10.5 | 77 | 96 | 100
20.842 | 103 | 11.32 | 17.06 | 47 | 1.92 | 1778 | 24 | 4 | 0.37 | 275.89 | 5787 | 10.5 | 77 | 96 | 99
20.884 | 103 | 11.17 | 16.99 | 47 | 1.92 | 1801 | 24 | 3 | 0.37 | 275.89 | 5782 | 10.5 | 77 | 96 | 99
20.926 | 103 | 11.02 | 16.99 | 48 | 1.91 | 1777 | 24 | 4 | 0.37 | 274.84 | 5787 | 10.5 | 77 | 96 | 100
20.957 | 103 | 11.17 | 16.99 | 48 | 1.91 | 1838 | 24 | 4 | 0.37 | 276.94 | 5796 | 10.5 | 77 | 97 | 100
20.989 | 103 | 11.32 | 17.06 | 48 | 1.91 | 1788 | 24 | 4 | 0.37 | 276.94 | 5823 | 10.5 | 77 | 97 | 99
21.021 | 103 | 11.32 | 16.99 | 48 | 1.91 | 1885 | 24 | 4 | 0.37 | 277.98 | 5810 | 10.5 | 77 | 97 | 99
21.052 | 103 | 11.32 | 17.06 | 48 | 1.92 | 1803 | 24 | 5 | 0.02 | 279.21 | 5810 | 11 | 77 | 97 | 99
21.095 | 103 | 11.17 | 17.28 | 48 | 1.91 | 1938 | 24 | 4 | 0.02 | 277.98 | 5850 | 11 | 77 | 98 | 98
21.122 | 103 | 11.02 | 17.28 | 48 | 1.91 | 1764 | 24 | 4 | 0.02 | 275.89 | 5846 | 11 | 77 | 98 | 98
21.156 | 103 | 11.17 | 17.35 | 48 | 1.91 | 1819 | 24 | 4 | 0.02 | 280.62 | 5850 | 11 | 77 | 98 | 98
21.189 | 103 | 11.32 | 17.28 | 48 | 1.91 | 1907 | 24 | 4 | 0.02 | 279.21 | 5846 | 11 | 77 | 98 | 98
21.223 | 103 | 11.32 | 17.28 | 48 | 1.91 | 1848 | 24 | 4 | 0.02 | 282.03 | 5864 | 11 | 77 | 98 | 98
21.256 | 103 | 11.32 | 17.21 | 48 | 1.92 | 1917 | 24 | 4 | 0.02 | 280.62 | 5868 | 11 | 77 | 98 | 97
21.288 | 103 | 11.02 | 17.21 | 48 | 1.92 | 1794 | 24 | 4 | 0.02 | 277.98 | 5864 | 11 | 76 | 98 | 97
21.32 | 103 | 10.88 | 17.35 | 48 | 1.91 | 1855 | 24 | 4 | 0.02 | 279.21 | 5878 | 11 | 76 | 98 | 98
21.364 | 103 | 11.17 | 17.35 | 48 | 1.91 | 1798 | 24 | 3 | 0 | 283.44 | 5892 | 11 | 76 | 98 | 98
21.411 | 103 | 11.17 | 17.28 | 48 | 1.91 | 1914 | 24 | 4 | 0 | 280.62 | 5882 | 11 | 76 | 99 | 97
21.454 | 103 | 11.32 | 17.35 | 48 | 1.91 | 1840 | 24 | 4 | 0 | 279.21 | 5920 | 11.5 | 76 | 99 | 97
21.498 | 103 | 11.32 | 17.28 | 48 | 1.89 | 1848 | 24 | 3 | 0 | 280.62 | 5920 | 11.5 | 76 | 99 | 98
21.541 | 103 | 11.17 | 17.28 | 48 | 1.89 | 1865 | 24 | 4 | 0 | 282.03 | 5934 | 11.5 | 76 | 99 | 98
21.586 | 103 | 11.02 | 17.21 | 48 | 1.89 | 1880 | 24 | 3 | 0 | 277.98 | 5943 | 11.5 | 76 | 99 | 98
21.622 | 103 | 11.02 | 17.28 | 48 | 1.89 | 1838 | 24 | 4 | 0 | 280.62 | 5943 | 11.5 | 76 | 99 | 98
21.666 | 103 | 11.02 | 17.28 | 48 | 1.88 | 1907 | 24 | 3 | 0 | 280.62 | 5957 | 11.5 | 76 | 99 | 98
21.718 | 103 | 11.02 | 17.35 | 49 | 1.88 | 1823 | 24 | 4 | 0 | 277.98 | 5962 | 11.5 | 76 | 100 | 97
21.754 | 103 | 11.17 | 17.28 | 49 | 1.89 | 1875 | 24 | 4 | 0 | 282.03 | 5981 | 11.5 | 76 | 100 | 97
21.79 | 103 | 11.17 | 17.28 | 49 | 1.88 | 1756 | 24 | 3 | 0 | 280.62 | 5981 | 11.5 | 76 | 100 | 97
21.823 | 103 | 11.17 | 17.28 | 49 | 1.87 | 1883 | 24 | 4 | 0 | 279.21 | 5995 | 11.5 | 76 | 100 | 98
21.865 | 103 | 11.17 | 17.28 | 49 | 1.87 | 1759 | 24 | 3 | 0 | 277.98 | 5986 | 11.5 | 76 | 101 | 98
21.908 | 103 | 11.17 | 17.28 | 49 | 1.86 | 1788 | 24 | 3 | 0 | 277.98 | 6010 | 11.5 | 76 | 101 | 98
21.939 | 103 | 11.17 | 17.14 | 49 | 1.86 | 1880 | 24 | 2 | 0 | 280.62 | 6024 | 11.5 | 76 | 101 | 98
21.972 | 103 | 11.02 | 17.14 | 49 | 1.85 | 1764 | 24 | 4 | 0 | 279.21 | 6029 | 11.5 | 76 | 101 | 98
22.006 | 103 | 11.02 | 17.14 | 49 | 1.85 | 1829 | 24 | 2 | 0 | 279.21 | 6019 | 11.5 | 76 | 101 | 98
22.038 | 103 | 11.17 | 17.06 | 49 | 1.85 | 1883 | 24 | 3 | 0 | 277.98 | 6029 | 11.5 | 76 | 101 | 98
22.074 | 103 | 11.17 | 17.06 | 49 | 1.85 | 1771 | 24 | 3 | 0 | 283.44 | 6044 | 11.5 | 76 | 101 | 98
22.116 | 103 | 11.02 | 17.06 | 49 | 1.84 | 1868 | 24 | 2 | 0 | 274.84 | 6053 | 11.5 | 76 | 101 | 98
22.142 | 103 | 11.02 | 16.99 | 49 | 1.84 | 1872 | 24 | 3 | 0 | 277.98 | 6063 | 11.5 | 76 | 101 | 99
22.185 | 103 | 11.17 | 17.06 | 49 | 1.83 | 1880 | 24 | 3 | 0 | 279.21 | 6063 | 11.5 | 76 | 101 | 99
22.22 | 103 | 11.32 | 16.99 | 49 | 1.83 | 1809 | 24 | 3 | 0 | 275.89 | 6073 | 12 | 76 | 101 | 98
22.267 | 103 | 11.02 | 17.06 | 49 | 1.83 | 1914 | 24 | 2 | 0 | 279.21 | 6102 | 12 | 76 | 101 | 99
22.303 | 103 | 11.02 | 17.14 | 50 | 1.83 | 1880 | 24 | 3 | 0 | 282.03 | 6098 | 12 | 76 | 102 | 99
22.338 | 103 | 11.17 | 17.21 | 50 | 1.84 | 1781 | 24 | 2 | 0 | 276.94 | 6088 | 12 | 76 | 102 | 99
22.374 | 103 | 11.02 | 17.21 | 50 | 1.83 | 1865 | 24 | 3 | 0 | 279.21 | 6108 | 12 | 76 | 102 | 98
22.419 | 103 | 11.02 | 17.06 | 50 | 1.83 | 1903 | 23 | 3 | 0 | 277.98 | 6112 | 12 | 76 | 102 | 99
22.464 | 103 | 11.02 | 17.14 | 50 | 1.83 | 1781 | 23 | 3 | 0 | 279.21 | 6112 | 12 | 76 | 103 | 98
22.506 | 103 | 11.17 | 16.92 | 50 | 1.82 | 1794 | 23 | 3 | 0 | 279.21 | 6198 | 12 | 76 | 103 | 98
22.54 | 103 | 11.17 | 17.06 | 50 | 1.82 | 1833 | 23 | 3 | 1.04 | 280.62 | 6198 | 11 | 76 | 103 | 98
22.574 | 103 | 11.17 | 17.06 | 50 | 1.83 | 1914 | 23 | 3 | 1.04 | 277.98 | 6158 | 11 | 76 | 103 | 98
22.617 | 103 | 10.88 | 16.92 | 50 | 1.82 | 1794 | 23 | 3 | 1.04 | 283.44 | 6163 | 11 | 76 | 103 | 98
22.642 | 103 | 10.88 | 16.92 | 50 | 1.83 | 1794 | 23 | 3 | 0.69 | 277.98 | 6178 | 11.5 | 76 | 103 | 98
22.686 | 103 | 10.88 | 16.85 | 50 | 1.82 | 1803 | 23 | 2 | 0.69 | 280.62 | 6178 | 11.5 | 76 | 103 | 98
22.72 | 103 | 11.17 | 17.06 | 50 | 1.81 | 1865 | 23 | 3 | 0.69 | 275.89 | 6168 | 11.5 | 76 | 103 | 99
22.765 | 103 | 11.32 | 17.06 | 50 | 1.81 | 1794 | 23 | 3 | 0.69 | 282.03 | 6173 | 11.5 | 76 | 103 | 99
22.801 | 103 | 11.32 | 17.06 | 50 | 1.81 | 1756 | 23 | 3 | 0.69 | 282.03 | 6193 | 11.5 | 76 | 103 | 98
22.844 | 103 | 11.17 | 16.99 | 50 | 1.82 | 1809 | 23 | 3 | 0.69 | 282.03 | 6214 | 11.5 | 76 | 103 | 98
22.886 | 103 | 10.88 | 17.21 | 50 | 1.81 | 1823 | 23 | 3 | 0.69 | 277.98 | 6198 | 11.5 | 76 | 103 | 98
22.922 | 103 | 10.88 | 17.28 | 51 | 1.8 | 1949 | 23 | 3 | 0.69 | 280.62 | 6204 | 11.5 | 76 | 104 | 99
22.958 | 103 | 11.02 | 17.21 | 51 | 1.81 | 1896 | 23 | 2 | 0.34 | 282.03 | 6204 | 12 | 76 | 104 | 99
22.996 | 103 | 11.17 | 17.21 | 51 | 1.81 | 1914 | 23 | 3 | 0.34 | 280.62 | 6229 | 12 | 76 | 104 | 98
23.031 | 103 | 11.17 | 17.14 | 51 | 1.82 | 1803 | 23 | 3 | 0.34 | 283.44 | 6229 | 12 | 76 | 104 | 98
23.066 | 103 | 11.17 | 17.28 | 51 | 1.81 | 1806 | 23 | 3 | 0.34 | 280.62 | 6234 | 12 | 76 | 104 | 98
23.108 | 103 | 11.02 | 17.06 | 51 | 1.81 | 1823 | 23 | 3 | 0.34 | 282.03 | 6245 | 12 | 76 | 104 | 98
23.145 | 103 | 11.17 | 17.21 | 51 | 1.81 | 1858 | 23 | 2 | 0.34 | 282.03 | 6250 | 12 | 76 | 104 | 98
23.178 | 103 | 11.02 | 17.28 | 51 | 1.82 | 1903 | 23 | 3 | 0.34 | 284.84 | 6260 | 12 | 76 | 104 | 98
23.203 | 103 | 11.02 | 17.21 | 51 | 1.81 | 1896 | 23 | 2 | 0.34 | 280.62 | 6260 | 12 | 76 | 104 | 98
23.235 | 103 | 10.88 | 17.28 | 51 | 1.8 | 1922 | 23 | 3 | 0.34 | 282.03 | 6266 | 12 | 76 | 104 | 98
23.267 | 103 | 11.02 | 17.21 | 51 | 1.8 | 1796 | 23 | 2 | 0.34 | 279.21 | 6250 | 12 | 76 | 104 | 98
23.301 | 103 | 11.32 | 17.28 | 51 | 1.81 | 1788 | 23 | 2 | 0 | 287.66 | 6282 | 12.5 | 76 | 104 | 98
23.336 | 103 | 11.17 | 17.06 | 51 | 1.8 | 1796 | 23 | 2 | 0 | 279.21 | 6302 | 12.5 | 76 | 104 | 98
23.37 | 103 | 11.17 | 17.21 | 51 | 1.8 | 1858 | 23 | 3 | 0 | 286.25 | 6282 | 12.5 | 76 | 105 | 98
23.402 | 103 | 11.02 | 17.28 | 51 | 1.8 | 1872 | 23 | 2 | 0 | 280.62 | 6287 | 12.5 | 76 | 105 | 98
23.435 | 103 | 11.02 | 17.06 | 51 | 1.79 | 1851 | 23 | 2 | 0 | 280.62 | 6297 | 12.5 | 76 | 105 | 98
23.466 | 103 | 11.02 | 17.06 | 51 | 1.79 | 1875 | 23 | 2 | 0 | 282.03 | 6318 | 12.5 | 76 | 105 | 98
23.494 | 103 | 11.02 | 17.14 | 51 | 1.79 | 1914 | 23 | 3 | 0 | 280.62 | 6308 | 12.5 | 76 | 106 | 99
23.536 | 103 | 11.17 | 17.06 | 51 | 1.79 | 1906 | 23 | 1 | 0 | 277.98 | 6329 | 12.5 | 76 | 106 | 99
23.571 | 103 | 11.17 | 17.14 | 51 | 1.78 | 1917 | 23 | 2 | 0 | 283.44 | 6334 | 12.5 | 76 | 106 | 99
23.594 | 103 | 11.17 | 17.06 | 52 | 1.79 | 1900 | 23 | 2 | 0 | 283.44 | 6356 | 12.5 | 76 | 106 | 98
23.634 | 103 | 11.17 | 16.92 | 52 | 1.78 | 1930 | 23 | 3 | 0 | 279.21 | 6345 | 12.5 | 76 | 106 | 98
23.666 | 103 | 11.02 | 16.99 | 52 | 1.78 | 1897 | 23 | 2 | 0 | 279.21 | 6345 | 12.5 | 76 | 106 | 98
23.701 | 103 | 11.02 | 16.92 | 52 | 1.78 | 1910 | 23 | 2 | 0 | 280.62 | 6350 | 12.5 | 76 | 106 | 99
23.744 | 103 | 11.02 | 16.99 | 52 | 1.78 | 1868 | 23 | 2 | 0 | 279.21 | 6356 | 12.5 | 76 | 106 | 99
23.787 | 103 | 11.17 | 16.92 | 52 | 1.78 | 1803 | 23 | 3 | 0 | 282.03 | 6372 | 12.5 | 76 | 106 | 99
23.823 | 103 | 11.17 | 16.92 | 52 | 1.78 | 1785 | 23 | 3 | 0 | 282.03 | 6372 | 12.5 | 76 | 107 | 99
23.865 | 102 | 11.02 | 16.92 | 52 | 1.77 | 1803 | 23 | 3 | 0 | 280.62 | 6383 | 12.5 | 76 | 107 | 99
23.901 | 102 | 11.02 | 16.92 | 52 | 1.77 | 1809 | 23 | 3 | 0 | 282.03 | 6394 | 12.5 | 76 | 107 | 99
23.944 | 102 | 11.02 | 16.85 | 52 | 1.77 | 1801 | 23 | 2 | 0 | 280.62 | 6383 | 12.5 | 76 | 107 | 99
23.985 | 102 | 11.17 | 16.92 | 52 | 1.77 | 1756 | 23 | 2 | 0 | 282.03 | 6378 | 12.5 | 76 | 107 | 99
24.021 | 103 | 10.88 | 16.85 | 52 | 1.76 | 1784 | 23 | 2 | 0 | 279.21 | 6410 | 12.5 | 76 | 107 | 99
24.046 | 102 | 11.02 | 16.85 | 52 | 1.76 | 1819 | 23 | 3 | 0 | 275.89 | 6416 | 12.5 | 76 | 107 | 99
24.08 | 102 | 11.02 | 16.92 | 52 | 1.75 | 1843 | 23 | 3 | 0 | 275.89 | 6432 | 12.5 | 76 | 107 | 99
24.118 | 102 | 11.17 | 16.85 | 52 | 1.76 | 1813 | 23 | 3 | 0 | 277.98 | 6399 | 12.5 | 76 | 107 | 100
24.154 | 102 | 11.32 | 16.92 | 52 | 1.75 | 1806 | 23 | 2 | 0 | 277.98 | 6432 | 12.5 | 76 | 107 | 99
24.187 | 102 | 11.17 | 16.92 | 52 | 1.76 | 1794 | 23 | 2 | 0 | 280.62 | 6427 | 12.5 | 76 | 107 | 99
24.222 | 102 | 11.02 | 16.92 | 52 | 1.76 | 1796 | 23 | 3 | 0 | 277.98 | 6432 | 12.5 | 76 | 107 | 99
24.246 | 102 | 11.02 | 16.92 | 52 | 1.75 | 1872 | 23 | 2 | 0 | 277.98 | 6443 | 12.5 | 76 | 107 | 99
24.274 | 102 | 11.02 | 16.92 | 52 | 1.76 | 1798 | 23 | 2 | 0 | 282.03 | 6449 | 12.5 | 76 | 107 | 99
24.306 | 102 | 11.02 | 16.78 | 52 | 1.76 | 1896 | 23 | 2 | 0 | 280.62 | 6460 | 12.5 | 76 | 107 | 99
24.338 | 102 | 10.88 | 16.99 | 52 | 1.76 | 1854 | 23 | 2 | 0 | 283.44 | 6460 | 12.5 | 76 | 107 | 99
24.369 | 102 | 11.02 | 16.85 | 52 | 1.76 | 1925 | 23 | 1 | 0 | 282.03 | 6466 | 13 | 76 | 107 | 98
24.403 | 102 | 11.02 | 16.99 | 52 | 1.76 | 1913 | 23 | 2 | 0 | 279.21 | 6482 | 13 | 76 | 108 | 98
24.435 | 102 | 11.02 | 16.92 | 52 | 1.74 | 1930 | 23 | 2 | 0 | 276.94 | 6482 | 13 | 76 | 108 | 99
24.466 | 102 | 11.32 | 16.99 | 52 | 1.75 | 1930 | 23 | 1 | 0 | 282.03 | 6471 | 13 | 76 | 108 | 99
24.497 | 102 | 11.32 | 16.85 | 53 | 1.75 | 1875 | 23 | 1 | 0 | 280.62 | 6482 | 13 | 76 | 108 | 99
24.531 | 102 | 11.02 | 17.06 | 53 | 1.73 | 1880 | 23 | 2 | 0 | 282.03 | 6522 | 12.5 | 76 | 108 | 97
24.564 | 102 | 11.17 | 16.92 | 53 | 1.73 | 1875 | 23 | 0 | 0 | 282.03 | 6516 | 13 | 76 | 109 | 98
24.606 | 102 | 11.02 | 17.06 | 53 | 1.72 | 1896 | 23 | 0 | 0 | 279.21 | 6494 | 13 | 76 | 109 | 100
24.641 | 102 | 11.02 | 16.99 | 53 | 1.71 | 1803 | 23 | 0 | 0 | 282.03 | 6516 | 12.5 | 76 | 109 | 99
24.673 | 102 | 11.17 | 16.92 | 53 | 1.72 | 1803 | 23 | 0 | 0 | 280.62 | 6528 | 12.5 | 76 | 109 | 98
24.704 | 102 | 11.02 | 16.99 | 53 | 1.72 | 1771 | 23 | 0 | 0 | 284.84 | 6528 | 12.5 | 76 | 109 | 98
24.74 | 102 | 11.02 | 16.99 | 53 | 1.73 | 1826 | 23 | 0 | 0 | 284.84 | 6528 | 12.5 | 76 | 109 | 98
24.776 | 102 | 11.02 | 16.99 | 53 | 1.73 | 1880 | 23 | 0 | 0 | 283.44 | 6522 | 12.5 | 76 | 109 | 97
24.808 | 102 | 10.88 | 16.99 | 53 | 1.72 | 1967 | 23 | 0 | 0 | 279.21 | 6533 | 12.5 | 76 | 109 | 97
24.839 | 102 | 11.17 | 16.99 | 53 | 1.71 | 1920 | 23 | 0 | 0 | 276.94 | 6533 | 12.5 | 76 | 109 | 97
24.875 | 102 | 11.17 | 17.21 | 53 | 1.71 | 1862 | 23 | 0 | 0 | 283.44 | 6544 | 12.5 | 76 | 109 | 97
24.912 | 102 | 11.17 | 16.99 | 53 | 1.71 | 1846 | 23 | 0 | 0 | 283.44 | 6550 | 12.5 | 76 | 109 | 96
24.944 | 102 | 11.17 | 17.06 | 53 | 1.71 | 1788 | 23 | 0 | 0 | 282.03 | 6550 | 12.5 | 76 | 109 | 95
24.975 | 102 | 11.17 | 16.99 | 53 | 1.71 | 1830 | 23 | 0 | 0 | 277.98 | 6556 | 12.5 | 76 | 109 | 95
25.017 | 102 | 11.02 | 16.99 | 53 | 1.71 | 1798 | 23 | 0 | 0 | 284.84 | 6562 | 12 | 76 | 110 | 96
25.048 | 102 | 11.02 | 17.14 | 53 | 1.71 | 1930 | 23 | 0 | 0 | 283.44 | 6568 | 12 | 76 | 110 | 95
25.081 | 102 | 11.02 | 16.99 | 53 | 1.71 | 1955 | 23 | 0 | 0 | 283.44 | 6585 | 12 | 76 | 110 | 92
25.113 | 102 | 11.02 | 17.06 | 53 | 1.71 | 1897 | 23 | 0 | 0 | 279.21 | 6579 | 12 | 76 | 110 | 93
25.151 | 102 | 11.02 | 17.21 | 53 | 1.71 | 1888 | 23 | 0 | 0 | 283.44 | 6585 | 12 | 76 | 111 | 93
25.173 | 102 | 11.17 | 16.99 | 53 | 1.7 | 1823 | 23 | 0 | 0 | 279.21 | 6585 | 12 | 76 | 111 | 93
25.206 | 102 | 11.32 | 17.21 | 53 | 1.69 | 1796 | 23 | 0 | 0 | 280.62 | 6590 | 12 | 76 | 111 | 93
25.248 | 102 | 11.32 | 17.14 | 53 | 1.69 | 1883 | 23 | 0 | 0 | 282.03 | 6608 | 12 | 76 | 111 | 89
25.282 | 102 | 11.17 | 17.06 | 53 | 1.7 | 1939 | 23 | 0 | 0 | 282.03 | 6614 | 12 | 76 | 111 | 88
25.318 | 101 | 11.17 | 16.99 | 53 | 1.7 | 1922 | 23 | 0 | 0 | 280.62 | 6602 | 12 | 76 | 111 | 89
25.35 | 101 | 10.88 | 17.21 | 53 | 1.69 | 1875 | 23 | 0 | 0 | 280.62 | 6631 | 12 | 76 | 111 | 85
25.382 | 101 | 11.02 | 16.99 | 53 | 1.69 | 1858 | 23 | 0 | 0 | 282.03 | 6620 | 12 | 76 | 111 | 87