## datalog39
Time (sec) | Accel, Pedal Pos, (%) | Actual AFR (AFR) | Boost (PSI) | Boost Air Temp, (° F) | Calculated Load (Load) | HPFP Act, Press, (PSI) | Intake Temp, (° F) | Intake Valve Adv, (°) | Knock Retard (°) | Long Term FT (%) | MAF Voltage (V) | Mass Airflow (g/s) | RPM (RPM) | Spark Adv, (°) | Throttle Position (%) | Vehicle Speed (mph) | Wastegate Duty (%)
0,000 | 21 | 14.7 | -7.97 | 28 | 0.33 | 1139 | 0 | 0 | 0 | -4.06 | 2.03 | 16.47 | 2522 | 60 | 18 | 41 | 0
0,073 | 22 | 14.55 | -7.9 | 28 | 0.33 | 1082 | 0 | 0 | 0 | -4.06 | 2.06 | 16.89 | 2527 | 60 | 19 | 41 | 0
0,170 | 26 | 14.55 | -7.26 | 30 | 0.38 | 1169 | 0 | 0 | 0 | -4.06 | 2.18 | 20.53 | 2534 | 60 | 21 | 41 | 0
0,272 | 30 | 14.55 | -6.47 | 30 | 0.38 | 1169 | 0 | 0 | 0 | -4.06 | 2.29 | 20.53 | 2534 | 60 | 21 | 41 | 0
0,355 | 61 | 14.41 | -3.67 | 30 | 0.46 | 1402 | 0 | 0 | 0 | -4.06 | 2.63 | 25.51 | 2543 | 53 | 22 | 41 | 23
0,433 | 94 | 15.73 | -0.15 | 30 | 0.67 | 1514 | 0 | 2 | 0 | -4.06 | 2.99 | 51.77 | 2550 | 40.5 | 51 | 41 | 22
0,515 | 99 | 13.96 | 0.56 | 30 | 0.92 | 1633 | 0 | 9 | 0 | -5.62 | 3.07 | 62.74 | 2606 | 16.5 | 87 | 41 | 21
0,589 | 99 | 12.79 | 1.21 | 30 | 1.05 | 1588 | 0 | 17 | 0 | -0.16 | 3.19 | 74.46 | 2610 | 13 | 87 | 42 | 21
0,675 | 99 | 12.64 | 2.36 | 30 | 1.2 | 1598 | 0 | 25 | 0 | -0.16 | 3.31 | 82.68 | 2652 | 10.5 | 87 | 42 | 20
0,771 | 99 | 12.05 | 3.94 | 30 | 1.35 | 1690 | 0 | 26 | 0.35 | -0.16 | 3.44 | 93.48 | 2657 | 6.5 | 87 | 43 | 20
0,848 | 99 | 11.76 | 5.16 | 30 | 1.35 | 1690 | 0 | 22 | 0 | -0.16 | 3.5 | 93.48 | 2657 | 6.5 | 87 | 43 | 18
0,921 | 99 | 11.61 | 6.59 | 30 | 1.52 | 1701 | 0 | 21 | 0 | -0.16 | 3.64 | 105.6 | 2716 | 4.5 | 87 | 43 | 17
0,999 | 99 | 11.47 | 8.31 | 28 | 1.68 | 1600 | 0 | 21 | 0 | -0.16 | 3.73 | 123.61 | 2757 | 2.5 | 87 | 43 | 18
1090 | 99 | 11.76 | 10.18 | 28 | 1.85 | 1640 | 0 | 22 | 0 | -0.16 | 3.86 | 142.24 | 2776 | 0.5 | 87 | 44 | 16
1161 | 99 | 11.61 | 13.19 | 28 | 2.09 | 1595 | 0 | 20 | 0 | -0.16 | 3.98 | 165.12 | 2854 | -1.5 | 87 | 46 | 14
1244 | 99 | 11.47 | 15.42 | 28 | 2.09 | 1595 | 0 | 18 | 0 | -0.16 | 4.12 | 165.12 | 2854 | -1.5 | 87 | 46 | 13
1319 | 99 | 11.17 | 17.42 | 28 | 2.34 | 1645 | 0 | 19 | 0 | -0.16 | 4.17 | 188.1 | 2904 | -1.5 | 87 | 46 | 11
1413 | 99 | 11.17 | 18.72 | 28 | 2.49 | 1701 | 0 | 18 | 0 | -0.16 | 4.15 | 188.84 | 2974 | -1.5 | 87 | 47 | 9
1481 | 99 | 11.32 | 19.15 | 28 | 2.49 | 1588 | 0 | 18 | 0 | -0.16 | 4.18 | 191.77 | 3066 | -1.5 | 87 | 49 | 8
1563 | 99 | 11.47 | 19.79 | 28 | 2.49 | 1487 | 0 | 18 | 0 | -0.16 | 4.23 | 196.97 | 3167 | -1 | 87 | 49 | 8
1642 | 99 | 11.61 | 20.22 | 28 | 2.49 | 1487 | 0 | 19 | 0 | -0.16 | 4.27 | 196.97 | 3167 | -1 | 87 | 49 | 7
1730 | 99 | 11.47 | 20.51 | 27 | 2.53 | 1456 | 0 | 19 | 0.35 | -0.16 | 4.23 | 205.33 | 3200 | -1 | 87 | 52 | 6
1803 | 99 | 11.32 | 20.72 | 27 | 2.54 | 1407 | 0 | 19 | 0.35 | -0.16 | 4.28 | 207.66 | 3252 | -1.5 | 87 | 53 | 6
1891 | 99 | 11.02 | 20.8 | 27 | 2.56 | 1518 | 0 | 19 | 0.7 | -0.16 | 4.3 | 213.94 | 3304 | -1.5 | 87 | 53 | 5
1966 | 99 | 11.02 | 21.01 | 25 | 2.55 | 1487 | 0 | 19 | 0.7 | -0.16 | 4.4 | 230.25 | 3498 | -1.5 | 87 | 55 | 4
2045 | 99 | 11.02 | 21.3 | 25 | 2.55 | 1487 | 0 | 21 | 0.7 | -0.16 | 4.42 | 230.25 | 3498 | -1.5 | 87 | 55 | 4
2138 | 99 | 11.02 | 21.59 | 25 | 2.57 | 1469 | -2 | 22 | 1.75 | -0.16 | 4.46 | 241.35 | 3630 | -1 | 87 | 58 | 3
2211 | 99 | 10.88 | 22.02 | 23 | 2.67 | 1429 | 0 | 19 | 1.75 | -0.16 | 4.47 | 246.59 | 3620 | -2 | 87 | 58 | 2
2294 | 99 | 10.73 | 22.09 | 23 | 2.65 | 1488 | -2 | 20 | 1.75 | -0.16 | 4.48 | 243.09 | 3614 | -2 | 87 | 58 | 2
2392 | 98 | 10.88 | 22.16 | 23 | 2.65 | 1484 | -2 | 19 | 1.75 | -0.16 | 4.44 | 244.83 | 3606 | -2 | 87 | 58 | 1
2469 | 95 | 10.73 | 22.09 | 21 | 2.65 | 1474 | -2 | 19 | 1.75 | -0.16 | 4.46 | 243.09 | 3639 | -2 | 87 | 58 | 0
2541 | 95 | 29.25 | 20.08 | 21 | 2.65 | 1474 | -2 | 23 | 1.75 | -0.16 | 3.49 | 243.09 | 3639 | -2 | 87 | 58 | 0
2626 | 99 | 29.25 | 10.39 | 21 | 2.26 | 1606 | -2 | 20 | 1.75 | -0.16 | 4.16 | 64.08 | 3234 | -3 | 87 | 60 | 0
2704 | 99 | 13.82 | 13.55 | 21 | 1.98 | 1666 | -2 | 20 | 1.75 | -0.16 | 4.38 | 221.18 | 3756 | -0.5 | 87 | 56 | 0
2802 | 99 | 10.73 | 16.92 | 21 | 2.4 | 1774 | 0 | 16 | 1.05 | -0.16 | 4.4 | 228.59 | 3582 | -1.5 | 87 | 56 | 0
2877 | 99 | 10.58 | 18.14 | 19 | 2.42 | 1679 | 0 | 17 | 1.05 | -0.16 | 4.47 | 242.22 | 3824 | -1.5 | 87 | 60 | 0
2950 | 99 | 10.73 | 19.36 | 19 | 2.42 | 1679 | 0 | 17 | 1.75 | -0.16 | 4.51 | 242.22 | 3824 | -1.5 | 87 | 60 | 0
3028 | 99 | 10.73 | 20.29 | 19 | 2.56 | 1752 | 0 | 19 | 1.75 | -0.16 | 4.53 | 248.35 | 3778 | -2 | 87 | 60 | 0
3116 | 99 | 10.58 | 21.01 | 19 | 2.58 | 1606 | 0 | 18 | 1.75 | -0.16 | 4.57 | 251.89 | 3809 | -2 | 87 | 60 | 0
3197 | 99 | 10.73 | 21.51 | 19 | 2.55 | 1553 | 0 | 15 | 1.75 | -0.16 | 4.62 | 262.78 | 4067 | -1.5 | 84 | 63 | 0
3275 | 99 | 10.88 | 21.94 | 19 | 2.64 | 1516 | 0 | 16 | 1.75 | -0.16 | 4.57 | 266.46 | 3935 | -1.5 | 82 | 63 | 0
3358 | 99 | 10.73 | 22.02 | 19 | 2.62 | 1553 | 0 | 17 | 1.75 | -0.16 | 4.59 | 264.61 | 3962 | -1.5 | 82 | 63 | 0
3447 | 99 | 10.73 | 22.02 | 19 | 2.62 | 1553 | 0 | 16 | 1.05 | -0.16 | 4.61 | 264.61 | 3962 | -1.5 | 82 | 63 | 0
3523 | 99 | 10.44 | 21.73 | 18 | 2.6 | 1582 | 0 | 13 | 1.05 | -0.16 | 4.68 | 267.4 | 4080 | -0.5 | 82 | 65 | 0
3613 | 99 | 10.88 | 21.8 | 18 | 2.5 | 1620 | 0 | 10 | 1.05 | -0.16 | 4.71 | 284.56 | 4428 | 0 | 83 | 70 | 0
3686 | 99 | 10.88 | 22.02 | 18 | 2.54 | 1623 | 0 | 10 | 1.05 | -0.16 | 4.66 | 282.62 | 4296 | -0.5 | 83 | 70 | 0
3763 | 99 | 10.73 | 21.59 | 18 | 2.54 | 1484 | 0 | 10 | 1.05 | -0.16 | 4.67 | 282.62 | 4308 | 0 | 83 | 68 | 0
3844 | 99 | 10.73 | 21.59 | 18 | 2.54 | 1484 | 0 | 12 | 1.05 | -0.16 | 4.71 | 282.62 | 4308 | 0 | 83 | 68 | 0
3928 | 99 | 10.88 | 21.73 | 18 | 2.47 | 1655 | 0 | 12 | 1.05 | -0.16 | 4.72 | 290.44 | 4562 | 0 | 83 | 73 | 0
4001 | 99 | 13.96 | 21.66 | 18 | 2.43 | 1630 | 0 | 13 | 1.05 | -0.16 | 4.5 | 288.46 | 4670 | 0.5 | 83 | 73 | 0
4091 | 99 | 29.25 | 16.99 | 18 | 2.21 | 1675 | 0 | 12 | 0.35 | -0.16 | 3.93 | 172.59 | 4261 | 0 | 87 | 76 | 0
4164 | 99 | 14.41 | 16.42 | 18 | 2.04 | 1840 | 0 | 11 | 0.35 | -0.16 | 4.51 | 248.35 | 4343 | 0.5 | 87 | 70 | 0
4238 | 99 | 11.76 | 17.78 | 18 | 2.04 | 1840 | 0 | 10 | 0.35 | -0.16 | 4.65 | 248.35 | 4343 | 0.5 | 87 | 70 | 0
4324 | 99 | 11.02 | 18.79 | 18 | 2.27 | 1714 | 0 | 8 | 0.35 | -0.16 | 4.75 | 283.59 | 4656 | 1.5 | 87 | 70 | 0
4404 | 99 | 10.88 | 19.72 | 18 | 2.32 | 1700 | 0 | 7 | 0.35 | -0.16 | 4.77 | 297.41 | 4928 | 1.5 | 83 | 78 | 0
4477 | 99 | 10.73 | 20.44 | 18 | 2.31 | 1811 | 0 | 8 | 0.35 | -0.16 | 4.82 | 307.59 | 5120 | 2.5 | 83 | 82 | 0
4571 | 99 | 11.02 | 20.8 | 19 | 2.2 | 1840 | 0 | 7 | 0.35 | -0.16 | 4.82 | 310.69 | 5423 | 3.5 | 84 | 82 | 0
4646 | 99 | 10.88 | 20.8 | 19 | 2.2 | 1840 | 0 | 0 | 0.35 | -0.16 | 4.83 | 310.69 | 5423 | 3.5 | 84 | 82 | 0
4721 | 99 | 11.02 | 21.01 | 19 | 2.07 | 1791 | 0 | 0 | 0 | -0.16 | 4.83 | 311.72 | 5841 | 4.5 | 84 | 90 | 0
4804 | 99 | 11.17 | 20.87 | 19 | 1.99 | 1843 | 0 | 0 | 0 | -0.16 | 4.82 | 311.72 | 6029 | 5 | 84 | 98 | 0
4878 | 99 | 11.32 | 21.23 | 19 | 1.95 | 1739 | 0 | 0 | 0 | -0.16 | 4.82 | 311.72 | 6198 | 6 | 85 | 98 | 0