## datalog7
Time | Accel, Pedal Pos, (%) | Actual AFR (AFR) | Boost (kPA) | Boost Air Temp, ( C) | Calculated Load (Load) | HPFP Act, Press, (kPA) | Intake Temp, ( C) | Intake Valve Adv, () | Knock Retard () | Long Term FT (%) | MAF Voltage (V) | Mass Airflow (g/s) | RPM (RPM) | Short Term FT (%) | Spark Adv, () | Throttle Position (%) | Vehicle Speed (kph) | Wastegate Duty (%)
0 | 0 | 29.29 | -86.67 | 41.88 | 0.06 | 5220 | 29 | 0 | 0 | -3.28 | 1.19 | 2.79 | 1930 | -0.16 | 5 | 2.34 | 64 | 0.22
0.1 | 0 | 29.29 | -85.67 | 41.88 | 0.06 | 5240 | 29 | 0.06 | 0 | -3.28 | 1.18 | 2.83 | 1920 | -0.16 | 5 | 2.34 | 64 | 0.22
0.18 | 0 | 29.29 | -86.67 | 41.88 | 0.06 | 5240 | 29 | 0 | 0 | -3.28 | 1.18 | 2.83 | 1916 | -0.16 | 5 | 2.34 | 64 | 0.23
0.26 | 0 | 29.29 | -86.67 | 41.88 | 0.06 | 5240 | 29 | 0 | 0 | -3.28 | 1.18 | 2.79 | 1909 | -0.16 | 5 | 2.34 | 63 | 0.23
0.34 | 0 | 29.29 | -86.67 | 42.5 | 0.06 | 5260 | 29 | 0.06 | 0 | -3.28 | 1.18 | 2.87 | 1902 | -0.16 | 5 | 2.34 | 63 | 0.23
0.42 | 0 | 29.29 | -86.67 | 42.5 | 0.06 | 5260 | 29 | 0.19 | 0 | -3.28 | 1.19 | 2.87 | 1902 | -0.16 | 5 | 2.34 | 63 | 0.22
0.5 | 0.39 | 29.29 | -86.67 | 42.5 | 0.06 | 5260 | 29 | 0 | 0 | -3.28 | 1.19 | 2.87 | 1898 | -0.16 | 5 | 2.73 | 63 | 0.22
0.6 | 2.73 | 29.29 | -86.67 | 42.5 | 0.06 | 5260 | 29 | 0.12 | 0 | -3.28 | 1.24 | 2.87 | 1893 | -0.16 | 5 | 2.73 | 63 | 0.23
0.68 | 3.9 | 29.29 | -84.69 | 42.5 | 0.07 | 5170 | 29 | 0 | 0 | 2.18 | 1.37 | 3.94 | 1903 | 7.64 | 8.5 | 4.29 | 63 | 0.23
0.78 | 3.9 | 29.29 | -83.2 | 42.5 | 0.09 | 4970 | 29 | 0.06 | 0 | 2.18 | 1.41 | 5.11 | 1877 | 7.64 | 13 | 4.68 | 63 | 0.24
0.86 | 3.12 | 25.73 | -82.71 | 43.12 | 0.11 | 4800 | 29 | 0 | 0 | 2.18 | 1.41 | 5.17 | 1884 | 7.64 | 17 | 4.68 | 62 | 0.25
0.96 | 3.12 | 21.71 | -83.2 | 43.12 | 0.11 | 4620 | 29 | 0 | 0 | 2.18 | 1.35 | 4.69 | 1876 | 7.64 | 21.5 | 3.9 | 62 | 0.25
1.04 | 3.9 | 18.26 | -83.7 | 43.12 | 0.1 | 4450 | 29 | 0 | 0 | 2.18 | 1.33 | 4.31 | 1868 | 7.64 | 26.5 | 4.29 | 62 | 0.24
1.12 | 5.07 | 16.54 | -82.21 | 43.12 | 0.1 | 4450 | 29 | 0.12 | 0 | 2.18 | 1.42 | 4.31 | 1868 | 7.64 | 26.5 | 4.29 | 62 | 0.22
1.2 | 7.02 | 15.5 | -78.26 | 43.12 | 0.11 | 4280 | 29 | 0 | 0 | 2.18 | 1.57 | 5.62 | 1872 | 7.64 | 31 | 5.85 | 62 | 0.22
1.3 | 7.8 | 15.39 | -73.79 | 43.12 | 0.15 | 4110 | 29 | 0 | 0 | 2.18 | 1.65 | 7.68 | 1870 | 7.64 | 35 | 6.63 | 62 | 0.22
1.4 | 8.19 | 15.39 | -72.32 | 43.12 | 0.2 | 3870 | 29 | 0 | 0 | 2.18 | 1.68 | 9.13 | 1885 | 7.64 | 39.5 | 7.41 | 62 | 0.22
1.48 | 8.19 | 15.5 | -70.84 | 43.12 | 0.22 | 3580 | 29 | 0 | 0 | 2.18 | 1.69 | 9.31 | 1849 | 7.64 | 38.5 | 7.41 | 62 | 0.24
1.56 | 8.19 | 15.39 | -69.85 | 43.12 | 0.23 | 3600 | 29 | 0.06 | 0 | 2.18 | 1.7 | 9.48 | 1863 | 7.64 | 37.5 | 7.41 | 62 | 0.26
1.64 | 8.19 | 14.93 | -69.85 | 43.12 | 0.24 | 4250 | 29 | 0 | 0 | 2.18 | 1.7 | 9.48 | 1857 | 7.64 | 37 | 7.41 | 62 | 0.27
1.72 | 8.19 | 14.81 | -69.85 | 43.12 | 0.24 | 4250 | 29 | 0 | 0 | 2.18 | 1.68 | 9.48 | 1857 | 7.64 | 37 | 7.41 | 62 | 0.25
1.8 | 8.19 | 14.47 | -69.35 | 43.12 | 0.24 | 4440 | 29 | 0 | 0 | 2.18 | 1.68 | 9.22 | 1854 | 15.44 | 37 | 7.41 | 61 | 0.24
1.9 | 8.58 | 14.13 | -68.86 | 43.12 | 0.24 | 4320 | 29 | 0.19 | 0 | 2.18 | 1.71 | 9.4 | 1857 | 14.66 | 37 | 7.41 | 62 | 0.23
1.98 | 8.58 | 13.9 | -67.87 | 43.12 | 0.24 | 4420 | 29 | 0 | 0 | 2.18 | 1.73 | 10.29 | 1851 | 10.76 | 37 | 7.8 | 62 | 0.23
2.08 | 8.58 | 13.78 | -67.37 | 43.12 | 0.25 | 4920 | 29 | 0 | 0 | 2.18 | 1.73 | 10.29 | 1848 | 11.54 | 36.5 | 7.8 | 61 | 0.24
2.16 | 9.36 | 13.67 | -65.89 | 43.12 | 0.26 | 5090 | 29 | 0 | 0 | 2.18 | 1.76 | 10.57 | 1847 | 12.32 | 36 | 7.8 | 61 | 0.25
2.24 | 10.92 | 13.55 | -62.43 | 43.12 | 0.3 | 5500 | 29 | 0 | 0 | 2.18 | 1.9 | 13 | 1848 | 9.98 | 34.5 | 9.36 | 61 | 0.25
2.34 | 11.7 | 13.55 | -54.02 | 43.75 | 0.37 | 7090 | 29 | 0.5 | 0 | 2.18 | 2.02 | 16.66 | 1847 | 15.44 | 42.5 | 10.53 | 61 | 0.24
2.42 | 11.7 | 13.44 | -46.6 | 43.75 | 0.42 | 8450 | 29 | 1.81 | 0 | 2.18 | 2.07 | 18.82 | 1862 | 15.44 | 39.5 | 11.31 | 61 | 0.24
2.5 | 11.31 | 13.21 | -45.61 | 43.75 | 0.42 | 8450 | 29 | 10.31 | 0 | 2.18 | 2.04 | 18.82 | 1862 | 15.44 | 39.5 | 11.31 | 61 | 0.23
2.58 | 11.31 | 13.21 | -47.59 | 43.75 | 0.44 | 9320 | 29 | 17 | 0 | -0.94 | 2.02 | 17.71 | 1855 | 17 | 37.5 | 10.53 | 61 | 0.23
2.66 | 11.31 | 13.21 | -47.59 | 43.75 | 0.43 | 9260 | 29 | 15.94 | 0 | -0.94 | 2.01 | 16.95 | 1848 | 9.2 | 37.5 | 10.14 | 61 | 0.23
2.74 | 11.31 | 13.32 | -49.07 | 43.12 | 0.42 | 9170 | 29 | 14.75 | 0 | -0.94 | 2 | 16.66 | 1854 | 1.4 | 38 | 10.14 | 61 | 0.21
2.84 | 10.92 | 13.78 | -48.58 | 43.12 | 0.42 | 9140 | 29 | 14.25 | 0 | -0.94 | 2.01 | 16.81 | 1851 | 1.4 | 38.5 | 10.14 | 61 | 0.22
2.94 | 10.92 | 14.01 | -49.07 | 43.12 | 0.42 | 9050 | 29 | 14 | 0 | -0.94 | 2 | 16.51 | 1861 | -0.16 | 38.5 | 10.14 | 62 | 0.23
3.02 | 10.92 | 14.01 | -50.06 | 43.12 | 0.42 | 9050 | 29 | 13.75 | 0 | -0.94 | 1.97 | 16.51 | 1861 | -0.16 | 38.5 | 10.14 | 62 | 0.23
3.1 | 10.92 | 14.13 | -52.53 | 43.12 | 0.41 | 9080 | 29 | 13.38 | 0 | -0.94 | 1.94 | 15.39 | 1863 | -2.5 | 39 | 9.36 | 62 | 0.22
3.18 | 10.53 | 14.36 | -53.52 | 43.12 | 0.39 | 9020 | 29 | 13 | 0 | 2.18 | 1.93 | 14.99 | 1863 | -4.06 | 40.5 | 9.36 | 62 | 0.22
3.26 | 10.53 | 14.47 | -54.02 | 43.12 | 0.38 | 8660 | 29 | 11.94 | 0 | 2.18 | 1.93 | 14.86 | 1860 | -4.06 | 41 | 9.36 | 62 | 0.24
3.34 | 10.14 | 14.47 | -54.02 | 43.12 | 0.38 | 8570 | 29 | 11 | 0 | 2.18 | 1.92 | 14.47 | 1856 | -3.28 | 41.5 | 9.36 | 62 | 0.25
3.42 | 10.14 | 14.47 | -55.01 | 43.12 | 0.37 | 8370 | 29 | 10.56 | 0 | 2.18 | 1.91 | 14.21 | 1863 | -3.28 | 42 | 9.36 | 62 | 0.23
3.5 | 10.14 | 14.47 | -55.5 | 43.12 | 0.37 | 8370 | 29 | 10.19 | 0 | 2.18 | 1.92 | 14.21 | 1863 | -3.28 | 42 | 9.36 | 62 | 0.22
3.58 | 10.14 | 14.47 | -55.5 | 43.12 | 0.37 | 8320 | 29 | 9.69 | 0 | 2.18 | 1.92 | 14.34 | 1860 | -2.5 | 42 | 9.36 | 62 | 0.22
3.66 | 10.53 | 14.47 | -55.5 | 43.12 | 0.37 | 8400 | 29 | 9.44 | 0 | 2.18 | 1.92 | 14.34 | 1868 | -5.62 | 42.5 | 9.36 | 62 | 0.22
3.74 | 10.92 | 14.59 | -55.5 | 43.12 | 0.37 | 8230 | 29 | 9.19 | 0 | 2.18 | 1.93 | 14.6 | 1864 | -6.4 | 42.5 | 9.36 | 62 | 0.22
3.84 | 11.31 | 14.7 | -52.04 | 43.12 | 0.39 | 8280 | 29 | 9.19 | 0 | 2.18 | 2.01 | 16.66 | 1875 | -6.4 | 42 | 10.14 | 62 | 0.23
3.92 | 11.7 | 14.81 | -49.57 | 43.12 | 0.39 | 8280 | 29 | 8.94 | 0 | 2.18 | 2.03 | 16.66 | 1875 | -6.4 | 42 | 10.14 | 62 | 0.24
4 | 11.7 | 14.93 | -47.59 | 43.12 | 0.41 | 8790 | 29 | 10.94 | 0 | 2.18 | 2.04 | 17.71 | 1871 | -5.62 | 40 | 10.53 | 62 | 0.26
4.08 | 11.7 | 15.04 | -45.1 | 43.12 | 0.42 | 9170 | 29 | 14.12 | 0 | 2.18 | 2.06 | 18.34 | 1875 | -0.94 | 38.5 | 10.92 | 62 | 0.26
4.16 | 11.7 | 14.81 | -44.62 | 43.12 | 0.45 | 9140 | 29 | 14.56 | 0 | -0.94 | 2.07 | 19.32 | 1870 | 4.52 | 37.5 | 11.31 | 62 | 0.26
4.24 | 12.87 | 14.47 | -42.15 | 43.12 | 0.46 | 9430 | 29 | 15.25 | 0 | -0.94 | 2.12 | 19.82 | 1878 | 1.4 | 36.5 | 12.09 | 62 | 0.25
4.32 | 13.65 | 14.47 | -37.69 | 43.12 | 0.46 | 9430 | 29 | 15.94 | 0 | -0.94 | 2.18 | 19.82 | 1878 | 1.4 | 36.5 | 12.09 | 62 | 0.23
4.4 | 15.99 | 14.59 | -24.83 | 43.12 | 0.51 | 9800 | 29 | 19.19 | 0 | -0.94 | 2.35 | 22.7 | 1888 | -0.16 | 34 | 13.26 | 62 | 0.22
4.48 | 16.38 | 15.04 | -20.87 | 43.12 | 0.61 | 9990 | 29 | 20.06 | 0 | -0.94 | 2.36 | 30.22 | 1890 | 2.18 | 29 | 15.99 | 62 | 0.22
4.56 | 15.99 | 14.81 | -18.4 | 43.12 | 0.67 | 10590 | 29 | 20.12 | 0 | -0.94 | 2.34 | 30 | 1913 | 6.08 | 25.5 | 15.99 | 63 | 0.22
4.64 | 15.6 | 14.36 | -18.4 | 43.12 | 0.67 | 11170 | 29 | 22.81 | 0 | -0.94 | 2.34 | 29.54 | 1899 | 2.18 | 24 | 15.6 | 63 | 0.22
4.72 | 15.21 | 14.24 | -19.39 | 43.12 | 0.67 | 11310 | 29 | 24 | 0 | -0.94 | 2.32 | 28.88 | 1899 | -1.72 | 24 | 15.21 | 63 | 0.22
4.8 | 14.43 | 14.36 | -20.38 | 43.12 | 0.67 | 11310 | 29 | 23.81 | 0 | -0.94 | 2.32 | 28.88 | 1899 | -1.72 | 24 | 15.21 | 63 | 0.21
4.88 | 14.04 | 14.47 | -20.87 | 43.12 | 0.66 | 11000 | 29 | 23.19 | 0 | -0.94 | 2.28 | 27.57 | 1903 | -2.5 | 24.5 | 14.43 | 63 | 0.21
4.96 | 12.87 | 14.59 | -24.34 | 42.5 | 0.63 | 10960 | 29 | 22.62 | 0 | -0.94 | 2.23 | 25.46 | 1908 | -2.5 | 26 | 12.87 | 63 | 0.23
5.04 | 12.87 | 14.47 | -27.31 | 42.5 | 0.59 | 10610 | 29 | 21.44 | 0 | -0.94 | 2.22 | 25.06 | 1909 | -3.28 | 27.5 | 12.87 | 63 | 0.23
5.12 | 13.26 | 14.47 | -27.8 | 42.5 | 0.58 | 10370 | 29 | 20.06 | 0 | -0.94 | 2.22 | 24.25 | 1913 | -4.84 | 28.5 | 12.87 | 64 | 0.23
5.2 | 13.65 | 14.7 | -27.31 | 42.5 | 0.58 | 10370 | 29 | 19.19 | 0 | -0.94 | 2.23 | 24.25 | 1913 | -4.84 | 28.5 | 12.87 | 64 | 0.23
5.28 | 12.87 | 14.93 | -27.8 | 42.5 | 0.58 | 10370 | 29 | 18.56 | 0 | -0.94 | 2.24 | 24.85 | 1921 | -3.28 | 29 | 12.87 | 64 | 0.23
5.38 | 7.02 | 14.93 | -40.17 | 42.5 | 0.56 | 10160 | 29 | 18.12 | 0 | -0.94 | 1.8 | 22.51 | 1923 | -0.16 | 29 | 10.92 | 64 | 0.22
5.46 | 0 | 14.36 | -59.46 | 42.5 | 0.39 | 10160 | 29 | 17.94 | 0 | -0.94 | 1.35 | 6.93 | 1916 | -4.06 | 31.5 | 3.9 | 64 | 0.22
5.54 | 0 | 14.13 | -73.31 | 41.88 | 0.24 | 9670 | 29 | 1.25 | 0 | 2.18 | 1.32 | 3.88 | 1923 | -10.3 | 35.5 | 2.34 | 64 | 0.22
5.62 | 0 | 13.9 | -80.23 | 41.88 | 0.24 | 9670 | 29 | 0 | 0 | 2.18 | 1.16 | 3.88 | 1923 | -10.3 | 35.5 | 2.34 | 64 | 0.22
5.7 | 0 | 13.32 | -75.78 | 41.88 | 0.12 | 9360 | 29 | 0.06 | 0 | 2.18 | 1.65 | 2.6 | 1971 | -4.84 | 31.5 | 3.12 | 64 | 0.22
5.78 | 0 | 12.98 | -67.87 | 41.88 | 0.19 | 9140 | 29 | 0 | 0 | -3.28 | 1.82 | 10.67 | 1943 | -4.84 | 22.5 | 8.19 | 63 | 0.22
5.88 | 0 | 13.78 | -67.87 | 41.88 | 0.24 | 8860 | 29 | 0 | 0 | 2.18 | 1.73 | 10.86 | 1971 | -11.86 | 25 | 7.8 | 63 | 0.22
5.96 | 0 | 14.47 | -74.3 | 41.88 | 0.2 | 8560 | 29 | 0.06 | 0 | 2.18 | 1.36 | 6.58 | 2017 | -0.16 | 24.5 | 4.29 | 63 | 0.22
6.04 | 0 | 15.39 | -79.74 | 41.88 | 0.13 | 8570 | 29 | 0.06 | 0 | 2.18 | 1.2 | 3.34 | 1964 | -0.16 | 21.5 | 2.73 | 63 | 0.22
6.12 | 5.46 | 17.23 | -82.71 | 41.88 | 0.08 | 8560 | 29 | 0.19 | 0 | 2.18 | 1.16 | 2.64 | 1851 | 6.08 | 21.5 | 4.68 | 63 | 0.22
6.2 | 7.41 | 20.44 | -78.26 | 41.88 | 0.08 | 8560 | 29 | 0.31 | 0 | 2.18 | 1.52 | 2.64 | 1851 | 6.08 | 21.5 | 4.68 | 63 | 0.23
6.28 | 8.58 | 21.48 | -74.79 | 41.88 | 0.13 | 8400 | 29 | 0 | 0 | 2.18 | 1.63 | 7.37 | 1785 | 6.08 | 24.5 | 6.63 | 62 | 0.23
6.38 | 8.58 | 20.79 | -72.32 | 41.88 | 0.18 | 8150 | 29 | 0 | 0 | 2.18 | 1.69 | 9.05 | 1930 | 6.08 | 27.5 | 7.41 | 62 | 0.21
6.46 | 8.97 | 18.38 | -72.32 | 41.88 | 0.2 | 7820 | 29 | 0 | 0 | 2.18 | 1.7 | 9.48 | 2175 | 6.08 | 32 | 7.41 | 62 | 0.16
6.56 | 8.58 | 16.42 | -74.3 | 41.88 | 0.18 | 7440 | 29 | 0 | 0 | 2.18 | 1.66 | 9.22 | 2407 | 6.08 | 40.5 | 7.02 | 61 | 0.16
6.64 | 8.58 | 15.62 | -75.29 | 41.88 | 0.16 | 7090 | 29 | 0 | 0 | 2.18 | 1.63 | 8.38 | 2332 | 6.08 | 42.5 | 6.63 | 61 | 0.19
6.74 | 8.97 | 14.59 | -75.78 | 42.5 | 0.16 | 6780 | 29 | 0 | 0 | 2.18 | 1.63 | 8.38 | 2297 | 4.52 | 42 | 7.02 | 61 | 0.23
6.82 | 8.97 | 14.36 | -74.79 | 42.5 | 0.17 | 6420 | 29 | 0 | 0 | 2.18 | 1.67 | 9.05 | 2346 | 8.42 | 43 | 7.02 | 61 | 0.24
6.92 | 9.36 | 14.36 | -74.79 | 42.5 | 0.17 | 6420 | 29 | 0 | 0 | 2.18 | 1.67 | 9.05 | 2346 | 8.42 | 43 | 7.02 | 61 | 0.25
7 | 9.75 | 14.36 | -73.31 | 42.5 | 0.17 | 6090 | 29 | 0 | 0 | 2.18 | 1.76 | 9.13 | 2312 | 7.64 | 42.5 | 7.41 | 61 | 0.25
7.08 | 10.92 | 14.47 | -68.36 | 42.5 | 0.21 | 5800 | 29 | 0 | 0 | 2.18 | 1.9 | 11.89 | 2314 | 9.98 | 42 | 8.58 | 61 | 0.25
7.16 | 12.09 | 14.47 | -64.41 | 42.5 | 0.26 | 5340 | 29 | 0 | 0 | 2.18 | 1.94 | 14.86 | 2304 | 13.1 | 38 | 9.36 | 60 | 0.25
7.24 | 14.04 | 14.13 | -56.99 | 42.5 | 0.34 | 6320 | 29 | 0 | 0 | 2.18 | 2.09 | 18.98 | 2300 | 17 | 39.5 | 11.31 | 60 | 0.26
7.32 | 14.82 | 13.32 | -48.58 | 42.5 | 0.4 | 8300 | 29 | 0.12 | 0 | -0.94 | 2.15 | 21.58 | 2307 | 13.1 | 44 | 12.48 | 60 | 0.25
7.4 | 15.99 | 13.21 | -42.64 | 42.5 | 0.4 | 8300 | 29 | 0.38 | 0 | -0.94 | 2.21 | 21.58 | 2307 | 13.1 | 44 | 12.48 | 60 | 0.26
7.48 | 16.38 | 13.55 | -38.68 | 42.5 | 0.44 | 9200 | 29 | 2 | 0 | -0.94 | 2.25 | 24.25 | 2301 | 8.42 | 41 | 13.26 | 60 | 0.26
7.56 | 16.38 | 13.67 | -35.7 | 42.5 | 0.49 | 9530 | 29 | 9.06 | 0 | -0.94 | 2.25 | 25.67 | 2305 | 4.52 | 38 | 13.65 | 60 | 0.26
7.64 | 16.38 | 13.78 | -36.21 | 42.5 | 0.5 | 10010 | 29 | 13.38 | 0 | -0.94 | 2.25 | 26.29 | 2298 | 1.4 | 36.5 | 13.26 | 60 | 0.24
7.74 | 15.99 | 14.01 | -37.69 | 42.5 | 0.49 | 10160 | 29 | 13.25 | 0 | -0.94 | 2.23 | 24.85 | 2297 | 0.62 | 37 | 12.87 | 60 | 0.22
7.82 | 15.99 | 14.13 | -37.19 | 42.5 | 0.48 | 10020 | 29 | 12.25 | 0 | -0.94 | 2.23 | 24.65 | 2300 | -0.94 | 37.5 | 12.87 | 60 | 0.22
7.92 | 16.77 | 14.24 | -36.2 | 42.5 | 0.48 | 10020 | 29 | 11.5 | 0 | -0.94 | 2.25 | 24.65 | 2300 | -0.94 | 37.5 | 12.87 | 60 | 0.22
8 | 17.16 | 14.47 | -33.74 | 42.5 | 0.49 | 9910 | 29 | 11.44 | 0 | -0.94 | 2.3 | 26.29 | 2300 | -2.5 | 37.5 | 13.65 | 60 | 0.21
8.1 | 16.77 | 14.7 | -31.25 | 42.5 | 0.52 | 10180 | 29 | 14.56 | 0 | -0.94 | 2.3 | 28 | 2304 | -1.72 | 35.5 | 14.04 | 60 | 0.22
8.18 | 16.38 | 14.7 | -33.24 | 42.5 | 0.54 | 10470 | 29 | 15.94 | 0 | -0.94 | 2.27 | 27.57 | 2309 | -0.94 | 34.5 | 13.26 | 60 | 0.23
8.28 | 15.99 | 14.47 | -34.22 | 41.88 | 0.51 | 10420 | 29 | 15.5 | 0 | -0.94 | 2.26 | 25.67 | 2307 | -2.5 | 35.5 | 12.87 | 60 | 0.23
8.36 | 15.99 | 14.59 | -35.71 | 41.88 | 0.5 | 10230 | 29 | 15.38 | 0 | -0.94 | 2.24 | 25.46 | 2305 | -3.28 | 36 | 12.87 | 60 | 0.22
8.46 | 15.99 | 14.81 | -36.21 | 41.88 | 0.49 | 10140 | 29 | 14.31 | 0 | -0.94 | 2.25 | 25.46 | 2309 | -2.5 | 36.5 | 12.87 | 60 | 0.21
8.54 | 15.99 | 14.81 | -35.71 | 41.88 | 0.49 | 10090 | 29 | 13.31 | 0 | -0.94 | 2.25 | 25.46 | 2308 | -0.94 | 37 | 12.87 | 60 | 0.21
8.62 | 15.99 | 14.81 | -34.22 | 41.88 | 0.49 | 10230 | 29 | 13.06 | 0 | -0.94 | 2.26 | 26.08 | 2309 | -0.94 | 37 | 12.87 | 60 | 0.22
8.7 | 15.99 | 14.81 | -34.71 | 41.88 | 0.49 | 10230 | 29 | 12.44 | 0 | -0.94 | 2.24 | 26.08 | 2309 | -0.94 | 37 | 12.87 | 60 | 0.24
8.78 | 15.99 | 14.81 | -34.71 | 41.88 | 0.49 | 10210 | 29 | 12.5 | 0 | -0.94 | 2.25 | 25.06 | 2312 | -0.16 | 36.5 | 12.87 | 60 | 0.25
8.88 | 15.99 | 14.7 | -34.73 | 41.88 | 0.49 | 10040 | 29 | 12 | 0 | -0.94 | 2.26 | 25.67 | 2317 | -0.16 | 36.5 | 12.87 | 60 | 0.25
8.96 | 16.38 | 14.81 | -34.73 | 41.88 | 0.5 | 10200 | 29 | 12.75 | 0 | -0.94 | 2.26 | 25.46 | 2312 | -0.16 | 36.5 | 12.87 | 60 | 0.25
9.04 | 16.38 | 14.7 | -34.23 | 41.88 | 0.51 | 10210 | 29 | 13.06 | 0 | -0.94 | 2.27 | 26.29 | 2313 | -0.16 | 36 | 13.26 | 60 | 0.24
9.14 | 16.38 | 14.7 | -33.74 | 41.88 | 0.51 | 10320 | 29 | 13.62 | 0 | -0.94 | 2.26 | 26.71 | 2314 | -0.16 | 36 | 13.26 | 60 | 0.24
9.22 | 16.38 | 14.7 | -31.75 | 41.88 | 0.51 | 10160 | 29 | 13.75 | 0 | -0.94 | 2.26 | 26.29 | 2314 | 0.62 | 36 | 13.26 | 61 | 0.22
9.32 | 15.99 | 14.7 | -32.24 | 41.88 | 0.51 | 10160 | 29 | 13.81 | 0 | -0.94 | 2.28 | 26.29 | 2314 | 0.62 | 36 | 13.26 | 61 | 0.22
9.4 | 16.38 | 14.59 | -33.74 | 41.88 | 0.51 | 10300 | 29 | 13.88 | 0 | -0.94 | 2.26 | 26.93 | 2319 | 0.62 | 36 | 13.26 | 61 | 0.22
9.48 | 16.38 | 14.59 | -33.74 | 41.88 | 0.5 | 10260 | 29 | 13.94 | 0 | -0.94 | 2.26 | 26.29 | 2319 | -0.94 | 36 | 13.26 | 61 | 0.22
9.56 | 16.77 | 14.81 | -32.25 | 41.88 | 0.51 | 10260 | 29 | 13.56 | 0 | -0.94 | 2.3 | 26.93 | 2321 | -0.16 | 36 | 13.65 | 61 | 0.22
9.64 | 17.16 | 14.7 | -29.27 | 41.88 | 0.53 | 10380 | 29 | 13.12 | 0 | -0.94 | 2.32 | 28.88 | 2322 | 0.62 | 35 | 14.04 | 61 | 0.22
9.74 | 17.55 | 14.7 | -27.31 | 41.88 | 0.56 | 10490 | 29 | 14 | 0 | -0.94 | 2.36 | 30.68 | 2319 | 0.62 | 34.5 | 14.82 | 61 | 0.22
9.82 | 17.55 | 14.81 | -27.31 | 41.25 | 0.57 | 10740 | 29 | 16.06 | 0 | -0.94 | 2.36 | 30.68 | 2327 | 1.4 | 33 | 14.43 | 61 | 0.22
9.92 | 17.55 | 14.59 | -27.31 | 41.25 | 0.57 | 10740 | 29 | 17.5 | 0 | -0.94 | 2.35 | 30.68 | 2327 | 1.4 | 33 | 14.43 | 61 | 0.23
10 | 17.55 | 14.59 | -26.32 | 41.25 | 0.57 | 10730 | 29 | 17.19 | 0 | 0.62 | 2.35 | 30 | 2327 | -1.72 | 33 | 14.43 | 61 | 0.25
10.08 | 17.55 | 14.59 | -25.82 | 41.25 | 0.56 | 10810 | 29 | 16.81 | 0 | 0.62 | 2.37 | 30.45 | 2336 | -1.72 | 33 | 14.43 | 61 | 0.25
10.16 | 17.55 | 14.59 | -24.82 | 41.25 | 0.57 | 10930 | 29 | 16.62 | 0 | 0.62 | 2.36 | 30.91 | 2337 | -1.72 | 33 | 14.43 | 61 | 0.24
10.24 | 17.94 | 14.81 | -25.82 | 41.25 | 0.57 | 10950 | 29 | 16.31 | 0 | 0.62 | 2.36 | 30.91 | 2338 | -1.72 | 33 | 14.43 | 61 | 0.24
10.32 | 18.72 | 14.81 | -22.85 | 41.25 | 0.6 | 10930 | 29 | 16 | 0 | 0.62 | 2.4 | 32.54 | 2341 | -0.94 | 32.5 | 15.21 | 61 | 0.24
10.42 | 19.5 | 14.81 | -21.37 | 41.25 | 0.6 | 10930 | 29 | 17 | 0 | 0.62 | 2.43 | 32.54 | 2341 | -0.94 | 32.5 | 15.21 | 61 | 0.23
10.5 | 19.5 | 14.7 | -18.9 | 41.25 | 0.62 | 10980 | 29 | 19.5 | 0 | 0.62 | 2.43 | 33.49 | 2347 | -0.16 | 31.5 | 15.6 | 61 | 0.23
10.6 | 19.11 | 14.59 | -17.91 | 41.25 | 0.62 | 11080 | 29 | 19.88 | 0 | 0.62 | 2.43 | 33.25 | 2356 | -0.94 | 31 | 15.6 | 62 | 0.23
10.68 | 18.72 | 14.59 | -18.9 | 40.62 | 0.62 | 11190 | 29 | 19.62 | 0 | 0.62 | 2.43 | 33.49 | 2357 | -1.72 | 31 | 15.21 | 62 | 0.23
10.78 | 18.72 | 14.59 | -19.38 | 40.62 | 0.61 | 11260 | 29 | 19.06 | 0 | 0.62 | 2.39 | 32.78 | 2363 | -1.72 | 31.5 | 14.82 | 62 | 0.22
10.86 | 18.72 | 14.7 | -20.38 | 40.62 | 0.6 | 11260 | 29 | 18.69 | 0 | 0.62 | 2.41 | 32.3 | 2371 | -1.72 | 32 | 14.82 | 62 | 0.23
10.96 | 18.33 | 14.81 | -19.87 | 41.25 | 0.6 | 11240 | 29 | 18.62 | 0 | 0.62 | 2.4 | 32.78 | 2373 | -0.94 | 32.5 | 14.82 | 62 | 0.23
11.04 | 17.94 | 14.7 | -22.36 | 41.25 | 0.6 | 11200 | 29 | 18.5 | 0 | 0.62 | 2.38 | 32.07 | 2376 | -0.94 | 32.5 | 14.43 | 62 | 0.22
11.14 | 17.55 | 14.59 | -24.34 | 41.25 | 0.57 | 11150 | 29 | 17.88 | 0 | 0.62 | 2.36 | 30.45 | 2378 | -0.94 | 33 | 14.04 | 62 | 0.23
11.22 | 17.55 | 14.7 | -25.82 | 41.25 | 0.56 | 10880 | 29 | 17.25 | 0 | 0.62 | 2.35 | 30 | 2385 | -0.94 | 34 | 14.04 | 62 | 0.23
11.3 | 17.55 | 14.81 | -26.32 | 41.25 | 0.56 | 10880 | 29 | 16.69 | 0 | 0.62 | 2.35 | 30 | 2385 | -0.94 | 34 | 14.04 | 62 | 0.24
11.38 | 17.55 | 14.7 | -26.32 | 41.25 | 0.55 | 10930 | 29 | 15.94 | 0 | 0.62 | 2.34 | 30.22 | 2391 | -0.16 | 34 | 14.04 | 62 | 0.25
11.46 | 17.55 | 14.81 | -27.31 | 41.25 | 0.55 | 10900 | 29 | 15.5 | 0 | 0.62 | 2.34 | 29.54 | 2397 | -0.16 | 34.5 | 13.65 | 63 | 0.24
11.54 | 17.55 | 14.7 | -27.29 | 40.62 | 0.54 | 10710 | 29 | 15.25 | 0 | 0.62 | 2.35 | 29.1 | 2404 | -0.16 | 35 | 14.04 | 63 | 0.22
11.64 | 17.55 | 14.7 | -27.31 | 40.62 | 0.55 | 10830 | 29 | 14.69 | 0 | 0.62 | 2.35 | 30.22 | 2407 | 0.62 | 34.5 | 14.04 | 63 | 0.22
11.72 | 17.55 | 14.7 | -26.8 | 40.62 | 0.55 | 10910 | 29 | 13.94 | 0 | 0.62 | 2.34 | 29.54 | 2405 | -0.16 | 34.5 | 13.65 | 63 | 0.22
11.8 | 17.16 | 14.7 | -27.29 | 40.62 | 0.55 | 10910 | 29 | 13.69 | 0 | 0.62 | 2.33 | 29.54 | 2405 | -0.16 | 34.5 | 13.65 | 63 | 0.22
11.88 | 17.16 | 14.7 | -28.79 | 40.62 | 0.54 | 10810 | 29 | 14.06 | 0 | 0.62 | 2.31 | 28.66 | 2403 | -0.16 | 35 | 13.65 | 63 | 0.23
11.96 | 15.99 | 14.7 | -29.77 | 40.62 | 0.53 | 10710 | 29 | 14.06 | 0 | 0.62 | 2.29 | 28 | 2414 | -0.16 | 36 | 13.26 | 63 | 0.23
12.04 | 15.21 | 14.59 | -33.24 | 40.62 | 0.5 | 10550 | 29 | 14.06 | 0 | -0.94 | 2.24 | 25.46 | 2421 | 1.4 | 37 | 12.48 | 63 | 0.23
12.14 | 15.21 | 14.59 | -36.7 | 40.62 | 0.45 | 10110 | 29 | 13.75 | 0 | -0.94 | 2.22 | 23.66 | 2420 | 0.62 | 39.5 | 12.09 | 63 | 0.24
12.22 | 15.21 | 14.81 | -37.69 | 40.62 | 0.45 | 10110 | 29 | 12 | 0 | -0.94 | 2.22 | 23.66 | 2420 | 0.62 | 39.5 | 12.09 | 63 | 0.25
12.3 | 15.21 | 14.81 | -37.69 | 40.62 | 0.45 | 9750 | 29 | 10.31 | 0 | -0.94 | 2.23 | 24.25 | 2424 | 2.18 | 40 | 12.09 | 63 | 0.26
12.38 | 15.21 | 14.81 | -37.69 | 40.62 | 0.45 | 9790 | 29 | 8.94 | 0 | -0.94 | 2.24 | 24.25 | 2424 | 2.18 | 40 | 12.48 | 63 | 0.24
12.46 | 15.99 | 14.7 | -36.69 | 40.62 | 0.45 | 9800 | 29 | 8.12 | 0 | -0.94 | 2.23 | 24.85 | 2418 | 2.96 | 40 | 12.48 | 63 | 0.23
12.54 | 16.38 | 14.7 | -34.71 | 40.62 | 0.47 | 9840 | 29 | 8 | 0 | -0.94 | 2.27 | 26.5 | 2424 | 2.18 | 40 | 13.26 | 63 | 0.22
12.64 | 17.16 | 14.7 | -33.24 | 40.62 | 0.49 | 10020 | 29 | 8 | 0 | -0.94 | 2.29 | 26.93 | 2435 | 2.18 | 38.5 | 13.65 | 64 | 0.24
12.72 | 17.55 | 14.59 | -29.77 | 40.62 | 0.5 | 10230 | 29 | 8.38 | 0 | -0.94 | 2.31 | 28.22 | 2435 | 1.4 | 37.5 | 13.65 | 64 | 0.24
12.8 | 18.33 | 14.7 | -28.78 | 40.62 | 0.5 | 10230 | 29 | 11.25 | 0 | -0.94 | 2.35 | 28.22 | 2435 | 1.4 | 37.5 | 13.65 | 64 | 0.24
12.9 | 19.89 | 14.59 | -25.33 | 40.62 | 0.53 | 10440 | 29 | 12.31 | 0 | -0.94 | 2.42 | 30.91 | 2437 | 1.4 | 36.5 | 14.82 | 64 | 0.23
13 | 21.45 | 14.7 | -17.91 | 40.62 | 0.58 | 10810 | 29 | 14.94 | 0 | 0.62 | 2.48 | 34.47 | 2447 | -0.94 | 34.5 | 16.38 | 64 | 0.22
13.08 | 20.67 | 14.7 | -16.42 | 40.62 | 0.64 | 11440 | 29 | 19.81 | 0 | 0.62 | 2.47 | 36.99 | 2457 | -0.16 | 32.5 | 16.77 | 64 | 0.22
13.18 | 20.28 | 14.47 | -16.92 | 40.62 | 0.64 | 11530 | 29 | 22.44 | 0 | 0.62 | 2.44 | 36.48 | 2457 | -0.94 | 32 | 15.99 | 64 | 0.22
13.26 | 19.5 | 14.47 | -17.91 | 40.62 | 0.62 | 11430 | 29 | 22.12 | 0 | 0.62 | 2.43 | 35.21 | 2468 | -2.5 | 32.5 | 15.6 | 64 | 0.22
13.36 | 19.11 | 14.59 | -20.38 | 40.62 | 0.6 | 11390 | 29 | 20.88 | 0 | 0.62 | 2.43 | 33.98 | 2472 | -3.28 | 33 | 15.21 | 64 | 0.22
13.44 | 19.11 | 14.59 | -21.37 | 40.62 | 0.6 | 11360 | 29 | 19.19 | 0 | 0.62 | 2.41 | 33.74 | 2476 | -4.06 | 33.5 | 14.82 | 65 | 0.23
13.54 | 19.11 | 14.81 | -21.37 | 40.62 | 0.58 | 11220 | 29 | 17.94 | 0 | 0.62 | 2.4 | 33.49 | 2481 | -2.5 | 34 | 14.82 | 65 | 0.23
13.62 | 19.11 | 14.81 | -21.86 | 40.62 | 0.58 | 11240 | 29 | 17.31 | 0 | 0.62 | 2.42 | 33.25 | 2497 | -2.5 | 34.5 | 14.82 | 65 | 0.23
13.72 | 19.11 | 14.93 | -22.36 | 40.62 | 0.58 | 11270 | 29 | 16.12 | 0 | 0.62 | 2.43 | 33.74 | 2504 | -1.72 | 34.5 | 14.82 | 65 | 0.22
13.8 | 19.11 | 14.7 | -22.36 | 40.62 | 0.58 | 11270 | 29 | 16 | 0 | 0.62 | 2.42 | 33.74 | 2504 | -1.72 | 34.5 | 14.82 | 65 | 0.21
13.88 | 18.72 | 14.7 | -22.36 | 41.25 | 0.58 | 11290 | 29 | 15.5 | 0 | 0.62 | 2.4 | 33.49 | 2505 | -0.94 | 34.5 | 14.82 | 65 | 0.21
13.96 | 18.72 | 14.81 | -25.33 | 41.25 | 0.57 | 11270 | 29 | 15.56 | 0 | 0.62 | 2.39 | 32.07 | 2516 | -0.94 | 34.5 | 14.43 | 65 | 0.21
14.04 | 18.72 | 14.59 | -25.33 | 41.25 | 0.56 | 11140 | 29 | 15.19 | 0 | 0.62 | 2.37 | 31.83 | 2528 | -1.72 | 35 | 14.43 | 66 | 0.23
14.14 | 18.72 | 14.7 | -25.33 | 41.25 | 0.55 | 10950 | 29 | 15.5 | 0 | 0.62 | 2.4 | 32.3 | 2532 | -1.72 | 35.5 | 14.43 | 66 | 0.24
14.22 | 18.72 | 14.7 | -26.32 | 41.25 | 0.55 | 10910 | 29 | 15.12 | 0 | 0.62 | 2.4 | 32.07 | 2540 | -0.94 | 35.5 | 14.43 | 66 | 0.23
14.32 | 18.72 | 14.7 | -25.82 | 41.25 | 0.55 | 11120 | 29 | 14.5 | 0 | 0.62 | 2.4 | 32.3 | 2542 | -0.94 | 35.5 | 14.43 | 66 | 0.21
14.4 | 18.33 | 14.7 | -27.31 | 41.25 | 0.55 | 11120 | 29 | 14.25 | 0 | 0.62 | 2.39 | 32.3 | 2542 | -0.94 | 35.5 | 14.43 | 66 | 0.21
14.48 | 18.33 | 14.7 | -26.81 | 41.25 | 0.54 | 10930 | 29 | 14.06 | 0 | 0.62 | 2.39 | 31.6 | 2550 | -0.94 | 35.5 | 14.04 | 67 | 0.21
14.58 | 17.94 | 14.7 | -26.31 | 41.25 | 0.54 | 11050 | 29 | 14 | 0 | 0.62 | 2.37 | 32.07 | 2552 | -0.94 | 36 | 14.04 | 67 | 0.22
14.66 | 17.94 | 14.81 | -26.31 | 41.25 | 0.54 | 10900 | 29 | 13.81 | 0 | 0.62 | 2.38 | 31.36 | 2558 | -0.16 | 36 | 14.04 | 67 | 0.22
14.74 | 17.55 | 14.7 | -28.29 | 41.25 | 0.53 | 10810 | 29 | 13.88 | 0 | 0.62 | 2.37 | 30.45 | 2566 | -0.16 | 36.5 | 13.65 | 67 | 0.23
14.82 | 17.55 | 14.59 | -28.78 | 41.25 | 0.51 | 10830 | 29 | 13.56 | 0 | 0.62 | 2.35 | 29.77 | 2576 | -0.94 | 37 | 13.65 | 67 | 0.24
14.9 | 17.94 | 14.7 | -29.27 | 41.25 | 0.51 | 10830 | 29 | 12.75 | 0 | 0.62 | 2.36 | 29.77 | 2576 | -0.94 | 37 | 13.65 | 67 | 0.24
14.98 | 17.55 | 14.7 | -30.27 | 41.25 | 0.52 | 10520 | 29 | 11.75 | 0 | 0.62 | 2.36 | 30.68 | 2588 | -0.94 | 37.5 | 13.65 | 67 | 0.24
15.06 | 17.55 | 14.7 | -30.27 | 41.25 | 0.52 | 10740 | 29 | 11.75 | 0 | 0.62 | 2.37 | 30.68 | 2595 | -0.94 | 37.5 | 14.04 | 68 | 0.23
15.14 | 17.55 | 14.7 | -30.27 | 41.25 | 0.52 | 10660 | 29 | 11.44 | 0 | 0.62 | 2.35 | 30.45 | 2603 | -0.94 | 37 | 14.04 | 68 | 0.21
15.22 | 17.16 | 14.81 | -31.76 | 41.25 | 0.51 | 10690 | 29 | 11.19 | 0 | 0.62 | 2.34 | 29.77 | 2604 | -0.94 | 37 | 13.26 | 68 | 0.2
15.3 | 17.16 | 14.59 | -32.25 | 41.25 | 0.51 | 10690 | 29 | 11.06 | 0 | 0.62 | 2.34 | 29.77 | 2604 | -0.94 | 37 | 13.26 | 68 | 0.21
15.38 | 17.16 | 14.59 | -32.74 | 41.25 | 0.5 | 10550 | 29 | 11.12 | 0 | 0.62 | 2.32 | 29.54 | 2607 | -1.72 | 38 | 13.26 | 68 | 0.22
15.46 | 17.55 | 14.7 | -33.24 | 41.25 | 0.5 | 10500 | 29 | 10.94 | 0 | 0.62 | 2.34 | 29.1 | 2614 | -1.72 | 38 | 13.65 | 68 | 0.22
15.54 | 17.16 | 14.7 | -32.75 | 41.25 | 0.5 | 10380 | 29 | 10.44 | 0 | 0.62 | 2.34 | 29.54 | 2625 | -0.94 | 38 | 13.65 | 68 | 0.23
15.62 | 17.16 | 14.7 | -31.75 | 41.25 | 0.5 | 10470 | 29 | 10 | 0 | 0.62 | 2.34 | 29.54 | 2629 | -0.16 | 38 | 13.65 | 69 | 0.22
15.72 | 17.16 | 14.59 | -33.24 | 41.25 | 0.5 | 10440 | 29 | 10.25 | 0 | 0.62 | 2.33 | 29.1 | 2636 | -0.94 | 38 | 13.65 | 69 | 0.22
15.8 | 17.16 | 14.7 | -33.74 | 41.25 | 0.5 | 10440 | 29 | 10.31 | 0 | 0.62 | 2.34 | 29.1 | 2636 | -0.94 | 38 | 13.65 | 69 | 0.22
15.9 | 17.16 | 14.7 | -34.23 | 41.25 | 0.49 | 10370 | 29 | 10.31 | 0 | 0.62 | 2.33 | 29.32 | 2641 | -0.16 | 38.5 | 13.65 | 69 | 0.22
15.98 | 17.55 | 14.7 | -33.74 | 41.25 | 0.49 | 10370 | 29 | 9.94 | 0 | 0.62 | 2.33 | 28.88 | 2647 | -0.16 | 38.5 | 13.65 | 69 | 0.24
16.08 | 17.55 | 14.7 | -33.74 | 41.25 | 0.49 | 10250 | 29 | 9.75 | 0 | 0.62 | 2.35 | 29.77 | 2657 | -0.16 | 38.5 | 13.65 | 69 | 0.26
16.16 | 17.55 | 14.7 | -32.74 | 41.25 | 0.49 | 10300 | 29 | 9.56 | 0 | 0.62 | 2.35 | 29.54 | 2669 | -0.16 | 38 | 13.65 | 70 | 0.26
16.26 | 17.55 | 14.81 | -34.23 | 41.25 | 0.5 | 10350 | 29 | 9.62 | 0 | 0.62 | 2.36 | 30.22 | 2672 | -0.16 | 38 | 13.65 | 70 | 0.24
16.34 | 17.16 | 14.7 | -33.74 | 41.25 | 0.5 | 10450 | 29 | 9.69 | 0 | 0.62 | 2.34 | 30 | 2677 | -0.16 | 38 | 13.65 | 70 | 0.23
16.42 | 16.77 | 14.7 | -33.74 | 41.25 | 0.5 | 10450 | 29 | 9.69 | 0 | 0.62 | 2.33 | 30 | 2677 | -0.16 | 38 | 13.65 | 70 | 0.22
16.5 | 15.6 | 14.7 | -37.2 | 41.25 | 0.49 | 10440 | 29 | 9.75 | 0 | 0.62 | 2.28 | 28.88 | 2685 | -0.16 | 38.5 | 13.26 | 70 | 0.22
16.58 | 15.21 | 14.47 | -40.17 | 41.25 | 0.46 | 10230 | 29 | 9.69 | 0 | 0.62 | 2.27 | 26.71 | 2690 | -0.94 | 39.5 | 12.48 | 70 | 0.22
16.66 | 15.6 | 14.7 | -40.16 | 41.25 | 0.44 | 9670 | 29 | 8.56 | 0 | -0.94 | 2.25 | 25.46 | 2695 | 0.62 | 41 | 12.48 | 70 | 0.22
16.76 | 15.6 | 14.81 | -41.65 | 41.25 | 0.43 | 9460 | 29 | 6.94 | 0 | -0.94 | 2.25 | 26.08 | 2697 | 2.18 | 41.5 | 12.48 | 71 | 0.23
16.84 | 15.99 | 14.81 | -41.65 | 41.25 | 0.43 | 9510 | 29 | 5.81 | 0 | -0.94 | 2.25 | 26.08 | 2707 | 2.96 | 41.5 | 12.48 | 71 | 0.22
16.92 | 15.99 | 14.7 | -41.16 | 41.25 | 0.44 | 9510 | 29 | 4.94 | 0 | -0.94 | 2.27 | 26.71 | 2717 | 2.96 | 41.5 | 12.87 | 71 | 0.23
17 | 16.38 | 14.81 | -39.18 | 41.25 | 0.44 | 9510 | 29 | 4.75 | 0 | -0.94 | 2.29 | 26.71 | 2717 | 2.96 | 41.5 | 12.87 | 71 | 0.23
17.08 | 16.38 | 14.81 | -38.68 | 41.25 | 0.45 | 9630 | 29 | 4.56 | 0 | -0.94 | 2.31 | 27.57 | 2727 | 2.96 | 41 | 13.26 | 71 | 0.23
17.16 | 16.77 | 14.7 | -37.69 | 41.25 | 0.46 | 9670 | 29 | 4.75 | 0 | -0.94 | 2.32 | 28 | 2732 | 3.74 | 40 | 13.26 | 71 | 0.23
17.26 | 16.38 | 14.59 | -37.69 | 41.25 | 0.46 | 9840 | 29 | 6.75 | 0 | -0.94 | 2.31 | 28.22 | 2737 | 2.96 | 40 | 13.26 | 71 | 0.24
17.34 | 16.38 | 14.7 | -38.19 | 41.25 | 0.47 | 9920 | 29 | 7.31 | 0 | -0.94 | 2.31 | 28.88 | 2745 | 1.4 | 39.5 | 13.26 | 72 | 0.23
17.44 | 16.38 | 14.59 | -37.19 | 41.25 | 0.47 | 9970 | 29 | 7.88 | 0 | -0.94 | 2.31 | 29.1 | 2751 | 1.4 | 39.5 | 13.26 | 72 | 0.21
17.52 | 16.38 | 14.59 | -38.19 | 41.25 | 0.46 | 9960 | 29 | 7.88 | 0 | -0.94 | 2.31 | 28.22 | 2755 | 0.62 | 39.5 | 13.26 | 72 | 0.21
17.62 | 16.38 | 14.7 | -38.68 | 41.25 | 0.46 | 9960 | 29 | 8.06 | 0 | -0.94 | 2.32 | 28.22 | 2755 | 0.62 | 39.5 | 13.26 | 72 | 0.21
17.7 | 14.82 | 14.7 | -39.18 | 41.25 | 0.46 | 9970 | 29 | 7.44 | 0 | -0.94 | 2.27 | 28.66 | 2760 | 0.62 | 39.5 | 13.26 | 72 | 0.22
17.78 | 15.21 | 14.7 | -41.15 | 41.25 | 0.44 | 9910 | 29 | 6.88 | 0 | -0.94 | 2.24 | 25.87 | 2754 | 0.62 | 40.5 | 12.48 | 72 | 0.23
17.85 | 15.21 | 14.7 | -43.13 | 41.25 | 0.42 | 9410 | 29 | 6.12 | 0 | -0.94 | 2.24 | 25.87 | 2762 | 0.62 | 41.5 | 12.48 | 72 | 0.25
17.93 | 15.6 | 14.81 | -41.65 | 41.25 | 0.43 | 9360 | 29 | 5.19 | 0 | -0.94 | 2.29 | 27.35 | 2790 | 1.4 | 41.5 | 13.26 | 73 | 0.26
18.03 | 15.99 | 14.81 | -40.16 | 41.25 | 0.44 | 9580 | 29 | 5 | 0 | -0.94 | 2.3 | 27.78 | 2802 | 2.18 | 41 | 13.26 | 73 | 0.26
18.11 | 15.6 | 14.81 | -40.16 | 41.25 | 0.44 | 9580 | 29 | 4.81 | 0 | -0.94 | 2.3 | 27.78 | 2802 | 2.18 | 41 | 13.26 | 73 | 0.31
18.19 | 15.6 | 14.7 | -41.16 | 41.25 | 0.44 | 9600 | 29 | 5.12 | 0 | -0.94 | 2.29 | 27.57 | 2799 | 2.18 | 40.5 | 12.87 | 73 | 0.35
18.29 | 15.21 | 14.7 | -41.65 | 41.25 | 0.44 | 9730 | 29 | 5.44 | 0 | -0.94 | 2.29 | 27.35 | 2811 | 2.18 | 40.5 | 12.87 | 73 | 0.38
18.37 | 15.21 | 14.59 | -41.65 | 41.25 | 0.43 | 9650 | 29 | 5.94 | 0 | -0.94 | 2.28 | 26.71 | 2816 | 1.4 | 41 | 12.87 | 74 | 0.39
18.45 | 14.82 | 14.7 | -41.65 | 41.25 | 0.44 | 9460 | 29 | 6 | 0 | -0.94 | 2.29 | 27.57 | 2823 | 1.4 | 41 | 12.87 | 74 | 0.35
18.53 | 14.82 | 14.7 | -40.65 | 41.25 | 0.44 | 9610 | 29 | 5.19 | 0 | -0.94 | 2.29 | 27.78 | 2836 | 2.18 | 40.5 | 12.87 | 74 | 0.29
18.61 | 15.21 | 14.59 | -41.15 | 41.25 | 0.44 | 9610 | 29 | 5 | 0 | -0.94 | 2.3 | 27.78 | 2836 | 2.18 | 40.5 | 12.87 | 74 | 0.23
18.69 | 15.21 | 14.7 | -41.65 | 41.25 | 0.44 | 9460 | 29 | 4.81 | 0 | -0.94 | 2.28 | 27.78 | 2833 | 0.62 | 40.5 | 12.87 | 74 | 0.21
18.77 | 15.21 | 14.7 | -41.16 | 41.25 | 0.44 | 9600 | 29 | 5 | 0 | -0.94 | 2.29 | 27.35 | 2841 | 1.4 | 41 | 12.87 | 74 | 0.23
18.85 | 15.21 | 14.7 | -41.16 | 41.25 | 0.44 | 9430 | 29 | 5.06 | 0 | -0.94 | 2.31 | 28.22 | 2857 | 1.4 | 41 | 12.87 | 75 | 0.29
18.93 | 15.21 | 14.7 | -40.16 | 41.25 | 0.44 | 9560 | 29 | 5.25 | 0 | -0.94 | 2.31 | 28.22 | 2861 | -0.16 | 40.5 | 13.26 | 75 | 0.3
19.03 | 15.21 | 14.7 | -40.17 | 41.25 | 0.44 | 9500 | 29 | 5.5 | 0 | -0.94 | 2.31 | 28.44 | 2872 | -0.16 | 40 | 13.26 | 75 | 0.31
19.11 | 15.21 | 14.7 | -40.17 | 41.25 | 0.44 | 9500 | 29 | 5.44 | 0 | -0.94 | 2.32 | 28.44 | 2872 | -0.16 | 40 | 13.26 | 75 | 0.28
19.19 | 15.21 | 14.7 | -40.66 | 41.25 | 0.44 | 9730 | 29 | 5.75 | 0 | -0.94 | 2.33 | 28.66 | 2873 | -0.16 | 40 | 13.26 | 75 | 0.23
19.27 | 15.21 | 14.7 | -41.16 | 41.25 | 0.45 | 9730 | 29 | 5.88 | 0 | -0.94 | 2.32 | 28.66 | 2884 | -0.16 | 40 | 13.26 | 75 | 0.2
19.35 | 15.21 | 14.59 | -41.16 | 41.25 | 0.44 | 9650 | 29 | 6.12 | 0 | -0.94 | 2.31 | 28.22 | 2900 | -0.16 | 40 | 13.26 | 75 | 0.19
19.43 | 15.21 | 14.7 | -40.16 | 41.25 | 0.44 | 9630 | 29 | 6.38 | 0 | -0.94 | 2.32 | 28.88 | 2898 | -0.94 | 40.5 | 13.26 | 76 | 0.22
19.53 | 15.21 | 14.81 | -40.17 | 41.25 | 0.45 | 9680 | 29 | 6.12 | 0 | -0.94 | 2.33 | 29.1 | 2904 | 0.62 | 40 | 13.26 | 76 | 0.28
19.61 | 15.21 | 14.7 | -40.66 | 41.25 | 0.45 | 9680 | 29 | 5.81 | 0 | -0.94 | 2.34 | 29.1 | 2904 | 0.62 | 40 | 13.26 | 76 | 0.33
19.69 | 15.21 | 14.59 | -40.66 | 41.25 | 0.45 | 9750 | 29 | 5.69 | 0 | -0.94 | 2.33 | 29.77 | 2913 | -0.16 | 40 | 13.65 | 76 | 0.35
19.77 | 15.6 | 14.7 | -39.66 | 41.25 | 0.45 | 9770 | 29 | 6.06 | 0 | -0.94 | 2.34 | 29.32 | 2924 | -0.16 | 40 | 13.65 | 76 | 0.35
19.85 | 15.21 | 14.7 | -39.67 | 41.25 | 0.45 | 9680 | 29 | 6.44 | 0 | -0.94 | 2.36 | 29.77 | 2930 | 0.62 | 39.5 | 13.65 | 76 | 0.29
19.93 | 15.6 | 14.7 | -38.68 | 41.25 | 0.46 | 9890 | 29 | 6.44 | 0 | 0.62 | 2.34 | 30.45 | 2934 | -1.72 | 39.5 | 13.65 | 76 | 0.24
20.01 | 15.21 | 14.59 | -40.66 | 41.25 | 0.46 | 9890 | 29 | 6.44 | 0 | 0.62 | 2.35 | 30.45 | 2934 | -1.72 | 39.5 | 13.65 | 76 | 0.21
20.09 | 15.21 | 14.59 | -39.67 | 41.25 | 0.45 | 9800 | 29 | 6.38 | 0 | 0.62 | 2.33 | 30 | 2941 | -2.5 | 39.5 | 13.65 | 77 | 0.23
20.17 | 15.21 | 14.59 | -38.68 | 41.25 | 0.45 | 9870 | 29 | 6.44 | 0 | 0.62 | 2.35 | 30.22 | 2950 | -2.5 | 39.5 | 13.65 | 77 | 0.29
20.25 | 15.21 | 14.7 | -37.69 | 41.25 | 0.46 | 9890 | 29 | 6.38 | 0 | 0.62 | 2.37 | 30.91 | 2958 | -2.5 | 39.5 | 14.04 | 77 | 0.33
20.35 | 15.21 | 14.7 | -38.19 | 41.25 | 0.47 | 9990 | 29 | 6.25 | 0 | 0.62 | 2.38 | 31.13 | 2957 | -1.72 | 39 | 14.04 | 77 | 0.34
20.43 | 15.21 | 14.59 | -37.68 | 41.25 | 0.46 | 10130 | 29 | 6.19 | 0 | 0.62 | 2.36 | 30.91 | 2964 | -2.5 | 39 | 13.65 | 77 | 0.33
20.53 | 15.21 | 14.59 | -38.68 | 41.25 | 0.46 | 9940 | 29 | 6.88 | 0 | 0.62 | 2.35 | 30.22 | 2966 | -2.5 | 39.5 | 13.65 | 77 | 0.26
20.61 | 15.21 | 14.81 | -39.67 | 41.25 | 0.46 | 9940 | 29 | 7.31 | 0 | 0.62 | 2.36 | 30.22 | 2966 | -2.5 | 39.5 | 13.65 | 77 | 0.21
20.69 | 15.21 | 14.81 | -37.68 | 41.25 | 0.45 | 9970 | 29 | 7.38 | 0 | 0.62 | 2.36 | 30.45 | 2977 | -1.72 | 39.5 | 13.65 | 78 | 0.2
20.77 | 15.21 | 14.81 | -38.68 | 41.25 | 0.46 | 9770 | 29 | 7.38 | 0 | 0.62 | 2.38 | 31.36 | 2979 | -1.72 | 39.5 | 14.04 | 78 | 0.21
20.85 | 14.82 | 14.81 | -37.69 | 41.25 | 0.46 | 9920 | 29 | 6.94 | 0 | 0.62 | 2.37 | 31.6 | 2991 | -0.94 | 39 | 14.04 | 78 | 0.26
20.93 | 14.43 | 14.7 | -37.19 | 41.25 | 0.46 | 10020 | 29 | 7.06 | 0 | 0.62 | 2.37 | 31.13 | 3004 | -0.94 | 39 | 13.65 | 78 | 0.31
21.01 | 13.65 | 14.7 | -39.17 | 41.25 | 0.46 | 10020 | 29 | 7.44 | 0 | 0.62 | 2.33 | 31.13 | 3004 | -0.94 | 39 | 13.65 | 78 | 0.32
21.09 | 12.09 | 14.59 | -41.15 | 41.25 | 0.45 | 9910 | 29 | 7.56 | 0 | 0.62 | 2.3 | 29.54 | 3004 | -1.72 | 39.5 | 13.26 | 79 | 0.32
21.17 | 11.7 | 14.59 | -46.1 | 41.25 | 0.42 | 9500 | 29 | 7.31 | 0 | 0.62 | 2.24 | 26.5 | 3009 | -2.5 | 40.5 | 12.09 | 79 | 0.28
21.25 | 12.09 | 14.59 | -48.58 | 41.25 | 0.39 | 9140 | 29 | 6.06 | 0 | -0.94 | 2.23 | 24.65 | 3014 | -1.72 | 41.5 | 12.09 | 79 | 0.23
21.35 | 12.48 | 14.7 | -48.08 | 41.25 | 0.38 | 8690 | 29 | 0 | 0 | -0.94 | 2.23 | 24.85 | 3021 | -0.94 | 42 | 12.09 | 79 | 0.21
21.43 | 12.48 | 14.81 | -46.59 | 41.25 | 0.39 | 8690 | 29 | 0 | 0 | -0.94 | 2.25 | 26.08 | 3029 | -0.16 | 41.5 | 12.48 | 79 | 0.2
21.51 | 12.48 | 14.93 | -45.1 | 41.25 | 0.39 | 8690 | 29 | 0 | 0 | -0.94 | 2.26 | 26.08 | 3029 | -0.16 | 41.5 | 12.48 | 79 | 0.2
21.59 | 12.48 | 14.93 | -46.1 | 41.25 | 0.4 | 8830 | 29 | 0 | 0 | -0.94 | 2.27 | 26.29 | 3031 | 1.4 | 41.5 | 12.48 | 79 | 0.22
21.67 | 12.48 | 14.7 | -46.1 | 41.25 | 0.4 | 9150 | 29 | 0 | 0 | -0.94 | 2.26 | 25.87 | 3036 | 2.96 | 41 | 12.48 | 79 | 0.21
21.75 | 12.48 | 14.81 | -46.1 | 41.25 | 0.4 | 8930 | 29 | 0 | 0 | -0.94 | 2.26 | 25.46 | 3036 | 1.4 | 41 | 12.48 | 79 | 0.22
21.83 | 12.48 | 14.7 | -45.6 | 41.25 | 0.39 | 8880 | 29 | 0 | 0 | -0.94 | 2.24 | 25.87 | 3039 | 1.4 | 41.5 | 12.48 | 79 | 0.23
21.93 | 12.09 | 14.7 | -45.6 | 41.25 | 0.39 | 8830 | 29 | 0 | 0 | -0.94 | 2.25 | 26.08 | 3045 | 1.4 | 41.5 | 12.48 | 80 | 0.23
22.01 | 12.48 | 14.7 | -46.59 | 41.25 | 0.39 | 8830 | 29 | 0 | 0 | -0.94 | 2.25 | 26.08 | 3045 | 1.4 | 41.5 | 12.48 | 80 | 0.22
22.09 | 12.48 | 14.7 | -47.09 | 41.25 | 0.39 | 8790 | 29 | 0 | 0 | -0.94 | 2.26 | 25.67 | 3051 | 1.4 | 41.5 | 12.48 | 80 | 0.22
22.17 | 12.48 | 14.7 | -47.59 | 41.25 | 0.39 | 8850 | 29 | 0 | 0 | -0.94 | 2.26 | 25.67 | 3057 | 1.4 | 41.5 | 12.48 | 80 | 0.22
22.25 | 12.48 | 14.7 | -47.09 | 41.25 | 0.39 | 8760 | 29 | 0 | 0 | -0.94 | 2.24 | 25.67 | 3063 | 1.4 | 41.5 | 12.48 | 80 | 0.23
22.33 | 12.48 | 14.7 | -47.59 | 41.25 | 0.39 | 8760 | 29 | 0 | 0 | -0.94 | 2.25 | 25.67 | 3065 | 1.4 | 41.5 | 12.48 | 80 | 0.23
22.41 | 12.48 | 14.7 | -47.59 | 41.25 | 0.39 | 8760 | 29 | 0 | 0 | -0.94 | 2.25 | 25.67 | 3065 | 1.4 | 41.5 | 12.48 | 80 | 0.23
22.49 | 12.48 | 14.59 | -47.09 | 41.25 | 0.39 | 8880 | 29 | 0 | 0 | -0.94 | 2.26 | 25.67 | 3065 | 1.4 | 41.5 | 12.48 | 80 | 0.23
22.57 | 12.48 | 14.59 | -47.09 | 41.25 | 0.39 | 8810 | 29 | 0 | 0 | -0.94 | 2.26 | 25.87 | 3071 | -0.16 | 41.5 | 12.48 | 80 | 0.23
22.65 | 12.48 | 14.7 | -47.59 | 41.25 | 0.39 | 8860 | 29 | 0 | 0 | -0.94 | 2.26 | 25.87 | 3070 | 0.62 | 41.5 | 12.48 | 80 | 0.23
22.75 | 12.48 | 14.7 | -47.08 | 41.25 | 0.39 | 8850 | 29 | 0 | 0 | -0.94 | 2.25 | 25.87 | 3072 | 0.62 | 41.5 | 12.48 | 80 | 0.23
22.83 | 12.48 | 14.7 | -47.59 | 41.25 | 0.39 | 8740 | 29 | 0.12 | 0 | -0.94 | 2.25 | 26.29 | 3077 | 1.4 | 41.5 | 12.48 | 80 | 0.23
22.93 | 12.87 | 14.7 | -46.6 | 41.25 | 0.39 | 8790 | 29 | 0 | 0 | -0.94 | 2.26 | 26.29 | 3087 | 0.62 | 41.5 | 12.87 | 80 | 0.23
23.01 | 13.26 | 14.7 | -46.6 | 41.25 | 0.39 | 8790 | 29 | 0 | 0 | -0.94 | 2.28 | 26.29 | 3087 | 0.62 | 41.5 | 12.87 | 80 | 0.23
23.11 | 13.26 | 14.7 | -44.12 | 41.25 | 0.4 | 8930 | 29 | 0.06 | 0 | -0.94 | 2.29 | 27.57 | 3089 | 1.4 | 41.5 | 13.26 | 81 | 0.24
23.19 | 13.26 | 14.7 | -44.62 | 41.25 | 0.4 | 9150 | 29 | 0.62 | 0 | -0.94 | 2.3 | 27.35 | 3091 | 1.4 | 41 | 13.26 | 81 | 0.25
23.27 | 13.65 | 14.7 | -45.11 | 41.25 | 0.41 | 9100 | 29 | 1.44 | 0 | -0.94 | 2.3 | 27.57 | 3094 | 2.18 | 41 | 13.26 | 81 | 0.26
23.35 | 13.65 | 14.59 | -45.11 | 41.25 | 0.41 | 9070 | 29 | 3.44 | 0 | -0.94 | 2.31 | 27.57 | 3100 | 1.4 | 41 | 13.26 | 81 | 0.24
23.43 | 17.55 | 14.7 | -41.64 | 41.25 | 0.42 | 9150 | 29 | 4.56 | 0 | -0.94 | 2.37 | 30.45 | 3105 | 0.62 | 40.5 | 14.82 | 81 | 0.23
23.51 | 28.08 | 14.81 | -28.78 | 41.25 | 0.42 | 9150 | 29 | 3.88 | 0 | -0.94 | 2.59 | 30.45 | 3105 | 0.62 | 40.5 | 14.82 | 81 | 13.08
23.59 | 58.11 | 15.62 | -4.06 | 41.25 | 0.56 | 9770 | 29 | 6.25 | 0 | 0.62 | 2.91 | 47.01 | 3117 | 0.62 | 37 | 23.4 | 81 | 57.8
23.67 | 99.06 | 15.62 | 4.85 | 41.25 | 0.79 | 11610 | 28 | 18.31 | 0 | 0.62 | 3.09 | 69.52 | 3148 | 24.8 | 22.5 | 53.82 | 81 | 68.23
23.75 | 99.06 | 12.4 | 10.78 | 40.62 | 1 | 11650 | 28 | 26.5 | 0 | 0.62 | 3.19 | 82.08 | 3156 | 27.14 | 10.5 | 62.01 | 82 | 69.65
23.83 | 99.06 | 11.6 | 21.17 | 40.62 | 1.14 | 11340 | 28 | 27.44 | 0 | 0.62 | 3.3 | 93.63 | 3180 | 26.36 | 8 | 61.62 | 82 | 71.45
23.93 | 99.06 | 11.37 | 35.03 | 40.62 | 1.27 | 11680 | 28 | 25.88 | 0 | 0.62 | 3.42 | 106.99 | 3202 | 25.58 | 6 | 62.01 | 83 | 72.58
24.01 | 99.06 | 11.6 | 45.42 | 40 | 1.27 | 11680 | 28 | 24.94 | 0 | 0.62 | 3.53 | 106.99 | 3202 | 25.58 | 6 | 62.01 | 83 | 74.63
24.09 | 99.06 | 11.71 | 60.75 | 40 | 1.4 | 11630 | 28 | 24.06 | 0 | 0.62 | 3.65 | 118.4 | 3231 | 25.58 | 4.5 | 62.79 | 84 | 75.83
24.19 | 99.06 | 11.83 | 72.62 | 40 | 1.51 | 11770 | 28 | 23.62 | 0 | 0.62 | 3.73 | 129.95 | 3252 | 26.36 | 4 | 62.01 | 84 | 71.7
24.27 | 99.06 | 11.94 | 91.43 | 40 | 1.64 | 11850 | 28 | 23.31 | 0 | 0.62 | 3.86 | 148.91 | 3291 | 27.14 | 4 | 62.79 | 85 | 57.96
24.37 | 99.06 | 11.94 | 107.24 | 40 | 1.8 | 11360 | 28 | 23.19 | 0 | 0.62 | 3.92 | 160.36 | 3327 | 27.14 | 1.5 | 64.35 | 87 | 43.94
24.45 | 99.06 | 12.06 | 115.65 | 39.38 | 1.89 | 11610 | 28 | 22.44 | 0 | 0.62 | 3.9 | 166.29 | 3372 | 27.92 | 0 | 64.74 | 87 | 34.93
24.53 | 99.06 | 12.29 | 113.68 | 39.38 | 1.84 | 11440 | 28 | 21.31 | 0 | 0.62 | 3.81 | 153.29 | 3401 | 28.7 | 0.5 | 66.3 | 88 | 40.42
24.63 | 99.06 | 12.52 | 109.22 | 38.75 | 1.73 | 11680 | 28 | 20.62 | 0 | 0.62 | 3.8 | 145.23 | 3445 | 31.04 | 3 | 68.25 | 90 | 50.13
24.71 | 99.06 | 12.52 | 106.27 | 38.75 | 1.7 | 11310 | 28 | 19.94 | 0 | 0.62 | 3.8 | 149.54 | 3485 | 33.38 | 4 | 70.2 | 90 | 52.36
24.81 | 99.06 | 12.4 | 106.76 | 38.12 | 1.7 | 11310 | 28 | 19 | 0.35 | 0.62 | 3.86 | 149.54 | 3485 | 33.38 | 4 | 70.2 | 90 | 49.87
24.89 | 99.06 | 11.83 | 109.73 | 38.12 | 1.72 | 11600 | 28 | 18.56 | 0.35 | 0.62 | 3.88 | 155.2 | 3526 | 38.06 | 3.5 | 70.98 | 92 | 46.41
24.99 | 99.06 | 11.71 | 109.22 | 37.5 | 1.74 | 11920 | 28 | 19.19 | 0.35 | 0.62 | 3.87 | 158.4 | 3569 | 38.84 | 3 | 71.37 | 93 | 44.92
25.07 | 99.06 | 11.71 | 108.73 | 37.5 | 1.74 | 11870 | 28 | 19.12 | 1.05 | 0.62 | 3.86 | 159.71 | 3607 | 40.4 | 3.5 | 71.37 | 93 | 45.67
25.17 | 99.06 | 11.48 | 106.76 | 37.5 | 1.71 | 11680 | 28 | 18.88 | 1.05 | 0.62 | 3.89 | 157.75 | 3646 | 45.08 | 3.5 | 71.37 | 95 | 46.7
25.25 | 99.06 | 11.25 | 105.76 | 36.88 | 1.7 | 11320 | 28 | 19.25 | 1.05 | 0.62 | 3.88 | 159.06 | 3692 | 45.86 | 4 | 71.76 | 96 | 47.66
25.35 | 99.06 | 11.37 | 105.76 | 36.25 | 1.68 | 11440 | 28 | 19.38 | 1.05 | 0.62 | 3.88 | 159.71 | 3735 | 45.86 | 4.5 | 71.76 | 96 | 49.05
25.43 | 99.06 | 11.37 | 105.77 | 36.25 | 1.67 | 11700 | 28 | 19 | 0.7 | 0.62 | 3.91 | 164.3 | 3772 | 43.52 | 5.5 | 72.15 | 98 | 49.39
25.51 | 99.06 | 11.48 | 107.75 | 35.62 | 1.67 | 11700 | 28 | 19.75 | 0.7 | 0.62 | 3.91 | 164.3 | 3772 | 43.52 | 5.5 | 72.15 | 98 | 47.09
25.59 | 99.06 | 11.37 | 106.75 | 35.62 | 1.69 | 11290 | 28 | 20.31 | 0.7 | 0.62 | 3.92 | 164.3 | 3805 | 44.3 | 5 | 72.15 | 99 | 46.12
25.69 | 99.06 | 11.37 | 105.27 | 35.62 | 1.68 | 11670 | 28 | 20.12 | 0.7 | 0.62 | 3.95 | 168.29 | 3850 | 45.08 | 5.5 | 72.54 | 99 | 45.07
25.77 | 99.06 | 11.37 | 104.28 | 35.62 | 1.68 | 12080 | 28 | 20.19 | 0.7 | 0.62 | 3.93 | 168.29 | 3888 | 45.86 | 6 | 72.54 | 101 | 46.09
25.87 | 99.06 | 11.37 | 103.78 | 35 | 1.66 | 11510 | 28 | 20.25 | 0.7 | 0.62 | 3.96 | 168.97 | 3928 | 45.86 | 6.5 | 72.93 | 103 | 46.9
25.95 | 99.06 | 11.25 | 102.79 | 35 | 1.65 | 11530 | 28 | 20.38 | 0.7 | 0.62 | 3.94 | 168.29 | 3966 | 45.86 | 6.5 | 72.93 | 103 | 47.87
26.05 | 99.06 | 11.37 | 104.29 | 34.38 | 1.65 | 11440 | 28 | 20.69 | 0.35 | 0.62 | 3.99 | 170.33 | 4008 | 45.86 | 7.5 | 73.32 | 104 | 47.04
26.13 | 99.06 | 11.48 | 102.3 | 34.38 | 1.66 | 11390 | 28 | 21.06 | 0.35 | 0.62 | 3.98 | 173.72 | 4051 | 45.08 | 7.5 | 73.32 | 106 | 44.41
26.21 | 99.06 | 11.37 | 102.8 | 33.75 | 1.64 | 11310 | 28 | 20.62 | 0.35 | 0.62 | 3.98 | 174.42 | 4087 | 45.86 | 8 | 72.15 | 106 | 44.29
26.29 | 99.06 | 11.25 | 102.8 | 33.75 | 1.64 | 11310 | 28 | 20.5 | 0.7 | 0.62 | 3.99 | 174.42 | 4087 | 45.86 | 8 | 72.15 | 106 | 44.89
26.37 | 99.06 | 11.14 | 101.31 | 33.75 | 1.64 | 11800 | 28 | 20 | 0.7 | 0.62 | 4.02 | 173.72 | 4118 | 48.98 | 7.5 | 72.93 | 107 | 43.64
26.47 | 99.06 | 11.02 | 100.32 | 33.75 | 1.63 | 11480 | 28 | 19.38 | 1.75 | 0.62 | 4 | 176.49 | 4164 | 48.2 | 8 | 69.03 | 109 | 43.74
26.55 | 99.06 | 10.8 | 100.82 | 33.75 | 1.62 | 12010 | 28 | 19.25 | 1.75 | 0.62 | 3.99 | 178.57 | 4197 | 53.66 | 7 | 68.25 | 109 | 43.86
26.63 | 99.06 | 10.8 | 99.34 | 33.75 | 1.61 | 11440 | 28 | 19.06 | 1.75 | 0.62 | 4.01 | 178.57 | 4237 | 52.88 | 7.5 | 69.42 | 110 | 43.81
26.71 | 99.06 | 10.91 | 98.34 | 33.12 | 1.61 | 11940 | 28 | 19.69 | 1.4 | 0.62 | 4.02 | 177.19 | 4273 | 51.32 | 8 | 67.08 | 112 | 43.9
26.79 | 99.06 | 10.8 | 97.85 | 33.12 | 1.61 | 11940 | 28 | 19.75 | 2.1 | 0.62 | 4.01 | 177.19 | 4273 | 51.32 | 8 | 67.08 | 112 | 43.23
26.89 | 99.06 | 10.68 | 97.85 | 33.12 | 1.59 | 11770 | 28 | 19.94 | 2.1 | 0.62 | 4.04 | 179.98 | 4315 | 54.44 | 7.5 | 63.57 | 112 | 41.36
26.97 | 99.06 | 10.57 | 97.86 | 33.12 | 1.59 | 11320 | 29 | 19.81 | 2.1 | 0.62 | 4 | 181.4 | 4342 | 54.44 | 8 | 62.4 | 113 | 42.5
27.05 | 99.06 | 10.68 | 97.86 | 33.12 | 1.58 | 11390 | 29 | 19.75 | 2.1 | 0.62 | 4.04 | 179.98 | 4383 | 54.44 | 8 | 64.35 | 114 | 42.3
27.13 | 99.06 | 10.68 | 97.36 | 32.5 | 1.58 | 11340 | 29 | 19.25 | 2.1 | 0.62 | 4.05 | 182.1 | 4435 | 55.22 | 8 | 62.79 | 114 | 42.05
27.23 | 99.06 | 10.68 | 95.37 | 32.5 | 1.58 | 11360 | 29 | 19.62 | 2.8 | 0.62 | 4.06 | 184.23 | 4453 | 55.22 | 8.5 | 62.01 | 116 | 40.76
27.31 | 99.06 | 10.45 | 95.37 | 32.5 | 1.56 | 11850 | 29 | 21.25 | 2.45 | 0.62 | 4.04 | 183.52 | 4483 | 56 | 8 | 58.11 | 117 | 41.03
27.41 | 99.06 | 10.45 | 94.38 | 32.5 | 1.56 | 11850 | 29 | 21.81 | 2.45 | 0.62 | 4.04 | 183.52 | 4483 | 56 | 8 | 58.11 | 117 | 43
27.49 | 99.06 | 10.57 | 95.38 | 32.5 | 1.54 | 11770 | 29 | 20.31 | 2.45 | 0.62 | 4.04 | 184.94 | 4518 | 56.78 | 8.5 | 58.11 | 117 | 44.39
27.57 | 99.06 | 10.57 | 95.38 | 31.88 | 1.54 | 11530 | 29 | 19.56 | 2.45 | 0.62 | 4.06 | 185.67 | 4545 | 56.78 | 8.5 | 60.84 | 118 | 45.03
27.65 | 99.06 | 10.57 | 94.38 | 31.88 | 1.55 | 11430 | 29 | 19.12 | 2.45 | 0.62 | 4.07 | 184.23 | 4584 | 56.78 | 8.5 | 60.45 | 120 | 45.59
27.73 | 99.06 | 10.34 | 94.38 | 31.88 | 1.55 | 11430 | 29 | 19.06 | 2.45 | 0.62 | 4.07 | 188.57 | 4615 | 57.56 | 8.5 | 58.11 | 120 | 46.01
27.81 | 99.06 | 10.45 | 95.87 | 31.88 | 1.55 | 11430 | 29 | 18 | 2.45 | 0.62 | 4.07 | 188.57 | 4615 | 57.56 | 8.5 | 58.11 | 120 | 46.41
27.9 | 99.06 | 10.45 | 96.37 | 31.88 | 1.54 | 12040 | 29 | 16.62 | 2.45 | 0.62 | 4.08 | 187.84 | 4652 | 57.56 | 8.5 | 58.89 | 121 | 47.7
27.98 | 99.06 | 10.45 | 97.36 | 31.88 | 1.54 | 11610 | 29 | 16 | 2.1 | 0.62 | 4.1 | 191.49 | 4690 | 58.34 | 8.5 | 61.23 | 122 | 48.71
28.06 | 99.06 | 10.34 | 96.36 | 31.88 | 1.54 | 11480 | 29 | 15.81 | 2.1 | 0.62 | 4.11 | 190.75 | 4720 | 57.56 | 9 | 61.23 | 122 | 48.96
28.14 | 99.06 | 10.34 | 96.36 | 31.88 | 1.54 | 11630 | 29 | 15.31 | 2.1 | 0.62 | 4.11 | 192.97 | 4755 | 57.56 | 9 | 59.28 | 124 | 49.73
28.22 | 99.06 | 10.34 | 97.86 | 31.88 | 1.53 | 11610 | 29 | 14.44 | 2.1 | 0.62 | 4.1 | 192.23 | 4792 | 58.34 | 9 | 60.06 | 125 | 50.81
28.32 | 99.06 | 10.34 | 97.86 | 31.88 | 1.54 | 11580 | 29 | 13.75 | 2.1 | 0.62 | 4.12 | 195.2 | 4826 | 58.34 | 9 | 62.01 | 125 | 50.76
28.4 | 99.06 | 10.34 | 98.35 | 31.88 | 1.54 | 11580 | 29 | 13.44 | 2.1 | 0.62 | 4.13 | 195.2 | 4826 | 58.34 | 9 | 62.01 | 125 | 50.5
28.5 | 99.06 | 10.22 | 97.35 | 31.88 | 1.54 | 11410 | 29 | 13.5 | 2.1 | 0.62 | 4.14 | 195.94 | 4851 | 59.12 | 9.5 | 62.01 | 126 | 52.66
28.58 | 99.06 | 10.22 | 96.86 | 31.88 | 1.53 | 11700 | 29 | 12.81 | 1.75 | 0.62 | 4.15 | 195.2 | 4889 | 59.12 | 9.5 | 60.84 | 127 | 52.69
28.66 | 99.06 | 10.34 | 96.86 | 31.88 | 1.54 | 11790 | 29 | 11.75 | 1.75 | 0.62 | 4.13 | 198.2 | 4911 | 57.56 | 10 | 61.23 | 127 | 53.72
28.74 | 99.06 | 10.45 | 97.85 | 31.88 | 1.53 | 11870 | 29 | 11.31 | 1.75 | 0.62 | 4.15 | 201.99 | 4947 | 58.34 | 10 | 61.62 | 129 | 55.38
28.82 | 99.06 | 10.45 | 97.35 | 31.88 | 1.53 | 11270 | 29 | 10.69 | 1.75 | 0.62 | 4.16 | 199.72 | 4983 | 58.34 | 10 | 62.01 | 130 | 55.97
28.9 | 99.06 | 10.22 | 97.85 | 31.88 | 1.53 | 11270 | 29 | 10.75 | 1.75 | 0.62 | 4.18 | 199.72 | 4983 | 58.34 | 10 | 62.01 | 130 | 56.4
28.98 | 99.06 | 10.34 | 98.85 | 31.88 | 1.53 | 11650 | 29 | 10.44 | 1.75 | 0.62 | 4.16 | 201.99 | 5016 | 58.34 | 10 | 62.4 | 130 | 56.93
29.06 | 99.06 | 10.34 | 98.84 | 31.88 | 1.52 | 11790 | 29 | 9.25 | 1.75 | 0.62 | 4.19 | 202.76 | 5054 | 59.12 | 10.5 | 63.18 | 131 | 57.75
29.14 | 99.06 | 10.22 | 99.84 | 31.88 | 1.52 | 11750 | 29 | 9.19 | 2.1 | 0.62 | 4.18 | 203.53 | 5081 | 59.12 | 10.5 | 61.62 | 133 | 58.92
29.22 | 99.06 | 10.22 | 99.84 | 32.5 | 1.53 | 11270 | 29 | 8.94 | 1.75 | 0.62 | 4.22 | 207.41 | 5119 | 61.46 | 10.5 | 62.79 | 133 | 58.09
29.3 | 99.06 | 10.11 | 99.84 | 32.5 | 1.53 | 11270 | 29 | 8.19 | 1.75 | 0.62 | 4.21 | 207.41 | 5119 | 61.46 | 10.5 | 62.79 | 133 | 58.6
29.38 | 99.06 | 10.11 | 99.34 | 32.5 | 1.53 | 11460 | 29 | 6.94 | 1.75 | 0.62 | 4.21 | 209.76 | 5140 | 60.68 | 10.5 | 62.79 | 134 | 59.02
29.46 | 99.06 | 10.22 | 98.85 | 32.5 | 1.52 | 11560 | 29 | 5.94 | 1.75 | 0.62 | 4.22 | 205.09 | 5172 | 60.68 | 10.5 | 62.79 | 135 | 60.33
29.54 | 99.06 | 10.22 | 98.85 | 32.5 | 1.51 | 11510 | 29 | 5.88 | 1.75 | 0.62 | 4.2 | 208.19 | 5215 | 61.46 | 11 | 62.79 | 135 | 61.12
29.62 | 99.06 | 10.22 | 98.85 | 32.5 | 1.51 | 11650 | 29 | 5.5 | 1.75 | 0.62 | 4.21 | 210.56 | 5237 | 61.46 | 11 | 62.79 | 136 | 61.39
29.72 | 99.06 | 10.11 | 99.34 | 32.5 | 1.51 | 11610 | 29 | 5.25 | 1.75 | 0.62 | 4.22 | 209.76 | 5263 | 61.46 | 11.5 | 63.18 | 137 | 61.33
29.8 | 99.06 | 10.11 | 98.35 | 32.5 | 1.51 | 11610 | 29 | 5 | 1.75 | 0.62 | 4.23 | 209.76 | 5263 | 61.46 | 11.5 | 63.18 | 137 | 62.47
29.88 | 99.06 | 10.11 | 98.85 | 33.12 | 1.51 | 11440 | 29 | 4.56 | 1.4 | 0.62 | 4.23 | 212.15 | 5292 | 61.46 | 11.5 | 63.18 | 137 | 63.15
29.96 | 99.06 | 10.22 | 97.36 | 33.12 | 1.49 | 11480 | 29 | 4.25 | 1.4 | 0.62 | 4.23 | 210.56 | 5338 | 60.68 | 12.5 | 63.57 | 139 | 64.24
30.04 | 99.06 | 10.22 | 98.35 | 33.12 | 1.5 | 11770 | 29 | 4.06 | 1.4 | 0.62 | 4.23 | 212.94 | 5361 | 60.68 | 12.5 | 63.96 | 140 | 64.42
30.12 | 99.06 | 10.22 | 96.86 | 33.12 | 1.5 | 11370 | 29 | 3.31 | 1.4 | 0.62 | 4.24 | 213.73 | 5391 | 60.68 | 12.5 | 64.35 | 140 | 65.34
30.22 | 99.06 | 10.11 | 97.86 | 33.12 | 1.49 | 11430 | 29 | 0 | 1.4 | 0.62 | 4.26 | 216.95 | 5423 | 60.68 | 13 | 64.74 | 141 | 65.39
30.3 | 99.06 | 10.11 | 98.35 | 33.12 | 1.49 | 11430 | 29 | 0.19 | 1.4 | 0.62 | 4.27 | 216.95 | 5423 | 60.68 | 13 | 64.74 | 141 | 65.65
30.38 | 99.06 | 9.99 | 96.86 | 33.75 | 1.51 | 11630 | 29 | 0.12 | 1.4 | 0.62 | 4.26 | 217.76 | 5458 | 61.46 | 13 | 65.52 | 142 | 66.05
30.46 | 99.06 | 10.11 | 96.36 | 33.75 | 1.48 | 11820 | 29 | 0 | 1.4 | 0.62 | 4.27 | 215.33 | 5490 | 61.46 | 13.5 | 66.3 | 142 | 66.61
30.54 | 99.06 | 10.11 | 95.37 | 33.75 | 1.48 | 11550 | 29 | 0.12 | 1.05 | 0.62 | 4.28 | 218.57 | 5506 | 60.68 | 13.5 | 66.3 | 144 | 67
30.62 | 99.06 | 10.11 | 96.36 | 33.75 | 1.48 | 11550 | 29 | 0.12 | 1.4 | 0.62 | 4.27 | 218.57 | 5506 | 60.68 | 13.5 | 66.3 | 144 | 63.49
30.72 | 99.06 | 9.99 | 96.37 | 33.75 | 1.48 | 11460 | 29 | 0.25 | 1.4 | 0.62 | 4.25 | 218.57 | 5543 | 62.24 | 13 | 64.74 | 145 | 60.08
30.8 | 99.06 | 9.99 | 94.89 | 33.75 | 1.47 | 11310 | 29 | 0.12 | 1.4 | 0.62 | 4.26 | 217.76 | 5584 | 62.24 | 13 | 62.01 | 145 | 58
30.9 | 99.06 | 9.88 | 93.9 | 33.75 | 1.46 | 11490 | 29 | 0 | 1.4 | 0.62 | 4.27 | 216.14 | 5618 | 63.02 | 12.5 | 58.5 | 146 | 56.54
30.98 | 99.06 | 9.88 | 90.92 | 33.75 | 1.45 | 11650 | 29 | 0 | 1.4 | 0.62 | 4.26 | 214.53 | 5639 | 63.02 | 12.5 | 56.55 | 147 | 53.87
31.08 | 99.06 | 9.99 | 90.93 | 34.38 | 1.44 | 11920 | 29 | 0 | 1.4 | 0.62 | 4.25 | 216.14 | 5660 | 63.02 | 12.5 | 54.21 | 147 | 51.18
31.16 | 99.06 | 9.76 | 89.94 | 34.38 | 1.44 | 11920 | 29 | 0 | 1.4 | 0.62 | 4.24 | 216.14 | 5660 | 63.02 | 12.5 | 54.21 | 147 | 52.15
31.24 | 99.06 | 9.88 | 86.96 | 34.38 | 1.43 | 11790 | 29 | 0.06 | 1.05 | 0.62 | 4.25 | 212.94 | 5681 | 63.8 | 12.5 | 54.21 | 148 | 48.31
31.32 | 99.06 | 9.88 | 86.47 | 34.38 | 1.42 | 11600 | 29 | 0 | 1.05 | 0.62 | 4.24 | 211.35 | 5716 | 62.24 | 12.5 | 54.21 | 149 | 47.4
31.4 | 99.06 | 9.76 | 84.98 | 34.38 | 1.4 | 11800 | 29 | 0 | 0 | 0.62 | 4.21 | 211.35 | 5742 | 63.02 | 12.5 | 54.21 | 149 | 45.62
31.48 | 99.06 | 9.76 | 83.5 | 35 | 1.39 | 11840 | 29 | 0 | 0 | 0.62 | 4.22 | 208.97 | 5769 | 63.8 | 12 | 54.21 | 150 | 44.61
31.56 | 99.06 | 9.65 | 83.01 | 35 | 1.39 | 11840 | 29 | 0.06 | 0 | 0.62 | 4.2 | 208.97 | 5769 | 63.8 | 12 | 54.21 | 150 | 43.36
31.64 | 99.06 | 9.65 | 83.02 | 35 | 1.38 | 11770 | 29 | 0.06 | 0 | 0.62 | 4.19 | 207.41 | 5796 | 66.14 | 12 | 54.6 | 151 | 40.75
31.72 | 99.06 | 9.53 | 81.52 | 35 | 1.37 | 11510 | 29 | 0.19 | 0 | 0.62 | 4.21 | 209.76 | 5818 | 66.14 | 12 | 54.99 | 151 | 39.46
31.8 | 99.06 | 9.42 | 81.03 | 35.62 | 1.37 | 11390 | 29 | 0 | 0 | 0.62 | 4.19 | 205.86 | 5845 | 66.92 | 11.5 | 54.99 | 152 | 36.7
31.9 | 99.06 | 9.42 | 79.54 | 35.62 | 1.37 | 11390 | 29 | 0.19 | 0 | 0.62 | 4.2 | 205.86 | 5845 | 66.92 | 11.5 | 54.99 | 152 | 35.22
31.98 | 99.06 | 9.53 | 79.06 | 35.62 | 1.35 | 11430 | 29 | 0 | 0 | 0.62 | 4.18 | 208.19 | 5859 | 66.92 | 12 | 55.77 | 153 | 37.37
32.08 | 99.06 | 9.65 | 76.08 | 35.62 | 1.31 | 11700 | 29 | 0.44 | 0 | 0.62 | 4.17 | 205.86 | 5896 | 67.7 | 12 | 56.55 | 153 | 36.16
32.16 | 99.06 | 9.65 | 77.58 | 35.62 | 1.29 | 11220 | 29 | 0.62 | 0 | 0.62 | 4.17 | 203.53 | 5914 | 67.7 | 12 | 55.77 | 154 | 34.96
32.26 | 99.06 | 9.65 | 76.59 | 35.62 | 1.28 | 11490 | 29 | 1.44 | 0 | 0.62 | 4.17 | 202.76 | 5928 | 67.7 | 12 | 56.16 | 155 | 34.34
32.34 | 99.06 | 9.65 | 75.09 | 35.62 | 1.29 | 11530 | 29 | 2.81 | 0 | 0.62 | 4.18 | 201.23 | 5961 | 68.48 | 12 | 54.21 | 155 | 32.92
32.42 | 99.06 | 9.53 | 75.09 | 35.62 | 1.29 | 11530 | 29 | 3.94 | 0 | 0.62 | 4.19 | 201.23 | 5961 | 68.48 | 12 | 54.21 | 155 | 31.97
32.52 | 99.06 | 9.53 | 76.59 | 35.62 | 1.26 | 11990 | 29 | 5.38 | 0 | 0.62 | 4.17 | 201.23 | 5976 | 68.48 | 12 | 52.65 | 156 | 30.14
32.6 | 99.06 | 9.42 | 74.6 | 36.25 | 1.27 | 11650 | 29 | 5.69 | 0 | 0.62 | 4.17 | 201.23 | 6004 | 68.48 | 12 | 51.87 | 157 | 29.77
32.68 | 99.06 | 9.42 | 74.1 | 36.25 | 1.27 | 11650 | 29 | 4.5 | 0 | 0.62 | 4.15 | 201.23 | 6004 | 68.48 | 12 | 51.87 | 157 | 27.22
32.76 | 99.06 | 9.53 | 73.12 | 36.25 | 1.25 | 11430 | 29 | 4.56 | 0 | 0.62 | 4.14 | 199.72 | 6033 | 68.48 | 12 | 47.97 | 157 | 27.44
32.84 | 99.06 | 9.42 | 70.64 | 36.25 | 1.24 | 11770 | 29 | 4 | 0 | 0.62 | 4.13 | 195.94 | 6048 | 68.48 | 12 | 46.41 | 157 | 26.79
32.92 | 99.06 | 9.42 | 70.14 | 36.25 | 1.22 | 11340 | 29 | 4.44 | 0 | 0.62 | 4.13 | 197.44 | 6063 | 69.26 | 12 | 45.24 | 158 | 26.6
33.02 | 99.06 | 9.53 | 69.65 | 36.25 | 1.22 | 11340 | 29 | 4.62 | 0 | 0.62 | 4.13 | 197.44 | 6063 | 69.26 | 12 | 45.24 | 158 | 25.54
33.1 | 99.06 | 9.42 | 69.66 | 36.88 | 1.22 | 11850 | 29 | 4.75 | 0 | 0.62 | 4.11 | 199.72 | 6077 | 70.04 | 12.5 | 44.07 | 158 | 23.32
33.18 | 99.06 | 9.42 | 68.17 | 36.88 | 1.21 | 11630 | 29 | 5.38 | 0 | 0.62 | 4.13 | 192.97 | 6107 | 69.26 | 12.5 | 42.9 | 159 | 23.73
33.26 | 99.06 | 9.42 | 67.18 | 36.88 | 1.21 | 11630 | 29 | 5.19 | 0 | 0.62 | 4.11 | 192.97 | 6107 | 69.26 | 12.5 | 42.9 | 159 | 22.05
33.36 | 99.06 | 9.3 | 67.68 | 36.88 | 1.19 | 11430 | 29 | 4.88 | 0 | 0.62 | 4.1 | 192.97 | 6117 | 70.04 | 12.5 | 41.73 | 160 | 21.95
33.44 | 99.06 | 9.3 | 64.7 | 36.88 | 1.19 | 11270 | 29 | 4.69 | 0 | 0.62 | 4.1 | 192.97 | 6142 | 70.04 | 12.5 | 41.34 | 160 | 21.09
33.52 | 99.06 | 9.3 | 63.71 | 37.5 | 1.18 | 11370 | 29 | 4.81 | 0 | 0.62 | 4.07 | 190.75 | 6157 | 70.82 | 12.5 | 40.17 | 161 | 18.55
33.6 | 99.06 | 9.3 | 63.71 | 37.5 | 1.18 | 11370 | 29 | 5.06 | 0 | 0.62 | 4.1 | 190.75 | 6157 | 70.82 | 12.5 | 40.17 | 161 | 19.49
33.68 | 99.06 | 9.19 | 64.71 | 37.5 | 1.16 | 11550 | 29 | 5.44 | 0 | 0.62 | 4.09 | 192.23 | 6172 | 71.6 | 13 | 39.78 | 161 | 17.59
33.76 | 99.06 | 9.19 | 64.22 | 37.5 | 1.16 | 11890 | 29 | 4.81 | 0 | 0.62 | 4.08 | 189.29 | 6198 | 71.6 | 13 | 39.39 | 161 | 12.07
33.84 | 99.06 | 9.19 | 63.72 | 37.5 | 1.16 | 11890 | 29 | 5.19 | 0 | 0.62 | 4.07 | 189.29 | 6198 | 71.6 | 13 | 39.39 | 161 | 13.43
33.94 | 99.06 | 9.19 | 61.74 | 37.5 | 1.15 | 11440 | 29 | 5 | 0 | 0.62 | 4.07 | 188.57 | 6208 | 71.6 | 13 | 39 | 162 | 6.2
34.02 | 99.06 | 9.19 | 59.76 | 37.5 | 1.14 | 11270 | 29 | 4.88 | 0 | 0.62 | 4.07 | 184.94 | 6229 | 71.6 | 13.5 | 38.22 | 163 | 5.63
34.12 | 99.06 | 9.19 | 58.77 | 37.5 | 1.13 | 11410 | 29 | 5.19 | 0 | 0.62 | 4.06 | 185.67 | 6244 | 72.38 | 13.5 | 37.83 | 163 | 3.76
34.21 | 99.06 | 9.07 | 59.26 | 37.5 | 1.13 | 11410 | 29 | 5.25 | 0 | 0.62 | 4.05 | 185.67 | 6244 | 72.38 | 13.5 | 37.83 | 163 | 1.1
34.29 | 99.06 | 9.19 | 59.77 | 37.5 | 1.11 | 11440 | 29 | 5.31 | 0 | 0.62 | 4.05 | 183.52 | 6265 | 72.38 | 14 | 37.05 | 164 | 1.72
34.39 | 99.06 | 9.19 | 56.79 | 37.5 | 1.11 | 11480 | 29 | 5.56 | 0 | 0.62 | 4.07 | 185.67 | 6286 | 71.6 | 14 | 37.05 | 164 | 0.07
34.47 | 99.06 | 9.07 | 56.79 | 38.12 | 1.11 | 11560 | 29 | 5.25 | 0 | 0.62 | 4.06 | 184.94 | 6297 | 71.6 | 14 | 36.66 | 164 | 0
34.57 | 56.55 | 9.07 | 57.28 | 38.12 | 1.11 | 11560 | 29 | 4.88 | 0 | 0.62 | 4.03 | 184.94 | 6297 | 71.6 | 14 | 36.66 | 164 | 0
34.65 | 0 | 11.94 | -23.34 | 38.12 | 1.09 | 11360 | 29 | 1.88 | 0 | 0.62 | 2.23 | 182.81 | 6313 | 66.92 | 14.5 | 31.59 | 165 | 0
34.75 | 0 | 11.37 | -71.81 | 38.12 | 0.34 | 8330 | 28 | 0.25 | 0 | 0.62 | 1.57 | 9.13 | 6043 | 4.52 | 38.5 | 4.29 | 164 | 0.19
34.85 | 0 | 10.8 | -85.67 | 38.12 | 0.06 | 7240 | 28 | 0.19 | 0 | -0.94 | 1.16 | 5.49 | 5891 | -0.16 | 42 | 2.34 | 164 | 0.13
34.93 | 0 | 12.17 | -85.67 | 38.12 | 0.02 | 7360 | 28 | 0.44 | 0 | -3.28 | 1.2 | 3.21 | 5734 | -0.16 | 41.5 | 2.34 | 164 | 0.11
35.01 | 0 | 13.09 | -85.67 | 38.12 | 0.02 | 7440 | 29 | 0.5 | 0 | -3.28 | 1.14 | 2.6 | 5572 | -0.16 | 41 | 2.34 | 163 | 0.12
35.09 | 0 | 13.44 | -86.16 | 38.12 | 0.02 | 7440 | 29 | 0.5 | 0 | -3.28 | 1.2 | 2.6 | 5572 | -0.16 | 41 | 2.34 | 163 | 0.15
35.17 | 0 | 13.55 | -86.16 | 38.12 | 0.02 | 7550 | 29 | 0.75 | 0 | -3.28 | 1.02 | 2.6 | 5415 | -0.16 | 43 | 2.34 | 163 | 0.2
35.25 | 0 | 13.55 | -85.67 | 38.12 | 0.02 | 7620 | 29 | 0.5 | 0 | -3.28 | 1.2 | 2.79 | 5263 | -0.16 | 46 | 2.34 | 163 | 0.23
35.33 | 16.38 | 13.32 | -85.67 | 38.75 | 0.02 | 7680 | 29 | 0.56 | 0 | -3.28 | 1.32 | 2.95 | 5119 | 7.64 | 48.5 | 3.9 | 163 | 0.25
35.43 | 30.81 | 12.4 | -45.1 | 38.75 | 0.38 | 7240 | 29 | 0.69 | 0 | 2.18 | 2.79 | 45.82 | 4986 | 0.62 | 42.5 | 24.57 | 163 | 0.3
35.51 | 36.66 | 12.63 | -18.4 | 38.75 | 0.69 | 11260 | 29 | 1.44 | 0 | -0.16 | 3.18 | 83.71 | 5003 | 15.44 | 19.5 | 31.2 | 162 | 55.54
35.59 | 35.1 | 11.37 | -10.49 | 38.75 | 0.69 | 11260 | 29 | 9.88 | 0 | -0.16 | 3.37 | 83.71 | 5003 | 15.44 | 19.5 | 31.2 | 162 | 60.23
35.69 | 35.49 | 10.8 | -1.09 | 39.38 | 0.86 | 11560 | 29 | 13.25 | 0 | -0.16 | 3.54 | 105.01 | 4911 | 19.34 | 18 | 30.42 | 163 | 61.53
35.77 | 35.49 | 10.68 | 15.74 | 39.38 | 0.94 | 11650 | 29 | 13.12 | 0 | -0.16 | 3.7 | 123.82 | 4905 | 38.06 | 16 | 30.42 | 163 | 62.18
35.87 | 35.1 | 11.37 | 37.01 | 39.38 | 1.1 | 11240 | 29 | 14.25 | 0 | -0.16 | 3.89 | 147.05 | 4921 | 26.36 | 13.5 | 33.54 | 163 | 54.7
35.95 | 34.32 | 10.57 | 58.77 | 39.38 | 1.32 | 11440 | 29 | 12.81 | 0 | -0.16 | 4.04 | 179.27 | 4940 | 38.06 | 12.5 | 36.27 | 164 | 24.55
36.03 | 34.32 | 10.57 | 73.12 | 40 | 1.42 | 11440 | 29 | 11.69 | 0 | -0.16 | 4.07 | 187.12 | 4963 | 39.62 | 11 | 35.88 | 164 | 14.54
36.11 | 30.81 | 10.91 | 74.61 | 40 | 1.42 | 11440 | 29 | 11.06 | 0 | -0.16 | 4.01 | 187.12 | 4963 | 39.62 | 11 | 35.88 | 164 | 0
36.19 | 24.18 | 10.91 | 64.21 | 40 | 1.41 | 11820 | 29 | 10.81 | 0 | -0.16 | 3.87 | 175.11 | 4967 | 41.96 | 11 | 33.15 | 164 | 0
36.27 | 19.89 | 10.34 | 41.46 | 40 | 1.29 | 11480 | 29 | 10.75 | 0 | -0.16 | 3.61 | 152.03 | 4970 | 42.74 | 12.5 | 24.57 | 165 | 0
36.35 | 16.77 | 11.25 | 3.87 | 40 | 0.97 | 11440 | 29 | 11.44 | 0 | -0.16 | 3.14 | 96.85 | 4963 | 19.34 | 15.5 | 19.11 | 165 | 0
36.43 | 16.77 | 12.17 | -10.49 | 40 | 0.66 | 11440 | 29 | 12.94 | 0 | -0.16 | 3.05 | 72.44 | 4973 | 10.76 | 20.5 | 18.33 | 165 | 0
36.51 | 16.38 | 14.01 | -14.94 | 40 | 0.66 | 11440 | 29 | 13.19 | 0 | -0.16 | 3.05 | 72.44 | 4973 | 10.76 | 20.5 | 18.33 | 165 | 0
36.61 | 16.38 | 13.9 | -18.39 | 39.38 | 0.62 | 11510 | 29 | 11.88 | 0 | -0.16 | 3.06 | 73.94 | 4980 | 12.32 | 20.5 | 18.33 | 165 | 0
36.69 | 15.6 | 13.67 | -21.85 | 39.38 | 0.62 | 11190 | 29 | 11.25 | 0 | -0.16 | 3.01 | 73.94 | 4973 | 10.76 | 22 | 18.33 | 165 | 0
36.77 | 15.99 | 13.44 | -24.34 | 39.38 | 0.6 | 11320 | 29 | 11.5 | 0 | -0.16 | 3.01 | 68.81 | 4970 | 10.76 | 22 | 17.94 | 165 | 0
36.85 | 15.99 | 13.32 | -23.34 | 39.38 | 0.6 | 11440 | 29 | 12.12 | 0 | -0.16 | 3.05 | 69.52 | 4976 | 9.2 | 21.5 | 18.33 | 165 | 0
36.93 | 15.99 | 13.32 | -23.34 | 39.38 | 0.6 | 11440 | 29 | 12.12 | 0 | -0.16 | 3.04 | 69.52 | 4976 | 9.2 | 21.5 | 18.33 | 165 | 0
37.01 | 15.99 | 13.32 | -24.83 | 39.38 | 0.62 | 11490 | 29 | 11.56 | 0 | -0.16 | 3.04 | 73.94 | 4980 | 8.42 | 21.5 | 18.33 | 165 | 0
37.09 | 15.99 | 13.44 | -23.83 | 38.75 | 0.62 | 11290 | 29 | 11.06 | 0 | -0.16 | 3 | 72.81 | 4973 | 6.86 | 22.5 | 18.33 | 165 | 0
37.17 | 15.99 | 13.44 | -24.83 | 38.75 | 0.62 | 11340 | 29 | 11.12 | 0 | -0.16 | 3.04 | 68.81 | 4976 | 6.86 | 21 | 18.33 | 165 | 0
37.25 | 15.99 | 13.32 | -24.83 | 38.75 | 0.62 | 11490 | 29 | 11.38 | 0 | -0.16 | 3.05 | 70.25 | 4973 | 6.08 | 21 | 18.33 | 165 | 0
37.33 | 15.99 | 13.55 | -24.83 | 38.75 | 0.62 | 11490 | 29 | 11.62 | 0 | -0.16 | 3.03 | 70.25 | 4973 | 6.08 | 21 | 18.33 | 165 | 0
37.43 | 15.99 | 13.67 | -24.83 | 38.75 | 0.61 | 11510 | 29 | 10.94 | 0 | -0.16 | 3 | 72.81 | 4976 | 5.3 | 22 | 18.33 | 165 | 0
37.53 | 15.99 | 13.67 | -23.34 | 38.75 | 0.61 | 11310 | 29 | 11.06 | 0 | -0.16 | 3.04 | 72.81 | 4970 | 5.3 | 22.5 | 18.33 | 165 | 0
37.61 | 15.99 | 13.55 | -24.34 | 38.75 | 0.62 | 11390 | 29 | 11.56 | 0 | -0.16 | 3.05 | 71.34 | 4973 | 5.3 | 21 | 18.33 | 165 | 0
37.71 | 16.38 | 13.67 | -24.83 | 38.75 | 0.62 | 11510 | 29 | 12.56 | 0 | -0.16 | 3.04 | 70.98 | 4976 | 5.3 | 21 | 18.33 | 165 | 0
37.79 | 15.99 | 13.67 | -22.35 | 38.75 | 0.64 | 11460 | 28 | 11.5 | 0 | -0.16 | 3.06 | 76.2 | 4967 | 5.3 | 21 | 18.33 | 165 | 0
37.87 | 14.82 | 13.55 | -24.83 | 38.75 | 0.62 | 11320 | 28 | 10.69 | 0 | -0.16 | 3.02 | 71.71 | 4967 | 4.52 | 21.5 | 17.94 | 165 | 0
37.95 | 15.99 | 13.78 | -25.82 | 38.75 | 0.62 | 11320 | 28 | 10.62 | 0 | -0.16 | 2.99 | 71.71 | 4967 | 4.52 | 21.5 | 17.94 | 165 | 0
38.03 | 15.99 | 13.9 | -25.33 | 38.75 | 0.6 | 11390 | 28 | 10.94 | 0 | -0.16 | 3.05 | 68.81 | 4976 | 4.52 | 22 | 17.94 | 165 | 0
38.11 | 15.99 | 13.67 | -25.33 | 38.75 | 0.62 | 11490 | 28 | 11.5 | 0 | -0.16 | 3.06 | 72.44 | 4976 | 5.3 | 21.5 | 18.33 | 165 | 0
38.19 | 15.99 | 13.78 | -23.34 | 38.75 | 0.62 | 11550 | 28 | 11.5 | 0 | -0.16 | 3.05 | 73.56 | 4976 | 3.74 | 21.5 | 18.33 | 165 | 0
38.29 | 15.99 | 13.78 | -24.34 | 38.75 | 0.62 | 11320 | 28 | 10.75 | 0 | -0.16 | 3.07 | 74.69 | 4976 | 4.52 | 22 | 18.33 | 165 | 0
38.37 | 17.94 | 13.67 | -23.35 | 38.75 | 0.63 | 11370 | 28 | 10.81 | 0 | -0.16 | 3.06 | 73.56 | 4976 | 5.3 | 20.5 | 18.72 | 165 | 0
38.47 | 20.67 | 13.9 | -6.02 | 38.75 | 0.82 | 11490 | 28 | 11.19 | 0 | -0.16 | 3.37 | 101.59 | 4990 | 14.66 | 20 | 22.62 | 165 | 0
38.55 | 20.28 | 12.75 | 3.37 | 38.75 | 0.82 | 11490 | 28 | 11.06 | 0 | -0.16 | 3.47 | 101.59 | 4990 | 14.66 | 20 | 22.62 | 165 | 0
38.65 | 15.21 | 11.71 | -14.43 | 38.75 | 0.88 | 11630 | 28 | 10.19 | 0 | -0.16 | 3.14 | 109.01 | 4990 | 19.34 | 17.5 | 20.67 | 166 | 0
38.75 | 3.51 | 13.21 | -32.75 | 38.75 | 0.67 | 11360 | 28 | 10 | 0 | -0.16 | 2.51 | 72.08 | 4973 | 6.86 | 20.5 | 17.16 | 165 | 0
38.83 | 0 | 13.9 | -70.83 | 38.75 | 0.25 | 11020 | 28 | 1 | 0 | -0.16 | 1.22 | 10.67 | 4960 | 0.62 | 37.5 | 8.58 | 165 | 0.29
38.93 | 0 | 15.85 | -79.74 | 38.75 | 0.03 | 10110 | 28 | 0.5 | 0 | 2.18 | 1.45 | 1.77 | 4882 | -0.16 | 50 | 7.8 | 165 | 0.3
39.03 | 0 | 15.96 | -83.19 | 38.75 | 0.04 | 9670 | 28 | 0.5 | 0 | 2.18 | 1.41 | 4.52 | 4957 | -0.16 | 50 | 8.19 | 164 | 0.28
39.11 | 0 | 15.27 | -85.67 | 38.75 | 0.03 | 9270 | 28 | 0.44 | 0 | -3.28 | 1.16 | 3.16 | 4937 | 6.08 | 50 | 4.68 | 164 | 0.22
39.19 | 0 | 14.7 | -86.67 | 38.75 | 0.02 | 8860 | 28 | 0.56 | 0 | -3.28 | 1.17 | 2.67 | 4795 | 6.08 | 49.5 | 4.68 | 164 | 0.19
39.29 | 0 | 13.67 | -85.67 | 38.75 | 0.03 | 8470 | 28 | 0.38 | 0 | -3.28 | 1.24 | 3.3 | 4655 | 6.08 | 48.5 | 4.68 | 164 | 0.17
39.39 | 0 | 12.86 | -87.16 | 38.75 | 0.03 | 8350 | 28 | 0.19 | 0 | -3.28 | 1.19 | 3.21 | 4537 | -0.16 | 53 | 2.73 | 164 | 0.24
39.47 | 0 | 12.75 | -87.16 | 38.75 | 0.03 | 8350 | 28 | 0.19 | 0 | -3.28 | 1.05 | 3.21 | 4537 | -0.16 | 53 | 2.73 | 164 | 0.28
39.55 | 0 | 13.09 | -87.16 | 38.75 | 0.02 | 8400 | 28 | 0.5 | 0 | -3.28 | 1.06 | 1.88 | 4404 | -0.16 | 53 | 2.34 | 164 | 0.31
39.65 | 0 | 13.9 | -87.16 | 38.75 | 0.02 | 8470 | 28 | 0.44 | 0 | -3.28 | 1.1 | 2.12 | 4276 | -0.16 | 53 | 2.34 | 163 | 0.31
39.73 | 0 | 14.36 | -86.16 | 38.75 | 0.02 | 8520 | 28 | 0.25 | 0 | -3.28 | 1.13 | 2.35 | 4146 | -0.16 | 53 | 2.34 | 163 | 0.27
39.81 | 0 | 15.39 | -87.16 | 38.75 | 0.03 | 8570 | 28 | 0.12 | 0 | -3.28 | 1.15 | 2.56 | 4015 | -0.16 | 53 | 2.34 | 163 | 0.21
39.89 | 0 | 15.73 | -86.16 | 39.38 | 0.03 | 8610 | 28 | 0 | 0 | -3.28 | 1.19 | 2.91 | 3888 | -0.16 | 51.5 | 2.34 | 162 | 0.19
39.97 | 0 | 16.08 | -86.16 | 39.38 | 0.03 | 8610 | 28 | 0 | 0 | -3.28 | 1.19 | 2.91 | 3888 | -0.16 | 51.5 | 2.34 | 162 | 0.19
40.07 | 0 | 16.77 | -86.16 | 39.38 | 0.03 | 8660 | 28 | 0.06 | 0 | -3.28 | 1.19 | 2.83 | 3768 | -0.16 | 50.5 | 2.34 | 162 | 0.2
40.15 | 0 | 17.34 | -86.16 | 39.38 | 0.04 | 8690 | 28 | 0 | 0 | -3.28 | 1.19 | 2.91 | 3640 | -0.16 | 49 | 2.34 | 162 | 0.22
40.25 | 0 | 18.03 | -86.16 | 40 | 0.04 | 8740 | 28 | 0 | 0 | -3.28 | 1.2 | 2.95 | 3517 | -0.16 | 48 | 2.73 | 162 | 0.23
40.33 | 0 | 18.49 | -87.16 | 40 | 0.04 | 8760 | 28 | 0 | 0 | -3.28 | 1.19 | 2.95 | 3406 | -0.16 | 47 | 2.34 | 162 | 0.24
40.43 | 0 | 19.41 | -87.16 | 40 | 0.04 | 8810 | 28 | 0 | 0 | -3.28 | 1.2 | 2.95 | 3288 | -0.16 | 46.5 | 2.73 | 162 | 0.25
40.51 | 0 | 20.56 | -87.16 | 40 | 0.04 | 8850 | 28 | 0 | 0 | -3.28 | 1.22 | 3.07 | 3171 | -0.16 | 45.5 | 2.73 | 161 | 0.25
40.61 | 0 | 20.9 | -87.16 | 40 | 0.04 | 8880 | 28 | 0 | 0 | -3.28 | 1.23 | 3.25 | 3146 | -0.16 | 46 | 2.73 | 161 | 0.25
40.69 | 0 | 22.39 | -85.67 | 40.62 | 0.04 | 8910 | 28 | 0 | 0 | -3.28 | 1.22 | 3.16 | 3320 | -0.16 | 47 | 2.73 | 160 | 0.24
40.79 | 0 | 23.77 | -87.16 | 40.62 | 0.04 | 8970 | 28 | 0 | 0 | -3.28 | 1.22 | 3.07 | 3501 | -0.16 | 48.5 | 2.34 | 160 | 0.22
40.87 | 0 | 26.07 | -87.16 | 40.62 | 0.04 | 8970 | 28 | 0 | 0 | -3.28 | 1.2 | 3.07 | 3501 | -0.16 | 48.5 | 2.34 | 160 | 0.21
40.95 | 0 | 25.15 | -87.16 | 40.62 | 0.04 | 8980 | 28 | 0 | 0 | -3.28 | 1.21 | 2.99 | 3685 | -0.16 | 50 | 2.34 | 160 | 0.2
41.03 | 0 | 24.81 | -86.16 | 41.25 | 0.04 | 9030 | 28 | 0.19 | 0 | -3.28 | 1.22 | 3.07 | 3880 | -0.16 | 52 | 2.34 | 159 | 0.19
41.11 | 0 | 23.2 | -87.16 | 41.25 | 0.03 | 9050 | 28 | 0.06 | 0 | -3.28 | 1.21 | 3.03 | 4121 | -0.16 | 53 | 2.34 | 158 | 0.18
41.19 | 0 | 22.74 | -87.16 | 41.25 | 0.03 | 9100 | 28 | 0 | 0 | -3.28 | 1.21 | 3.03 | 4365 | -0.16 | 53 | 2.34 | 158 | 0.18
41.29 | 0 | 22.28 | -86.16 | 41.25 | 0.03 | 9140 | 28 | 0 | 0 | -3.28 | 1.2 | 2.99 | 4626 | -0.16 | 52 | 2.34 | 158 | 0.2
41.37 | 0 | 20.33 | -86.16 | 41.88 | 0.03 | 9140 | 28 | 0.19 | 0 | -3.28 | 1.23 | 2.99 | 4626 | -0.16 | 52 | 2.34 | 158 | 0.22
41.47 | 0 | 18.6 | -87.16 | 41.88 | 0.03 | 9170 | 28 | 0 | 0 | -3.28 | 1.21 | 3.16 | 4752 | -0.16 | 51.5 | 2.34 | 157 | 0.23
41.55 | 0 | 17.92 | -86.16 | 41.88 | 0.03 | 9190 | 28 | 0 | 0 | -3.28 | 1.2 | 3.07 | 4749 | -0.16 | 51.5 | 2.34 | 157 | 0.24
41.63 | 0 | 17.92 | -87.16 | 41.88 | 0.03 | 9220 | 28 | 0 | 0 | -3.28 | 1.2 | 2.95 | 4708 | -0.16 | 52 | 2.34 | 157 | 0.24
41.71 | 0 | 17.57 | -87.16 | 41.88 | 0.03 | 9260 | 28 | 0 | 0 | -3.28 | 1.19 | 2.95 | 4696 | -0.16 | 52 | 2.34 | 156 | 0.25
41.79 | 0 | 17.57 | -87.16 | 41.88 | 0.03 | 9290 | 28 | 0.19 | 0 | -3.28 | 1.19 | 2.91 | 4708 | -0.16 | 52 | 2.34 | 156 | 0.25
41.87 | 0 | 16.54 | -87.16 | 42.5 | 0.03 | 9290 | 28 | 0 | 0 | -3.28 | 1.22 | 2.91 | 4708 | -0.16 | 52 | 2.34 | 156 | 0.25
41.97 | 0 | 16.08 | -85.17 | 42.5 | 0.03 | 9310 | 28 | 0 | 0 | -3.28 | 1.61 | 3.43 | 4696 | -0.16 | 47 | 5.07 | 156 | 0.24
42.05 | 0 | 17.46 | -84.19 | 42.5 | 0.08 | 9340 | 28 | 0 | 0 | 2.18 | 1.69 | 8.63 | 4684 | -0.16 | 47 | 7.41 | 155 | 0.23
42.13 | 0 | 23.77 | -83.7 | 43.12 | 0.09 | 9380 | 28 | 0 | 0 | 2.18 | 1.71 | 9.66 | 4673 | -0.16 | 47 | 7.41 | 155 | 0.21
42.21 | 0 | 26.53 | -83.7 | 43.12 | 0.09 | 9410 | 28 | 0 | 0 | 2.18 | 1.71 | 9.75 | 4664 | -0.16 | 47 | 7.02 | 155 | 0.21
42.29 | 0 | 29.29 | -83.7 | 43.12 | 0.09 | 9430 | 28 | 0.06 | 0 | 2.18 | 1.7 | 9.57 | 4658 | -0.16 | 47 | 7.02 | 154 | 0.21
42.37 | 0 | 29.29 | -83.7 | 43.12 | 0.09 | 9430 | 28 | 0.12 | 0 | 2.18 | 1.7 | 9.57 | 4658 | -0.16 | 47 | 7.02 | 154 | 0.22
42.45 | 0 | 29.29 | -83.19 | 43.12 | 0.09 | 9460 | 28 | 0.25 | 0 | 2.18 | 1.7 | 9.57 | 4649 | -0.16 | 47 | 7.02 | 154 | 0.22
42.53 | 0 | 29.29 | -83.7 | 43.12 | 0.09 | 9500 | 28 | 0.31 | 0 | 2.18 | 1.69 | 9.57 | 4638 | -0.16 | 47 | 7.02 | 154 | 0.22
42.61 | 0 | 29.29 | -84.19 | 43.12 | 0.09 | 9530 | 28 | 0.12 | 0 | 2.18 | 1.7 | 9.48 | 4626 | -0.16 | 47.5 | 7.02 | 153 | 0.23
42.69 | 0 | 29.29 | -83.7 | 43.12 | 0.09 | 9550 | 28 | 0.06 | 0 | 2.18 | 1.69 | 9.4 | 4618 | -0.16 | 47.5 | 7.02 | 153 | 0.23
42.77 | 0 | 29.29 | -84.19 | 43.75 | 0.09 | 9550 | 28 | 0 | 0 | 2.18 | 1.69 | 9.4 | 4618 | -0.16 | 47.5 | 7.02 | 153 | 0.24
42.85 | 0 | 29.29 | -83.7 | 43.75 | 0.09 | 9580 | 28 | 0 | 0 | 2.18 | 1.7 | 9.57 | 4612 | -0.16 | 47.5 | 7.02 | 153 | 0.24
42.94 | 0 | 29.29 | -82.7 | 43.75 | 0.09 | 9600 | 28 | 0 | 0 | 2.18 | 1.7 | 9.66 | 4609 | -0.16 | 47.5 | 7.02 | 153 | 0.23
43.02 | 0 | 29.29 | -83.7 | 43.75 | 0.09 | 9630 | 28 | 0.06 | 0 | 2.18 | 1.69 | 9.66 | 4590 | -0.16 | 47.5 | 7.02 | 153 | 0.22
43.1 | 0 | 29.29 | -83.7 | 43.75 | 0.09 | 9670 | 28 | 0.19 | 0 | 2.18 | 1.7 | 9.66 | 4578 | -0.16 | 47.5 | 7.02 | 152 | 0.22
43.18 | 0 | 29.29 | -82.7 | 43.75 | 0.09 | 9680 | 28 | 0.25 | 0 | 2.18 | 1.7 | 9.66 | 4567 | -0.16 | 47.5 | 7.02 | 151 | 0.22
43.26 | 0 | 29.29 | -82.7 | 43.75 | 0.09 | 9680 | 28 | 0.19 | 0 | 2.18 | 1.69 | 9.66 | 4567 | -0.16 | 47.5 | 7.02 | 151 | 0.22
43.34 | 0 | 29.29 | -83.2 | 44.38 | 0.09 | 9700 | 28 | 0.12 | 0 | 2.18 | 1.7 | 9.4 | 4567 | -0.16 | 47.5 | 7.02 | 151 | 0.23
43.42 | 0 | 29.29 | -83.7 | 44.38 | 0.09 | 9730 | 28 | 0.12 | 0 | 2.18 | 1.7 | 9.66 | 4553 | -0.16 | 48 | 7.02 | 151 | 0.23
43.5 | 0 | 29.29 | -82.2 | 44.38 | 0.09 | 9750 | 28 | 0.06 | 0 | 2.18 | 1.69 | 9.48 | 4540 | -0.16 | 48 | 7.02 | 151 | 0.23
43.6 | 0 | 29.29 | -83.7 | 44.38 | 0.09 | 9800 | 28 | 0 | 0 | 2.18 | 1.7 | 9.57 | 4537 | -0.16 | 48 | 7.02 | 151 | 0.24
43.68 | 0 | 29.29 | -83.7 | 44.38 | 0.09 | 9800 | 28 | 0 | 0 | 2.18 | 1.7 | 9.57 | 4537 | -0.16 | 48 | 7.02 | 151 | 0.24
43.76 | 0 | 29.29 | -82.7 | 44.38 | 0.09 | 9820 | 28 | 0 | 0 | 2.18 | 1.69 | 9.57 | 4531 | -0.16 | 48 | 7.02 | 150 | 0.24
43.84 | 0 | 29.29 | -83.2 | 44.38 | 0.09 | 9840 | 28 | 0 | 0 | 2.18 | 1.69 | 9.66 | 4507 | -0.16 | 48 | 7.02 | 150 | 0.23
43.92 | 0 | 29.29 | -83.2 | 44.38 | 0.09 | 9870 | 28 | 0 | 0 | 2.18 | 1.7 | 9.66 | 4507 | -0.16 | 48 | 7.02 | 150 | 0.23
44 | 0 | 29.29 | -82.7 | 44.38 | 0.09 | 9910 | 28 | 0.19 | 0 | 2.18 | 1.69 | 9.66 | 4493 | -0.16 | 48 | 7.02 | 149 | 0.22
44.1 | 0 | 29.29 | -83.2 | 44.38 | 0.09 | 9910 | 28 | 0.06 | 0 | 2.18 | 1.7 | 9.66 | 4480 | -0.16 | 48 | 7.02 | 149 | 0.22
44.18 | 0 | 29.29 | -82.7 | 44.38 | 0.09 | 9960 | 28 | 0.06 | 0 | 2.18 | 1.7 | 9.57 | 4477 | -0.16 | 48 | 7.02 | 149 | 0.23
44.28 | 0 | 29.29 | -82.7 | 44.38 | 0.09 | 9960 | 28 | 0.19 | 0 | 2.18 | 1.69 | 9.57 | 4477 | -0.16 | 48 | 7.02 | 149 | 0.23
44.36 | 0 | 29.29 | -83.2 | 44.38 | 0.09 | 9970 | 28 | 0 | 0 | 2.18 | 1.7 | 9.48 | 4469 | -0.16 | 48 | 7.02 | 148 | 0.23
44.44 | 0 | 29.29 | -83.2 | 44.38 | 0.09 | 9990 | 28 | 0.12 | 0 | 2.18 | 1.69 | 9.66 | 4456 | -0.16 | 48 | 7.02 | 148 | 0.24
44.52 | 0 | 29.29 | -82.2 | 44.38 | 0.09 | 10020 | 28 | 0 | 0 | 2.18 | 1.7 | 9.48 | 4440 | -0.16 | 48 | 7.02 | 148 | 0.23
44.6 | 0 | 29.29 | -83.2 | 44.38 | 0.1 | 10060 | 28 | 0 | 0 | 2.18 | 1.7 | 9.66 | 4432 | -0.16 | 48 | 7.02 | 147 | 0.23
44.68 | 0 | 29.29 | -83.2 | 44.38 | 0.09 | 10080 | 28 | 0 | 0 | 2.18 | 1.7 | 9.57 | 4424 | -0.16 | 48 | 7.02 | 147 | 0.24
44.78 | 0 | 29.29 | -83.2 | 44.38 | 0.09 | 10080 | 28 | 0 | 0 | 2.18 | 1.7 | 9.57 | 4424 | -0.16 | 48 | 7.02 | 147 | 0.24
44.86 | 0 | 29.29 | -82.2 | 44.38 | 0.1 | 10110 | 28 | 0 | 0 | 2.18 | 1.7 | 9.66 | 4419 | -0.16 | 48 | 7.02 | 147 | 0.24
44.94 | 0 | 29.29 | -82.71 | 44.38 | 0.1 | 10130 | 28 | 0 | 0 | 2.18 | 1.7 | 9.66 | 4401 | -0.16 | 48 | 7.02 | 146 | 0.23
45.02 | 0 | 29.29 | -82.71 | 45 | 0.1 | 10140 | 28 | 0 | 0 | 2.18 | 1.7 | 9.75 | 4388 | -0.16 | 48 | 7.02 | 145 | 0.22
45.1 | 0 | 29.29 | -82.71 | 45 | 0.1 | 10180 | 28 | 0 | 0 | 2.18 | 1.7 | 9.66 | 4378 | -0.16 | 48 | 7.02 | 145 | 0.22
45.18 | 0 | 29.29 | -83.2 | 45 | 0.1 | 10200 | 28 | 0 | 0 | 2.18 | 1.7 | 9.66 | 4365 | -0.16 | 48 | 7.02 | 145 | 0.23
45.28 | 0 | 29.29 | -83.2 | 45 | 0.1 | 10200 | 28 | 0 | 0 | 2.18 | 1.7 | 9.66 | 4365 | -0.16 | 48 | 7.02 | 145 | 0.23
45.36 | 0 | 29.29 | -82.71 | 45 | 0.1 | 10230 | 28 | 0.19 | 0 | 2.18 | 1.71 | 9.66 | 4358 | -0.16 | 48 | 7.02 | 144 | 0.24
45.44 | 0 | 29.29 | -82.71 | 45 | 0.1 | 10250 | 28 | 0.12 | 0 | 2.18 | 1.7 | 9.66 | 4358 | -0.16 | 48 | 7.02 | 144 | 0.25
45.52 | 0 | 29.29 | -82.71 | 45 | 0.1 | 10280 | 28 | 0 | 0 | 2.18 | 1.7 | 9.84 | 4350 | -0.16 | 48 | 7.02 | 144 | 0.25
45.6 | 0 | 29.29 | -82.71 | 45 | 0.1 | 10280 | 28 | 0 | 0 | 2.18 | 1.7 | 9.66 | 4325 | -0.16 | 48 | 7.02 | 143 | 0.24
45.68 | 0 | 29.29 | -82.71 | 45 | 0.1 | 10330 | 28 | 0 | 0 | 2.18 | 1.71 | 9.75 | 4300 | -0.16 | 48 | 7.02 | 143 | 0.23
45.78 | 0 | 29.29 | -82.71 | 45 | 0.1 | 10330 | 28 | 0.06 | 0 | 2.18 | 1.7 | 9.75 | 4300 | -0.16 | 48 | 7.02 | 143 | 0.22
45.86 | 0 | 29.29 | -82.71 | 45 | 0.1 | 10330 | 28 | 0.25 | 0 | 2.18 | 1.69 | 9.57 | 4298 | -0.16 | 48 | 7.02 | 143 | 0.22
45.96 | 0 | 29.29 | -82.71 | 45 | 0.1 | 10370 | 28 | 0.06 | 0 | 2.18 | 1.67 | 9.48 | 4298 | -0.16 | 48 | 7.02 | 143 | 0.22
46.04 | 0 | 29.29 | -82.71 | 45 | 0.09 | 10400 | 28 | 0 | 0 | 2.18 | 1.68 | 9.4 | 4285 | -0.16 | 48 | 7.02 | 143 | 0.22
46.14 | 0 | 29.29 | -82.71 | 45 | 0.1 | 10420 | 28 | 0 | 0 | 2.18 | 1.7 | 9.48 | 4271 | -0.16 | 48 | 7.02 | 142 | 0.21
46.22 | 0 | 29.29 | -82.71 | 45 | 0.1 | 10440 | 28 | 0.06 | 0 | 2.18 | 1.7 | 9.84 | 4271 | -0.16 | 48 | 7.02 | 142 | 0.21
46.32 | 0 | 29.29 | -82.21 | 45 | 0.1 | 10450 | 28 | 0.12 | 0 | 2.18 | 1.7 | 9.48 | 4254 | -0.16 | 48 | 7.02 | 142 | 0.22
46.4 | 0 | 29.29 | -82.71 | 45.62 | 0.1 | 10490 | 28 | 0 | 0 | 2.18 | 1.7 | 9.4 | 4249 | -0.16 | 48 | 7.02 | 141 | 0.25
46.48 | 0 | 29.29 | -82.21 | 45.62 | 0.1 | 10520 | 28 | 0.12 | 0 | 2.18 | 1.69 | 9.48 | 4225 | -0.16 | 48 | 7.02 | 140 | 0.33
46.56 | 0 | 29.29 | -82.21 | 45.62 | 0.1 | 10520 | 28 | 0.06 | 0 | 2.18 | 1.69 | 9.48 | 4225 | -0.16 | 48 | 7.02 | 140 | 0.39
46.64 | 0 | 29.29 | -81.21 | 45.62 | 0.1 | 10520 | 28 | 0 | 0 | 2.18 | 1.7 | 9.48 | 4187 | -0.16 | 48 | 7.02 | 140 | 0.41
46.72 | 0 | 29.29 | -81.72 | 45.62 | 0.1 | 10550 | 28 | 0.06 | 0 | 2.18 | 1.7 | 9.57 | 4169 | -0.16 | 48 | 7.02 | 139 | 0.41
46.82 | 0 | 29.29 | -81.72 | 45.62 | 0.1 | 10570 | 28 | 0 | 0 | 2.18 | 1.7 | 9.66 | 4155 | -0.16 | 48 | 7.02 | 138 | 0.4
46.9 | 0 | 29.29 | -80.72 | 45.62 | 0.1 | 10590 | 28 | 0 | 0 | 2.18 | 1.71 | 9.84 | 4139 | -0.16 | 48 | 7.02 | 138 | 0.39
46.98 | 0 | 29.29 | -80.22 | 45.62 | 0.1 | 10620 | 28 | 0 | 0 | 2.18 | 1.7 | 9.57 | 4109 | -0.16 | 48 | 7.02 | 137 | 0.38
47.06 | 0 | 29.29 | -80.22 | 45.62 | 0.1 | 10620 | 28 | 0.25 | 0 | 2.18 | 1.69 | 9.57 | 4109 | -0.16 | 48 | 7.02 | 137 | 0.36
47.14 | 0 | 29.29 | -81.22 | 45.62 | 0.1 | 10640 | 28 | 0 | 0 | 2.18 | 1.7 | 9.57 | 4082 | -0.16 | 48 | 7.02 | 135 | 0.34
47.22 | 0 | 29.29 | -81.72 | 45.62 | 0.1 | 10660 | 28 | 0 | 0 | 2.18 | 1.68 | 9.31 | 4054 | -0.16 | 48 | 7.02 | 135 | 0.31
47.32 | 0 | 29.29 | -81.72 | 45.62 | 0.1 | 10670 | 28 | 0 | 0 | 2.18 | 1.67 | 9.13 | 4006 | -0.16 | 48 | 7.02 | 134 | 0.26
47.38 | 0 | 29.29 | -81.22 | 45.62 | 0.1 | 10710 | 28 | 0 | 0 | 2.18 | 1.67 | 9.13 | 4015 | -0.16 | 48 | 7.02 | 133 | 0.23
47.48 | 0 | 29.29 | -81.72 | 45.62 | 0.1 | 10730 | 28 | 0.06 | 0 | 2.18 | 1.68 | 9.22 | 4008 | -0.16 | 48 | 7.02 | 133 | 0.23
47.56 | 0 | 29.29 | -81.72 | 45.62 | 0.1 | 10730 | 28 | 0.06 | 0 | 2.18 | 1.68 | 9.22 | 4008 | -0.16 | 48 | 7.02 | 133 | 0.21
47.64 | 0 | 29.29 | -81.22 | 45.62 | 0.1 | 10740 | 28 | 0 | 0 | 2.18 | 1.66 | 9.22 | 3989 | -0.16 | 48 | 7.02 | 133 | 0.22
47.74 | 0 | 29.29 | -81.72 | 45.62 | 0.1 | 10760 | 28 | 0 | 0 | 2.18 | 1.68 | 9.4 | 3972 | -0.16 | 47.5 | 7.02 | 132 | 0.22
47.82 | 0 | 29.29 | -81.72 | 45.62 | 0.1 | 10790 | 28 | 0 | 0 | 2.18 | 1.67 | 9.22 | 3951 | -0.16 | 47.5 | 7.02 | 132 | 0.23
47.9 | 0 | 29.29 | -81.22 | 45.62 | 0.1 | 10810 | 28 | 0.25 | 0 | 2.18 | 1.66 | 9.22 | 3928 | -0.16 | 47 | 7.02 | 131 | 0.23
48 | 0 | 29.29 | -81.22 | 45.62 | 0.1 | 10830 | 28 | 0.19 | 0 | 2.18 | 1.67 | 9.05 | 3916 | -0.16 | 47 | 6.63 | 130 | 0.23
48.08 | 0 | 29.29 | -80.22 | 45.62 | 0.1 | 10850 | 28 | 0.25 | 0 | 2.18 | 1.67 | 9.13 | 3908 | -0.16 | 47 | 6.63 | 130 | 0.23
48.16 | 0 | 29.29 | -80.22 | 45.62 | 0.1 | 10850 | 28 | 0 | 0 | 2.18 | 1.67 | 9.13 | 3908 | -0.16 | 47 | 6.63 | 130 | 0.22
48.26 | 0 | 29.29 | -81.22 | 45.62 | 0.1 | 10860 | 28 | 0 | 0 | 2.18 | 1.67 | 9.05 | 3894 | -0.16 | 47 | 6.63 | 129 | 0.22
48.34 | 0 | 29.29 | -81.72 | 45.62 | 0.1 | 10880 | 28 | 0 | 0 | 2.18 | 1.66 | 8.97 | 3884 | -0.16 | 46.5 | 6.63 | 129 | 0.22
48.44 | 0 | 29.29 | -81.72 | 45.62 | 0.1 | 10910 | 28 | 0 | 0 | 2.18 | 1.65 | 8.97 | 3862 | -0.16 | 46.5 | 6.63 | 129 | 0.22
48.52 | 0 | 29.29 | -81.22 | 45.62 | 0.1 | 10930 | 28 | 0.25 | 0 | 2.18 | 1.65 | 8.88 | 3852 | -0.16 | 46.5 | 6.63 | 128 | 0.22
48.6 | 0 | 29.29 | -81.72 | 45.62 | 0.1 | 10950 | 28 | 0 | 0 | 2.18 | 1.66 | 8.88 | 3836 | -0.16 | 46.5 | 6.63 | 127 | 0.21
48.68 | 0 | 29.29 | -82.21 | 45.62 | 0.1 | 10960 | 28 | 0 | 0 | 2.18 | 1.65 | 8.71 | 3832 | -0.16 | 46.5 | 6.63 | 127 | 0.22
48.76 | 0 | 29.29 | -81.22 | 45.62 | 0.1 | 10960 | 28 | 0 | 0 | 2.18 | 1.65 | 8.71 | 3832 | -0.16 | 46.5 | 6.63 | 127 | 0.17
48.84 | 0 | 29.29 | -81.72 | 45.62 | 0.1 | 11000 | 28 | 0 | 0 | 2.18 | 1.65 | 8.63 | 3824 | -0.16 | 46 | 6.63 | 127 | 0.16
48.94 | 0 | 29.29 | -81.22 | 45.62 | 0.1 | 11000 | 28 | 0 | 0 | 2.18 | 1.65 | 8.63 | 3813 | -0.16 | 46 | 6.63 | 127 | 0.15
49.02 | 0 | 29.29 | -81.72 | 45.62 | 0.1 | 11030 | 28 | 0.06 | 0 | 2.18 | 1.64 | 8.71 | 3801 | -0.16 | 46 | 6.63 | 127 | 0.16
49.1 | 0 | 29.29 | -80.72 | 45.62 | 0.1 | 11070 | 28 | 0 | 0 | 2.18 | 1.65 | 8.88 | 3791 | -0.16 | 46 | 6.63 | 126 | 0.18
49.18 | 0 | 29.29 | -80.22 | 45.62 | 0.1 | 11070 | 28 | 0.12 | 0 | 2.18 | 1.66 | 8.8 | 3780 | -0.16 | 46 | 6.63 | 126 | 0.22
49.26 | 0 | 29.29 | -81.21 | 45.62 | 0.1 | 11070 | 28 | 0.19 | 0 | 2.18 | 1.64 | 8.8 | 3780 | -0.16 | 46 | 6.63 | 126 | 0.24