## datalog10
Time | Accel, Pedal Pos, (%) | Actual AFR (AFR) | Boost (kPA) | Boost Air Temp, ( C) | Calculated Load (Load) | HPFP Act, Press, (kPA) | Intake Temp, ( C) | Intake Valve Adv, () | Knock Retard () | Long Term FT (%) | MAF Voltage (V) | Mass Airflow (g/s) | RPM (RPM) | Short Term FT (%) | Spark Adv, () | Throttle Position (%) | Vehicle Speed (kph) | Wastegate Duty (%)
7,60 | 15,99 | 14,70 | -32,74 | 45,62 | 0,50 | 10620,00 | 27,00 | 11,94 | 0,00 | 2,96 | 2,47 | 35,98 | 3132 | -0,16 | 45,50 | 14,43 | 82,00 | 0,25
7,68 | 67,86 | 14,81 | 2,39 | 45,62 | 0,50 | 10620,00 | 27,00 | 11,81 | 0,00 | 2,96 | 2,98 | 35,98 | 3132 | -0,16 | 45,50 | 14,43 | 82,00 | 43,23
7,78 | 99,06 | 16,19 | 11,29 | 45,62 | 0,79 | 10490,00 | 27,00 | 14,31 | 0,00 | 2,96 | 3,15 | 72,08 | 3147 | -0,16 | 27,00 | 62,79 | 82,00 | 43,23
7,86 | 99,06 | 13,67 | 21,18 | 45,62 | 1,01 | 11670,00 | 27,00 | 22,44 | 0,00 | 2,96 | 3,26 | 86,62 | 3258 | 15,44 | 17,00 | 70,20 | 82,00 | 43,49
7,94 | 99,06 | 11,83 | 30,58 | 45,62 | 1,18 | 11680,00 | 27,00 | 23,00 | 0,00 | 2,96 | 3,37 | 95,91 | 3168 | 26,36 | 12,50 | 70,20 | 83,00 | 43,74
8,02 | 99,06 | 11,94 | 40,48 | 45,00 | 1,30 | 11680,00 | 27,00 | 21,62 | 0,00 | -0,16 | 3,48 | 107,99 | 3241 | 28,70 | 9,50 | 70,20 | 84,00 | 44,00
8,10 | 99,06 | 11,48 | 54,33 | 45,00 | 1,40 | 11920,00 | 27,00 | 20,06 | 0,00 | -0,16 | 3,57 | 122,73 | 3269 | 30,26 | 8,00 | 70,20 | 84,00 | 44,14
8,18 | 99,06 | 11,48 | 65,70 | 45,00 | 1,40 | 11920,00 | 27,00 | 18,88 | 0,00 | -0,16 | 3,65 | 122,73 | 3269 | 30,26 | 8,00 | 70,20 | 84,00 | 44,42
8,28 | 99,06 | 11,71 | 80,54 | 44,38 | 1,52 | 11790,00 | 27,00 | 17,69 | 0,00 | -0,16 | 3,75 | 132,80 | 3289 | 30,26 | 6,50 | 70,20 | 85,00 | 44,61
8,36 | 99,06 | 11,83 | 89,94 | 44,38 | 1,62 | 11560,00 | 27,00 | 18,94 | 0,70 | -0,16 | 3,76 | 144,62 | 3330 | 31,04 | 5,50 | 70,59 | 87,00 | 44,74
8,46 | 99,06 | 11,60 | 99,34 | 44,38 | 1,70 | 11820,00 | 27,00 | 19,56 | 0,70 | -0,16 | 3,81 | 151,40 | 3372 | 35,72 | 3,50 | 70,59 | 87,00 | 44,77
8,54 | 99,06 | 11,71 | 101,81 | 43,75 | 1,72 | 11290,00 | 27,00 | 18,62 | 0,35 | -0,16 | 3,80 | 148,91 | 3413 | 37,28 | 3,50 | 70,59 | 89,00 | 44,63
8,62 | 99,06 | 12,06 | 103,79 | 43,75 | 1,70 | 11850,00 | 27,00 | 18,56 | 0,35 | -0,16 | 3,82 | 150,78 | 3457 | 36,50 | 4,00 | 70,98 | 90,00 | 44,45
8,70 | 99,06 | 11,94 | 102,80 | 43,12 | 1,69 | 11920,00 | 27,00 | 18,94 | 0,35 | -0,16 | 3,82 | 153,29 | 3504 | 38,06 | 4,00 | 70,98 | 90,00 | 44,26
8,78 | 99,06 | 12,06 | 102,31 | 43,12 | 1,69 | 11920,00 | 27,00 | 18,88 | 0,35 | -0,16 | 3,81 | 153,29 | 3504 | 38,06 | 4,00 | 70,98 | 90,00 | 44,23
8,86 | 99,06 | 11,94 | 102,80 | 43,12 | 1,68 | 11220,00 | 27,00 | 17,88 | 0,35 | -0,16 | 3,82 | 153,29 | 3546 | 39,62 | 4,50 | 70,98 | 92,00 | 44,22
8,96 | 99,06 | 11,94 | 102,80 | 42,50 | 1,66 | 11390,00 | 27,00 | 17,69 | 0,35 | -0,16 | 3,83 | 151,40 | 3581 | 40,40 | 5,00 | 71,37 | 94,00 | 44,22
9,04 | 99,06 | 11,83 | 101,81 | 41,88 | 1,65 | 11370,00 | 27,00 | 18,12 | 0,35 | -0,16 | 3,85 | 152,65 | 3628 | 41,18 | 5,00 | 71,37 | 94,00 | 44,23
9,14 | 99,06 | 11,71 | 102,31 | 41,88 | 1,66 | 11720,00 | 27,00 | 18,12 | 0,00 | -0,16 | 3,87 | 158,40 | 3674 | 41,18 | 5,50 | 71,76 | 95,00 | 44,23
9,22 | 99,06 | 11,83 | 103,30 | 41,25 | 1,66 | 12080,00 | 27,00 | 17,81 | 0,00 | -0,16 | 3,89 | 156,48 | 3707 | 39,62 | 5,50 | 71,76 | 97,00 | 44,19
9,32 | 99,06 | 11,83 | 102,31 | 41,25 | 1,66 | 11750,00 | 27,00 | 17,50 | 0,00 | -0,16 | 3,86 | 158,40 | 3748 | 40,40 | 6,00 | 72,15 | 97,00 | 44,14
9,40 | 99,06 | 11,83 | 103,30 | 40,62 | 1,66 | 11750,00 | 27,00 | 17,00 | 2,10 | -0,16 | 3,89 | 158,40 | 3748 | 40,40 | 6,00 | 72,15 | 97,00 | 44,10
9,48 | 99,06 | 11,25 | 103,79 | 40,62 | 1,66 | 11460,00 | 27,00 | 16,62 | 3,15 | -0,16 | 3,92 | 161,66 | 3793 | 48,98 | 4,00 | 72,15 | 99,00 | 44,01
9,56 | 99,06 | 11,37 | 104,29 | 40,00 | 1,66 | 11650,00 | 27,00 | 15,44 | 3,15 | -0,16 | 3,91 | 164,30 | 3834 | 46,64 | 3,00 | 72,54 | 100,00 | 43,94
9,64 | 99,06 | 11,48 | 104,29 | 40,00 | 1,66 | 11920,00 | 27,00 | 14,56 | 3,15 | -0,16 | 3,93 | 165,63 | 3878 | 45,86 | 3,00 | 72,54 | 100,00 | 43,80
9,72 | 99,06 | 11,48 | 103,79 | 39,38 | 1,66 | 11550,00 | 28,00 | 15,75 | 3,15 | -0,16 | 3,95 | 166,30 | 3916 | 45,08 | 3,00 | 72,54 | 102,00 | 43,71
9,82 | 99,06 | 11,48 | 103,79 | 39,38 | 1,65 | 11480,00 | 28,00 | 15,44 | 2,80 | -0,16 | 3,95 | 169,65 | 3955 | 45,08 | 4,00 | 72,93 | 103,00 | 43,58
9,92 | 99,06 | 11,60 | 102,80 | 38,75 | 1,64 | 11600,00 | 28,00 | 15,69 | 2,80 | -0,16 | 3,95 | 166,96 | 3989 | 45,08 | 4,00 | 72,93 | 103,00 | 43,52
10,00 | 99,06 | 11,48 | 102,31 | 38,75 | 1,63 | 11650,00 | 28,00 | 15,12 | 2,80 | -0,16 | 3,96 | 171,01 | 4038 | 45,08 | 4,50 | 73,32 | 105,00 | 43,56
10,10 | 99,06 | 11,60 | 101,81 | 38,75 | 1,63 | 11650,00 | 28,00 | 14,56 | 2,80 | -0,16 | 3,97 | 171,01 | 4038 | 45,08 | 4,50 | 73,32 | 105,00 | 43,62
10,18 | 99,06 | 11,71 | 102,31 | 38,75 | 1,63 | 11310,00 | 28,00 | 14,06 | 2,80 | -0,16 | 3,99 | 171,68 | 4080 | 45,08 | 4,50 | 73,32 | 106,00 | 43,67
10,28 | 99,06 | 11,60 | 101,32 | 38,12 | 1,63 | 11960,00 | 28,00 | 13,81 | 2,80 | -0,16 | 3,97 | 175,11 | 4116 | 45,08 | 4,50 | 73,32 | 106,00 | 43,74
10,36 | 99,06 | 11,48 | 100,33 | 38,12 | 1,63 | 11840,00 | 28,00 | 13,38 | 2,80 | -0,16 | 3,98 | 175,80 | 4162 | 45,08 | 4,50 | 73,32 | 108,00 | 43,78
10,44 | 99,06 | 11,48 | 100,82 | 37,50 | 1,61 | 11430,00 | 28,00 | 13,25 | 2,45 | -0,16 | 3,99 | 174,41 | 4187 | 45,08 | 5,00 | 73,32 | 109,00 | 43,84
10,54 | 99,06 | 11,60 | 101,32 | 37,50 | 1,62 | 11970,00 | 28,00 | 12,94 | 2,45 | -0,16 | 4,01 | 177,18 | 4235 | 45,08 | 5,00 | 73,32 | 109,00 | 43,94
10,62 | 99,06 | 11,60 | 101,32 | 37,50 | 1,62 | 11730,00 | 28,00 | 12,69 | 2,45 | -0,16 | 4,02 | 179,97 | 4273 | 45,08 | 5,50 | 73,32 | 111,00 | 44,01
10,70 | 99,06 | 11,60 | 99,84 | 37,50 | 1,62 | 11730,00 | 28,00 | 12,38 | 2,45 | -0,16 | 4,05 | 179,97 | 4273 | 45,08 | 5,50 | 73,32 | 111,00 | 44,10
10,78 | 99,06 | 11,60 | 101,32 | 37,50 | 1,62 | 11430,00 | 28,00 | 11,44 | 2,45 | -0,16 | 4,04 | 180,68 | 4303 | 45,08 | 5,50 | 73,32 | 112,00 | 44,21
10,86 | 99,06 | 11,60 | 100,33 | 36,88 | 1,61 | 11670,00 | 28,00 | 10,81 | 2,45 | -0,16 | 4,06 | 180,68 | 4345 | 45,08 | 5,50 | 73,32 | 112,00 | 44,29
10,94 | 99,06 | 11,48 | 100,33 | 36,88 | 1,60 | 11650,00 | 28,00 | 10,69 | 2,45 | -0,16 | 4,05 | 184,94 | 4380 | 45,08 | 5,50 | 73,71 | 114,00 | 44,38
11,02 | 99,06 | 11,60 | 100,33 | 36,88 | 1,58 | 11560,00 | 28,00 | 10,19 | 2,45 | -0,16 | 4,05 | 183,52 | 4417 | 45,08 | 6,00 | 73,71 | 116,00 | 44,46
11,10 | 99,06 | 11,60 | 100,33 | 36,25 | 1,58 | 11720,00 | 28,00 | 9,25 | 2,10 | -0,16 | 4,07 | 187,84 | 4469 | 45,08 | 6,50 | 73,71 | 116,00 | 44,58
11,18 | 99,06 | 11,60 | 99,84 | 36,25 | 1,58 | 11720,00 | 28,00 | 8,94 | 2,10 | -0,16 | 4,06 | 187,84 | 4469 | 45,08 | 6,50 | 73,71 | 116,00 | 44,67
11,26 | 99,06 | 11,60 | 98,85 | 36,25 | 1,58 | 11410,00 | 28,00 | 9,31 | 2,10 | -0,16 | 4,06 | 187,84 | 4491 | 45,08 | 6,50 | 73,71 | 117,00 | 44,89
11,34 | 99,06 | 11,60 | 98,35 | 36,25 | 1,57 | 11390,00 | 28,00 | 10,12 | 2,10 | -0,16 | 4,07 | 184,94 | 4526 | 45,08 | 7,00 | 73,71 | 118,00 | 45,19
11,42 | 99,06 | 11,60 | 97,36 | 35,62 | 1,57 | 11560,00 | 28,00 | 10,25 | 2,10 | -0,16 | 4,08 | 186,39 | 4567 | 45,08 | 7,00 | 73,71 | 118,00 | 45,48
11,52 | 99,06 | 11,60 | 97,86 | 35,62 | 1,56 | 11820,00 | 28,00 | 9,75 | 2,10 | -0,16 | 4,10 | 190,74 | 4607 | 45,08 | 7,50 | 73,71 | 120,00 | 45,78
11,60 | 99,06 | 11,60 | 98,85 | 35,62 | 1,56 | 11820,00 | 28,00 | 9,75 | 2,10 | -0,16 | 4,10 | 190,74 | 4607 | 45,08 | 7,50 | 73,71 | 120,00 | 46,12
11,68 | 99,06 | 11,60 | 97,36 | 35,62 | 1,56 | 11680,00 | 28,00 | 8,75 | 2,45 | -0,16 | 4,07 | 190,74 | 4652 | 45,08 | 7,50 | 73,71 | 121,00 | 46,31
11,78 | 99,06 | 11,60 | 98,35 | 35,62 | 1,55 | 11820,00 | 29,00 | 7,94 | 2,10 | -0,16 | 4,08 | 191,49 | 4678 | 45,08 | 7,50 | 73,71 | 121,00 | 46,62
11,86 | 99,06 | 11,60 | 97,86 | 35,62 | 1,54 | 11460,00 | 29,00 | 7,81 | 2,10 | -0,16 | 4,10 | 192,97 | 4708 | 45,08 | 8,00 | 73,71 | 123,00 | 46,83
11,94 | 99,06 | 11,60 | 97,86 | 35,62 | 1,54 | 11320,00 | 29,00 | 8,50 | 2,10 | -0,16 | 4,11 | 191,49 | 4743 | 45,08 | 8,00 | 74,10 | 124,00 | 47,18
12,02 | 99,06 | 11,48 | 97,36 | 35,62 | 1,53 | 11490,00 | 29,00 | 8,69 | 2,10 | -0,16 | 4,13 | 194,45 | 4777 | 45,08 | 8,50 | 74,10 | 124,00 | 47,42
12,10 | 99,06 | 11,48 | 97,36 | 35,62 | 1,53 | 11490,00 | 29,00 | 8,56 | 2,10 | -0,16 | 4,12 | 194,45 | 4777 | 45,08 | 8,50 | 74,10 | 124,00 | 47,69
12,18 | 99,06 | 11,48 | 96,87 | 35,62 | 1,54 | 11390,00 | 29,00 | 8,56 | 2,10 | -0,16 | 4,11 | 195,19 | 4817 | 45,08 | 8,50 | 74,10 | 125,00 | 47,91
12,26 | 99,06 | 11,60 | 96,37 | 35,62 | 1,52 | 11370,00 | 29,00 | 8,31 | 2,10 | -0,16 | 4,11 | 194,45 | 4857 | 45,08 | 9,00 | 74,10 | 127,00 | 48,24
12,34 | 99,06 | 11,60 | 95,38 | 35,62 | 1,51 | 11360,00 | 29,00 | 8,25 | 1,75 | -0,16 | 4,13 | 194,45 | 4879 | 45,08 | 9,00 | 74,10 | 127,00 | 48,56
12,44 | 99,06 | 11,48 | 96,37 | 35,62 | 1,52 | 11700,00 | 29,00 | 7,88 | 1,75 | -0,16 | 4,13 | 195,93 | 4927 | 45,08 | 9,50 | 74,10 | 128,00 | 48,89
12,52 | 99,06 | 11,48 | 95,88 | 35,62 | 1,52 | 11480,00 | 29,00 | 8,44 | 1,75 | -0,16 | 4,14 | 196,68 | 4950 | 45,08 | 9,50 | 74,10 | 129,00 | 49,05
12,60 | 99,06 | 11,48 | 95,38 | 35,62 | 1,51 | 11900,00 | 29,00 | 8,62 | 1,75 | -0,16 | 4,12 | 195,19 | 4993 | 45,08 | 10,00 | 74,10 | 129,00 | 49,37
12,68 | 99,06 | 11,60 | 94,89 | 35,62 | 1,51 | 11900,00 | 29,00 | 8,38 | 1,75 | -0,16 | 4,15 | 195,19 | 4993 | 45,08 | 10,00 | 74,10 | 129,00 | 49,86
12,76 | 99,06 | 11,60 | 95,38 | 35,62 | 1,51 | 11680,00 | 29,00 | 8,19 | 2,10 | -0,16 | 4,14 | 198,20 | 5020 | 45,08 | 10,00 | 74,10 | 131,00 | 50,40
12,84 | 99,06 | 11,60 | 95,38 | 35,62 | 1,50 | 11320,00 | 29,00 | 7,75 | 2,10 | -0,16 | 4,15 | 200,47 | 5064 | 45,08 | 10,00 | 74,10 | 132,00 | 50,98
12,92 | 99,06 | 11,60 | 94,89 | 35,62 | 1,49 | 11670,00 | 29,00 | 6,19 | 2,10 | -0,16 | 4,18 | 201,99 | 5102 | 45,08 | 10,50 | 74,10 | 132,00 | 51,51
13,00 | 99,06 | 11,48 | 95,38 | 35,62 | 1,49 | 11890,00 | 29,00 | 6,06 | 1,75 | -0,16 | 4,16 | 200,47 | 5119 | 45,08 | 11,00 | 74,10 | 133,00 | 51,82
13,08 | 99,06 | 11,60 | 94,39 | 35,62 | 1,49 | 11890,00 | 29,00 | 5,81 | 1,75 | -0,16 | 4,16 | 200,47 | 5119 | 45,08 | 11,00 | 74,10 | 133,00 | 52,38
13,18 | 99,06 | 11,48 | 94,89 | 35,62 | 1,49 | 11430,00 | 29,00 | 6,00 | 2,80 | -0,16 | 4,18 | 201,23 | 5151 | 45,08 | 11,00 | 74,49 | 135,00 | 53,02
13,26 | 99,06 | 11,60 | 94,39 | 35,62 | 1,49 | 11600,00 | 29,00 | 5,75 | 2,80 | -0,16 | 4,18 | 205,86 | 5179 | 45,08 | 10,50 | 74,49 | 135,00 | 53,69
13,36 | 99,06 | 11,48 | 95,88 | 35,62 | 1,49 | 11680,00 | 29,00 | 5,19 | 2,80 | -0,16 | 4,20 | 207,41 | 5219 | 45,08 | 10,50 | 74,49 | 136,00 | 54,05
13,44 | 99,06 | 11,60 | 94,89 | 35,62 | 1,49 | 11990,00 | 29,00 | 4,50 | 2,80 | -0,16 | 4,20 | 208,19 | 5263 | 45,08 | 11,00 | 74,49 | 137,00 | 54,72
13,52 | 99,06 | 11,60 | 95,38 | 35,62 | 1,48 | 11360,00 | 29,00 | 3,81 | 2,80 | -0,16 | 4,21 | 209,77 | 5270 | 45,08 | 11,00 | 74,49 | 137,00 | 54,78
13,60 | 99,06 | 11,48 | 95,38 | 35,62 | 1,48 | 11360,00 | 29,00 | 4,06 | 3,85 | -0,16 | 4,20 | 209,77 | 5270 | 45,08 | 11,00 | 74,49 | 137,00 | 55,68
13,70 | 99,06 | 11,48 | 95,88 | 35,62 | 1,49 | 11340,00 | 29,00 | 3,56 | 4,90 | -0,16 | 4,22 | 208,19 | 5323 | 45,08 | 10,00 | 74,49 | 138,00 | 55,98
13,78 | 99,06 | 11,71 | 94,89 | 35,62 | 1,47 | 11510,00 | 29,00 | 3,50 | 4,90 | -0,16 | 4,22 | 206,64 | 5353 | 45,08 | 9,50 | 74,49 | 140,00 | 56,48
13,86 | 99,06 | 11,71 | 95,38 | 35,62 | 1,48 | 11550,00 | 29,00 | 1,44 | 4,90 | -0,16 | 4,21 | 212,94 | 5391 | 45,08 | 9,50 | 74,49 | 140,00 | 57,02
13,94 | 99,06 | 11,60 | 94,89 | 35,62 | 1,48 | 11260,00 | 29,00 | 0,00 | 4,90 | -0,16 | 4,23 | 210,56 | 5434 | 45,08 | 9,50 | 74,49 | 141,00 | 57,71
14,02 | 99,06 | 11,48 | 94,39 | 35,62 | 1,48 | 11260,00 | 29,00 | 0,12 | 4,90 | -0,16 | 4,25 | 210,56 | 5434 | 45,08 | 9,50 | 74,49 | 141,00 | 58,32
14,10 | 99,06 | 11,60 | 94,39 | 35,62 | 1,47 | 11600,00 | 29,00 | 0,00 | 4,90 | -0,16 | 4,24 | 212,15 | 5466 | 45,08 | 10,00 | 74,49 | 142,00 | 58,15
14,20 | 99,06 | 11,60 | 93,40 | 35,62 | 1,46 | 11200,00 | 29,00 | 0,00 | 4,90 | -0,16 | 4,24 | 214,53 | 5486 | 45,08 | 10,00 | 74,49 | 142,00 | 58,87
14,28 | 99,06 | 11,48 | 94,39 | 35,62 | 1,45 | 11800,00 | 29,00 | 0,06 | 4,90 | -0,16 | 4,23 | 209,77 | 5514 | 45,08 | 10,50 | 74,49 | 144,00 | 59,07
14,36 | 99,06 | 11,60 | 93,90 | 35,62 | 1,45 | 11800,00 | 29,00 | 0,19 | 4,55 | -0,16 | 4,24 | 209,77 | 5514 | 45,08 | 10,50 | 74,49 | 144,00 | 59,39
14,44 | 99,06 | 11,48 | 93,90 | 35,62 | 1,45 | 11440,00 | 29,00 | 0,19 | 4,55 | -0,16 | 4,25 | 212,15 | 5547 | 45,08 | 11,00 | 74,49 | 145,00 | 59,63
14,54 | 99,06 | 11,48 | 93,40 | 36,25 | 1,45 | 11600,00 | 29,00 | 0,00 | 4,90 | -0,16 | 4,25 | 217,76 | 5576 | 45,08 | 11,00 | 74,49 | 145,00 | 59,82
14,62 | 99,06 | 11,48 | 92,91 | 36,25 | 1,46 | 11960,00 | 29,00 | 0,00 | 4,90 | -0,16 | 4,25 | 214,53 | 5605 | 45,08 | 10,50 | 74,49 | 146,00 | 60,07
14,72 | 99,06 | 11,48 | 93,90 | 36,25 | 1,45 | 11240,00 | 29,00 | 0,00 | 4,90 | -0,16 | 4,26 | 218,58 | 5639 | 45,08 | 10,50 | 74,49 | 147,00 | 60,30
14,80 | 99,06 | 11,37 | 93,90 | 36,25 | 1,44 | 11630,00 | 29,00 | 0,00 | 4,90 | -0,16 | 4,26 | 216,95 | 5673 | 45,08 | 10,50 | 74,49 | 147,00 | 60,59
14,88 | 99,06 | 11,37 | 92,42 | 36,25 | 1,44 | 11630,00 | 29,00 | 0,00 | 4,90 | -0,16 | 4,27 | 216,95 | 5673 | 45,08 | 10,50 | 74,49 | 147,00 | 60,85
14,96 | 99,06 | 11,37 | 92,42 | 36,88 | 1,44 | 11430,00 | 29,00 | 0,00 | 4,90 | -0,16 | 4,27 | 212,94 | 5699 | 45,08 | 10,50 | 74,88 | 148,00 | 61,03
15,04 | 99,06 | 11,37 | 93,40 | 36,88 | 1,44 | 11720,00 | 29,00 | 0,00 | 4,55 | -0,16 | 4,26 | 213,74 | 5725 | 45,08 | 11,00 | 74,88 | 149,00 | 61,31
15,12 | 99,06 | 11,37 | 92,91 | 36,88 | 1,43 | 11750,00 | 29,00 | 0,06 | 2,80 | -0,16 | 4,26 | 217,76 | 5756 | 45,08 | 13,00 | 74,88 | 149,00 | 61,40
15,20 | 99,06 | 11,37 | 93,40 | 36,88 | 1,43 | 11750,00 | 29,00 | 0,00 | 0,00 | -0,16 | 4,26 | 217,76 | 5756 | 45,08 | 13,00 | 74,88 | 149,00 | 61,64
15,28 | 99,06 | 11,83 | 92,91 | 36,88 | 1,43 | 11900,00 | 29,00 | 0,12 | 0,00 | -0,16 | 4,27 | 216,95 | 5796 | 38,06 | 16,00 | 74,88 | 151,00 | 61,79
15,36 | 99,06 | 11,60 | 92,42 | 37,50 | 1,43 | 11580,00 | 29,00 | 0,06 | 0,00 | -0,16 | 4,26 | 216,95 | 5818 | 40,40 | 15,50 | 74,88 | 152,00 | 62,05
15,44 | 99,06 | 11,71 | 92,91 | 37,50 | 1,43 | 11580,00 | 29,00 | 0,00 | 0,00 | -0,16 | 4,27 | 216,95 | 5818 | 40,40 | 15,50 | 74,88 | 152,00 | 62,25
15,54 | 99,06 | 11,60 | 92,42 | 37,50 | 1,43 | 11260,00 | 29,00 | 0,12 | 0,00 | -0,16 | 4,26 | 220,20 | 5850 | 41,96 | 15,50 | 74,88 | 152,00 | 62,41
15,62 | 99,06 | 11,48 | 92,42 | 37,50 | 1,42 | 11370,00 | 29,00 | 0,00 | 0,00 | -0,16 | 4,26 | 217,76 | 5882 | 41,18 | 15,50 | 74,88 | 153,00 | 62,68
15,72 | 99,06 | 11,37 | 92,42 | 37,50 | 1,41 | 11360,00 | 29,00 | 0,00 | 0,00 | -0,16 | 4,27 | 216,14 | 5905 | 42,74 | 15,50 | 74,88 | 154,00 | 62,85
15,80 | 99,06 | 11,48 | 91,92 | 37,50 | 1,42 | 11310,00 | 29,00 | 0,06 | 0,00 | -0,16 | 4,28 | 219,39 | 5943 | 42,74 | 15,50 | 74,88 | 154,00 | 63,07
15,88 | 99,06 | 11,37 | 92,42 | 37,50 | 1,42 | 11310,00 | 29,00 | 0,00 | 0,00 | -0,16 | 4,28 | 219,39 | 5943 | 42,74 | 15,50 | 74,88 | 154,00 | 63,20
15,96 | 99,06 | 11,25 | 93,40 | 37,50 | 1,40 | 11820,00 | 29,00 | 0,00 | 0,00 | -0,16 | 4,27 | 216,14 | 5966 | 43,52 | 15,00 | 74,88 | 156,00 | 63,45
16,04 | 99,06 | 11,25 | 93,40 | 37,50 | 1,40 | 11460,00 | 29,00 | 0,00 | 0,00 | -0,16 | 4,28 | 216,95 | 6004 | 44,30 | 15,00 | 74,88 | 157,00 | 63,55
16,12 | 99,06 | 11,14 | 92,91 | 37,50 | 1,40 | 11460,00 | 29,00 | 0,00 | 0,00 | -0,16 | 4,28 | 216,95 | 6004 | 44,30 | 15,00 | 74,88 | 157,00 | 63,53
16,20 | 99,06 | 11,14 | 92,42 | 38,12 | 1,40 | 11610,00 | 29,00 | 0,00 | 0,00 | -0,16 | 4,26 | 216,95 | 6033 | 44,30 | 15,00 | 74,88 | 157,00 | 63,51
16,30 | 99,06 | 11,14 | 93,40 | 38,12 | 1,39 | 11650,00 | 29,00 | 0,19 | 0,00 | -0,16 | 4,28 | 217,76 | 6063 | 45,08 | 14,50 | 74,88 | 158,00 | 63,50
16,38 | 99,06 | 11,02 | 91,92 | 38,12 | 1,39 | 11320,00 | 29,00 | 0,00 | 0,00 | -0,16 | 4,27 | 216,95 | 6097 | 44,30 | 15,00 | 75,27 | 159,00 | 63,50
16,48 | 99,06 | 11,02 | 93,40 | 38,12 | 1,39 | 11320,00 | 29,00 | 0,19 | 0,00 | -0,16 | 4,28 | 216,95 | 6097 | 44,30 | 15,00 | 75,27 | 159,00 | 63,46
16,56 | 99,06 | 11,02 | 92,91 | 38,75 | 1,38 | 11310,00 | 29,00 | 0,00 | 0,00 | -0,16 | 4,26 | 215,33 | 6122 | 44,30 | 14,50 | 75,27 | 159,00 | 63,44
16,64 | 99,06 | 11,02 | 91,92 | 38,75 | 1,38 | 11900,00 | 29,00 | 0,00 | 0,00 | -0,16 | 4,27 | 217,76 | 6147 | 44,30 | 14,50 | 75,27 | 160,00 | 63,41
16,72 | 99,06 | 11,02 | 93,40 | 38,75 | 1,38 | 11900,00 | 29,00 | 0,00 | 0,00 | -0,16 | 4,28 | 217,76 | 6147 | 44,30 | 14,50 | 75,27 | 160,00 | 63,39
16,80 | 99,06 | 11,02 | 91,92 | 38,75 | 1,38 | 11440,00 | 29,00 | 0,12 | 0,00 | -0,16 | 4,27 | 219,39 | 6178 | 44,30 | 14,50 | 75,27 | 161,00 | 63,39
16,88 | 99,06 | 11,02 | 91,92 | 38,75 | 1,38 | 11440,00 | 29,00 | 0,19 | 0,00 | -0,16 | 4,27 | 218,58 | 6203 | 43,52 | 14,50 | 75,27 | 161,00 | 63,35
16,96 | 99,06 | 10,91 | 93,40 | 38,75 | 1,38 | 11440,00 | 29,00 | 0,12 | 0,00 | -0,16 | 4,27 | 218,58 | 6203 | 43,52 | 14,50 | 75,27 | 161,00 | 63,31
17,04 | 99,06 | 11,02 | 92,91 | 38,75 | 1,37 | 11150,00 | 29,00 | 0,00 | 0,00 | -0,16 | 4,27 | 216,95 | 6234 | 43,52 | 14,50 | 75,27 | 163,00 | 63,22
17,12 | 99,06 | 10,91 | 92,91 | 38,75 | 1,37 | 11650,00 | 29,00 | 0,00 | 0,00 | -0,16 | 4,27 | 219,39 | 6260 | 43,52 | 14,50 | 75,27 | 164,00 | 63,17
17,20 | 99,06 | 11,02 | 93,40 | 38,75 | 1,37 | 11650,00 | 29,00 | 0,31 | 0,00 | -0,16 | 4,26 | 219,39 | 6260 | 43,52 | 14,50 | 75,27 | 164,00 | 63,07
17,30 | 99,06 | 10,91 | 92,42 | 39,38 | 1,36 | 11790,00 | 29,00 | 0,00 | 0,00 | -0,16 | 4,27 | 217,76 | 6286 | 43,52 | 14,50 | 75,27 | 164,00 | 62,98
17,38 | 99,06 | 11,02 | 92,42 | 39,38 | 1,36 | 11800,00 | 29,00 | 0,12 | 0,00 | -0,16 | 4,26 | 219,39 | 6318 | 42,74 | 15,00 | 75,27 | 165,00 | 62,88
17,46 | 99,06 | 11,02 | 92,42 | 39,38 | 1,36 | 11800,00 | 29,00 | 0,00 | 0,00 | -0,16 | 4,28 | 219,39 | 6318 | 42,74 | 15,00 | 75,27 | 165,00 | 62,77
17,54 | 99,06 | 10,91 | 93,40 | 39,38 | 1,36 | 11390,00 | 29,00 | 0,25 | 0,00 | -0,16 | 4,28 | 217,76 | 6350 | 42,74 | 15,00 | 75,27 | 166,00 | 62,67
17,62 | 99,06 | 10,68 | 93,90 | 40,00 | 1,35 | 11430,00 | 29,00 | 0,19 | 0,00 | -0,16 | 4,27 | 220,20 | 6366 | 41,96 | 15,00 | 75,27 | 166,00 | 62,49
17,72 | 85,80 | 11,14 | 93,40 | 40,00 | 1,35 | 11430,00 | 29,00 | 0,31 | 0,00 | -0,16 | 4,26 | 220,20 | 6366 | 41,96 | 15,00 | 75,27 | 166,00 | 62,35