## datalog3
Time (sec) | Accel, Pedal Pos, (%) | Actual AFR (AFR) | Baro, Press, (PSI) | Boost (PSI) | Boost Air Temp, (° C) | Calculated Load (Load) | Coolant Temp, (° C) | HPFP Act, Press, (PSI) | HPFP Des, Press, (PSI) | Intake Temp, (° C) | Intake Valve Adv, (°) | Knock Retard (°) | MAF Voltage (V) | Mass Airflow (g/s) | RPM (RPM) | Spark Adv, (°) | Throttle Position (%) | Vehicle Speed (mph) | Wastegate Duty (%)
7.61 | 99 | 10.44 | 14.21 | 6.66 | 36 | 1.38 | 94 | 1726 | 1669 | 20 | 13 | 0 | 3.24 | 97.78 | 3010 | 3.5 | 78 | 50 | 50
7.652 | 100 | 10.73 | 14.21 | 7.02 | 36 | 1.38 | 94 | 1739 | 1669 | 20 | 14 | 0 | 3.3 | 102.17 | 3027 | 3.5 | 78 | 50 | 50
7.709 | 100 | 11.32 | 14.21 | 7.52 | 36 | 1.42 | 93 | 1672 | 1669 | 20 | 16 | 0 | 3.33 | 108.71 | 3044 | 3.5 | 78 | 51 | 50
7.751 | 101 | 11.47 | 14.21 | 8.03 | 36 | 1.44 | 93 | 1710 | 1669 | 20 | 17 | 0 | 3.36 | 106.64 | 3054 | 3.5 | 78 | 51 | 50
7.803 | 101 | 11.32 | 14.21 | 8.46 | 36 | 1.47 | 93 | 1724 | 1669 | 20 | 19 | 0 | 3.36 | 110.77 | 3056 | 3 | 78 | 51 | 50
7.846 | 101 | 11.32 | 14.21 | 8.74 | 36 | 1.49 | 93 | 1729 | 1669 | 20 | 20 | 0 | 3.4 | 113.36 | 3072 | 3 | 78 | 52 | 50
7.901 | 101 | 11.32 | 14.21 | 9.25 | 36 | 1.51 | 94 | 1735 | 1669 | 20 | 21 | 0 | 3.39 | 112.52 | 3084 | 3 | 76 | 52 | 50
7.96 | 101 | 11.32 | 14.21 | 9.68 | 36 | 1.53 | 94 | 1726 | 1669 | 20 | 22 | 0 | 3.42 | 115.42 | 3116 | 3 | 77 | 52 | 50
7.997 | 101 | 11.32 | 14.21 | 10.25 | 36 | 1.56 | 94 | 1704 | 1669 | 20 | 22 | 0 | 3.51 | 119.61 | 3108 | 2.5 | 76 | 52 | 50
8.035 | 101 | 11.32 | 14.21 | 10.83 | 36 | 1.58 | 94 | 1666 | 1669 | 20 | 23 | 0 | 3.48 | 122.27 | 3121 | 2.5 | 75 | 52 | 50
8.1 | 101 | 11.17 | 14.21 | 11.4 | 36 | 1.61 | 93 | 1694 | 1669 | 19 | 25 | 0 | 3.56 | 131.68 | 3134 | 2.5 | 74 | 52 | 48
8.143 | 101 | 11.32 | 14.21 | 11.69 | 36 | 1.66 | 93 | 1684 | 1669 | 19 | 26 | 0 | 3.53 | 128.3 | 3172 | 2.5 | 73 | 53 | 47
8.203 | 101 | 11.17 | 14.21 | 12.19 | 36 | 1.71 | 94 | 1701 | 1669 | 19 | 27 | 0 | 3.62 | 133.39 | 3179 | 2.5 | 73 | 53 | 45
8.245 | 102 | 10.88 | 14.21 | 12.91 | 36 | 1.73 | 94 | 1714 | 1669 | 19 | 27 | 0 | 3.6 | 142.27 | 3176 | 2.5 | 71 | 53 | 43
8.298 | 102 | 11.02 | 14.21 | 13.26 | 36 | 1.77 | 93 | 1687 | 1669 | 19 | 26 | 0 | 3.62 | 144.1 | 3222 | 2.5 | 71 | 53 | 43
8.34 | 102 | 11.17 | 14.21 | 13.62 | 36 | 1.79 | 93 | 1704 | 1669 | 19 | 26 | 0 | 3.69 | 147.25 | 3228 | 2 | 71 | 53 | 43
8.392 | 102 | 11.17 | 14.21 | 14.27 | 36 | 1.81 | 94 | 1710 | 1669 | 19 | 25 | 0 | 3.72 | 151.08 | 3226 | 1.5 | 71 | 53 | 41
8.44 | 102 | 11.32 | 14.21 | 14.41 | 36 | 1.84 | 94 | 1675 | 1669 | 19 | 25 | 0 | 3.68 | 146.62 | 3262 | 2 | 71 | 54 | 42
8.492 | 102 | 11.17 | 14.21 | 14.92 | 36 | 1.85 | 94 | 1697 | 1669 | 19 | 26 | 0 | 3.7 | 148.51 | 3281 | 2 | 71 | 54 | 42
8.545 | 102 | 11.17 | 14.21 | 15.13 | 36 | 1.87 | 94 | 1724 | 1669 | 19 | 24 | 0 | 3.75 | 155.63 | 3270 | 2 | 71 | 54 | 41
8.591 | 102 | 11.17 | 14.21 | 15.42 | 36 | 1.88 | 94 | 1796 | 1669 | 19 | 24 | 0 | 3.75 | 154.97 | 3304 | 2 | 71 | 55 | 42
8.648 | 102 | 11.32 | 14.21 | 15.56 | 36 | 1.9 | 94 | 1752 | 1669 | 19 | 24 | 0 | 3.75 | 154.97 | 3323 | 2 | 71 | 55 | 41
8.68 | 102 | 11.17 | 14.21 | 15.85 | 36 | 1.9 | 94 | 1769 | 1669 | 19 | 23 | 0 | 3.77 | 158.95 | 3333 | 2 | 71 | 55 | 42
8.736 | 102 | 11.32 | 14.21 | 15.99 | 36 | 1.91 | 94 | 1742 | 1669 | 19 | 23 | 0 | 3.8 | 157.62 | 3368 | 2 | 71 | 55 | 43
8.789 | 102 | 11.32 | 14.21 | 16.28 | 36 | 1.92 | 94 | 1687 | 1669 | 19 | 22 | 0 | 3.77 | 158.95 | 3371 | 2 | 71 | 56 | 42
8.836 | 102 | 11.32 | 14.21 | 16.42 | 36 | 1.93 | 94 | 1687 | 1669 | 19 | 23 | 0 | 3.77 | 158.28 | 3374 | 2 | 71 | 56 | 42
8.893 | 102 | 11.17 | 14.21 | 16.42 | 36 | 1.93 | 94 | 1781 | 1669 | 19 | 22 | 0 | 3.8 | 169.91 | 3422 | 2 | 71 | 56 | 44
8.946 | 102 | 11.17 | 14.21 | 16.71 | 35 | 1.96 | 94 | 1722 | 1669 | 19 | 21 | 0 | 3.82 | 165.74 | 3437 | 2 | 71 | 57 | 44
8.999 | 102 | 11.02 | 14.21 | 16.92 | 35 | 1.96 | 94 | 1690 | 1669 | 19 | 21 | 0 | 3.83 | 171.32 | 3452 | 2 | 71 | 57 | 44
9.056 | 102 | 11.17 | 14.21 | 17.07 | 35 | 1.97 | 94 | 1791 | 1669 | 19 | 20 | 0.41 | 3.85 | 169.91 | 3480 | 2 | 71 | 58 | 45
9.1 | 102 | 11.32 | 14.21 | 17.07 | 35 | 1.96 | 94 | 1710 | 1669 | 19 | 21 | 0.06 | 3.85 | 169.21 | 3479 | 2 | 71 | 58 | 45
9.152 | 102 | 11.32 | 14.21 | 17.28 | 35 | 1.98 | 94 | 1749 | 1669 | 19 | 20 | 0.06 | 3.85 | 169.21 | 3505 | 2 | 71 | 58 | 46
9.201 | 102 | 11.17 | 14.21 | 17.43 | 35 | 2 | 94 | 1756 | 1669 | 19 | 20 | 0.06 | 3.85 | 169.91 | 3554 | 2.5 | 72 | 59 | 47
9.256 | 102 | 11.17 | 14.21 | 17.57 | 35 | 2 | 94 | 1687 | 1669 | 19 | 20 | 0.06 | 3.9 | 172.74 | 3544 | 2.5 | 72 | 59 | 46
9.29 | 102 | 11.02 | 14.21 | 17.78 | 35 | 1.99 | 94 | 1785 | 1669 | 19 | 19 | 0.06 | 3.91 | 174.88 | 3565 | 2.5 | 72 | 59 | 46
9.343 | 102 | 11.02 | 14.21 | 17.78 | 35 | 2 | 94 | 1700 | 1669 | 19 | 20 | 0.06 | 3.88 | 181.39 | 3585 | 3 | 72 | 60 | 46
9.389 | 102 | 11.32 | 14.21 | 17.93 | 35 | 1.99 | 94 | 1719 | 1669 | 19 | 20 | 0.06 | 3.9 | 176.3 | 3594 | 3 | 72 | 60 | 46
9.431 | 103 | 11.32 | 14.21 | 18 | 34 | 2 | 94 | 1749 | 1669 | 19 | 20 | 0 | 3.92 | 180.67 | 3614 | 3 | 72 | 60 | 46
9.475 | 103 | 11.32 | 14.21 | 18.07 | 34 | 2.01 | 94 | 1761 | 1669 | 19 | 20 | 0 | 3.85 | 179.21 | 3620 | 3 | 72 | 60 | 45
9.534 | 102 | 11.02 | 14.21 | 18 | 34 | 2 | 94 | 1724 | 1669 | 19 | 20 | 0 | 3.92 | 177.76 | 3675 | 3.5 | 73 | 61 | 47
9.593 | 102 | 11.32 | 14.21 | 18 | 34 | 2.01 | 94 | 1798 | 1669 | 19 | 20 | 0 | 3.92 | 180.67 | 3678 | 3.5 | 73 | 61 | 47
9.64 | 102 | 11.32 | 14.21 | 18.07 | 34 | 2.01 | 94 | 1806 | 1669 | 19 | 20 | 0 | 3.93 | 181.39 | 3713 | 3.5 | 73 | 62 | 47
9.71 | 102 | 11.17 | 14.21 | 18.21 | 34 | 2.03 | 94 | 1719 | 1669 | 19 | 20 | 0 | 3.99 | 185.11 | 3726 | 4 | 73 | 62 | 47
9.752 | 102 | 11.02 | 14.21 | 18.43 | 34 | 2.03 | 94 | 1774 | 1669 | 19 | 20 | 0 | 3.98 | 183.62 | 3733 | 4 | 73 | 62 | 47
9.795 | 102 | 11.17 | 14.21 | 18.29 | 34 | 2.03 | 94 | 1806 | 1669 | 19 | 20 | 0 | 3.95 | 192.65 | 3776 | 4.5 | 73 | 63 | 48
9.85 | 102 | 11.17 | 14.21 | 18.21 | 34 | 2.03 | 94 | 1724 | 1669 | 19 | 20 | 0 | 4 | 191.89 | 3794 | 4.5 | 73 | 63 | 48
9.904 | 102 | 11.17 | 14.21 | 18.5 | 34 | 2.03 | 94 | 1739 | 1669 | 19 | 21 | 0 | 3.99 | 190.37 | 3800 | 4.5 | 73 | 63 | 48
9.94 | 102 | 11.17 | 14.21 | 18.36 | 34 | 2.03 | 94 | 1743 | 1669 | 19 | 20 | 0 | 4.03 | 197.27 | 3826 | 4.5 | 73 | 64 | 48
9.996 | 102 | 11.17 | 14.21 | 18.5 | 34 | 2.03 | 94 | 1801 | 1669 | 19 | 20 | 0 | 4.02 | 195.72 | 3850 | 4.5 | 73 | 64 | 48
10.041 | 102 | 11.17 | 14.21 | 18.72 | 34 | 2.02 | 94 | 1739 | 1669 | 19 | 20 | 0 | 4.04 | 198.04 | 3862 | 5 | 74 | 64 | 48
10.083 | 102 | 11.17 | 14.21 | 18.57 | 34 | 2.03 | 94 | 1752 | 1669 | 19 | 20 | 0 | 4.02 | 199.59 | 3890 | 5 | 77 | 64 | 48
10.121 | 102 | 11.32 | 14.21 | 18.93 | 34 | 2.05 | 94 | 1785 | 1669 | 19 | 20 | 0 | 3.99 | 190.37 | 3916 | 5.5 | 77 | 65 | 48
10.164 | 102 | 11.02 | 14.21 | 18.79 | 34 | 2.05 | 94 | 1722 | 1669 | 19 | 19 | 0 | 4.03 | 191.13 | 3933 | 5.5 | 77 | 65 | 49
10.21 | 102 | 11.17 | 14.21 | 19.08 | 34 | 2.06 | 94 | 1726 | 1669 | 19 | 21 | 0 | 4.03 | 195.72 | 3931 | 5.5 | 77 | 65 | 48
10.262 | 102 | 11.17 | 14.21 | 18.86 | 34 | 2.06 | 94 | 1729 | 1669 | 19 | 20 | 0 | 4.03 | 193.41 | 3958 | 5.5 | 77 | 66 | 49
10.316 | 102 | 11.17 | 14.21 | 18.93 | 34 | 2.04 | 94 | 1736 | 1669 | 19 | 21 | 0 | 4.05 | 201.16 | 3979 | 5.5 | 78 | 66 | 49
10.372 | 102 | 11.32 | 14.21 | 19.15 | 34 | 2.05 | 94 | 1811 | 1669 | 19 | 20 | 0 | 4.04 | 198.82 | 3979 | 5.5 | 78 | 66 | 49
10.435 | 102 | 11.32 | 14.21 | 18.93 | 34 | 2.05 | 94 | 1811 | 1669 | 19 | 21 | 0 | 4.08 | 196.5 | 4036 | 6 | 78 | 67 | 49
10.488 | 102 | 11.17 | 14.21 | 19.15 | 34 | 2.04 | 94 | 1819 | 1669 | 19 | 20 | 0 | 4.07 | 206.7 | 4034 | 6 | 78 | 67 | 49
10.53 | 102 | 11.17 | 14.21 | 19.36 | 34 | 2.06 | 94 | 1823 | 1669 | 19 | 21 | 0 | 4.07 | 208.31 | 4056 | 6 | 78 | 67 | 49
10.586 | 102 | 11.17 | 14.21 | 19.29 | 34 | 2.07 | 94 | 1785 | 1669 | 19 | 19 | 0 | 4.1 | 209.12 | 4085 | 6 | 77 | 68 | 48
10.629 | 102 | 11.32 | 14.21 | 19.29 | 34 | 2.08 | 94 | 1761 | 1669 | 19 | 20 | 0 | 4.11 | 204.32 | 4110 | 6 | 76 | 68 | 47
10.685 | 102 | 11.17 | 14.21 | 19.22 | 34 | 2.07 | 94 | 1726 | 1669 | 19 | 19 | 0 | 4.12 | 206.7 | 4118 | 6 | 77 | 68 | 48
10.728 | 102 | 11.32 | 14.21 | 19.22 | 34 | 2.06 | 94 | 1700 | 1669 | 19 | 20 | 0 | 4.11 | 209.12 | 4155 | 6 | 78 | 69 | 49
10.783 | 102 | 11.32 | 14.21 | 19.22 | 34 | 2.06 | 94 | 1719 | 1669 | 19 | 20 | 0 | 4.14 | 215.63 | 4162 | 6 | 78 | 69 | 49
10.826 | 103 | 11.32 | 14.21 | 19.29 | 34 | 2.08 | 94 | 1823 | 1669 | 19 | 20 | 0 | 4.12 | 215.63 | 4176 | 6.5 | 77 | 69 | 48
10.885 | 103 | 11.02 | 14.21 | 19.36 | 34 | 2.09 | 94 | 1788 | 1669 | 19 | 20 | 0 | 4.18 | 221.44 | 4202 | 6.5 | 77 | 70 | 47
10.938 | 103 | 11.17 | 14.21 | 19.43 | 34 | 2.09 | 94 | 1735 | 1669 | 19 | 20 | 0 | 4.13 | 213.98 | 4214 | 6.5 | 77 | 70 | 47
10.974 | 103 | 11.02 | 14.21 | 19.36 | 34 | 2.09 | 94 | 1736 | 1669 | 19 | 18 | 0 | 4.12 | 213.98 | 4254 | 6.5 | 77 | 70 | 48
11.03 | 103 | 11.32 | 14.21 | 19.22 | 34 | 2.07 | 94 | 1785 | 1669 | 19 | 21 | 0 | 4.16 | 218.93 | 4276 | 6.5 | 78 | 71 | 49
11.072 | 102 | 11.32 | 14.21 | 19.15 | 34 | 2.09 | 94 | 1761 | 1669 | 19 | 19 | 0 | 4.14 | 214.81 | 4286 | 6.5 | 78 | 71 | 48
11.11 | 103 | 11.32 | 14.21 | 19.29 | 34 | 2.1 | 94 | 1781 | 1669 | 19 | 20 | 0 | 4.17 | 219.76 | 4303 | 6.5 | 78 | 71 | 48
11.167 | 103 | 10.88 | 14.21 | 19.36 | 34 | 2.1 | 94 | 1722 | 1669 | 19 | 20 | 0 | 4.16 | 218.11 | 4308 | 6.5 | 77 | 72 | 48
11.216 | 103 | 10.88 | 14.21 | 19.36 | 34 | 2.08 | 94 | 1846 | 1669 | 19 | 20 | 0 | 4.17 | 219.76 | 4363 | 6.5 | 78 | 72 | 48
11.268 | 103 | 11.17 | 14.21 | 19.29 | 34 | 2.1 | 94 | 1788 | 1669 | 19 | 19 | 0 | 4.18 | 223.12 | 4394 | 6.5 | 78 | 72 | 48
11.311 | 103 | 11.17 | 14.21 | 19.29 | 35 | 2.09 | 94 | 1764 | 1669 | 19 | 21 | 0 | 4.19 | 224.79 | 4406 | 6.5 | 78 | 73 | 48
11.368 | 102 | 11.17 | 14.21 | 19.51 | 35 | 2.1 | 94 | 1771 | 1669 | 19 | 20 | 0 | 4.19 | 224.79 | 4386 | 6.5 | 78 | 73 | 48
11.425 | 103 | 11.17 | 14.21 | 19.36 | 35 | 2.11 | 94 | 1704 | 1669 | 19 | 20 | 0 | 4.19 | 223.96 | 4435 | 7 | 77 | 73 | 47
11.483 | 103 | 11.17 | 14.21 | 19.51 | 35 | 2.1 | 94 | 1791 | 1669 | 19 | 20 | 0.39 | 4.22 | 229.06 | 4451 | 6.5 | 77 | 74 | 47
11.527 | 103 | 11.17 | 14.21 | 19.43 | 35 | 2.11 | 94 | 1710 | 1669 | 19 | 20 | 0.39 | 4.23 | 230.77 | 4459 | 6.5 | 77 | 74 | 47
11.583 | 103 | 11.32 | 14.21 | 19.43 | 35 | 2.11 | 94 | 1766 | 1669 | 19 | 20 | 0.39 | 4.23 | 230.77 | 4472 | 6.5 | 77 | 74 | 47
11.638 | 102 | 11.32 | 14.21 | 19.43 | 35 | 2.1 | 94 | 1811 | 1669 | 19 | 20 | 0.39 | 4.24 | 233.36 | 4524 | 6.5 | 78 | 75 | 48
11.691 | 103 | 11.32 | 14.21 | 19.29 | 35 | 2.1 | 94 | 1736 | 1669 | 19 | 19 | 0.04 | 4.25 | 234.24 | 4540 | 7 | 77 | 75 | 48
11.733 | 103 | 11.17 | 14.21 | 19.36 | 35 | 2.08 | 94 | 1794 | 1669 | 19 | 18 | 0.04 | 4.25 | 236.87 | 4559 | 7 | 78 | 75 | 49
11.791 | 103 | 11.17 | 14.21 | 19.36 | 35 | 2.09 | 94 | 1829 | 1669 | 19 | 19 | 0.04 | 4.26 | 236.87 | 4537 | 7 | 78 | 76 | 48
11.836 | 103 | 11.17 | 14.21 | 19.43 | 36 | 2.09 | 94 | 1717 | 1669 | 19 | 18 | 0.04 | 4.28 | 240.39 | 4570 | 7 | 78 | 76 | 48
11.891 | 103 | 11.17 | 14.21 | 19.65 | 36 | 2.1 | 94 | 1766 | 1669 | 19 | 18 | 0.04 | 4.27 | 238.62 | 4604 | 7 | 78 | 77 | 48
11.948 | 103 | 11.17 | 14.21 | 19.51 | 36 | 2.09 | 94 | 1796 | 1669 | 19 | 18 | 0.04 | 4.27 | 241.28 | 4618 | 7 | 78 | 77 | 48
12.006 | 103 | 11.17 | 14.21 | 19.43 | 36 | 2.07 | 94 | 1826 | 1669 | 19 | 16 | 0 | 4.27 | 238.62 | 4684 | 7 | 78 | 77 | 49
12.048 | 103 | 11.32 | 14.21 | 19.51 | 36 | 2.07 | 94 | 1714 | 1669 | 19 | 15 | 0 | 4.29 | 241.28 | 4702 | 7 | 78 | 79 | 50
12.106 | 103 | 11.17 | 14.21 | 19.65 | 36 | 2.09 | 94 | 1726 | 1669 | 19 | 13 | 0 | 4.3 | 243.07 | 4711 | 7 | 78 | 79 | 49
12.158 | 103 | 11.02 | 14.21 | 19.72 | 36 | 2.08 | 94 | 1746 | 1669 | 19 | 13 | 0 | 4.3 | 243.07 | 4717 | 7.5 | 78 | 79 | 49
12.2 | 103 | 11.17 | 14.21 | 19.72 | 36 | 2.07 | 94 | 1756 | 1669 | 19 | 13 | 0 | 4.31 | 248.48 | 4750 | 7.5 | 78 | 80 | 49
12.242 | 103 | 11.17 | 14.21 | 19.65 | 36 | 2.07 | 94 | 1752 | 1669 | 19 | 12 | 0 | 4.31 | 245.76 | 4756 | 7.5 | 78 | 80 | 50
12.288 | 103 | 11.32 | 14.21 | 19.65 | 36 | 2.06 | 94 | 1742 | 1669 | 19 | 12 | 0 | 4.3 | 243.07 | 4759 | 7.5 | 78 | 80 | 50
12.337 | 103 | 11.32 | 14.21 | 19.65 | 36 | 2.07 | 94 | 1722 | 1669 | 19 | 12 | 0 | 4.28 | 240.39 | 4771 | 7.5 | 78 | 80 | 49
12.381 | 103 | 11.17 | 14.21 | 19.65 | 36 | 2.07 | 94 | 1781 | 1669 | 19 | 12 | 0 | 4.32 | 246.65 | 4792 | 7.5 | 78 | 80 | 50
12.436 | 103 | 11.17 | 14.21 | 19.65 | 36 | 2.08 | 94 | 1774 | 1669 | 19 | 11 | 0 | 4.32 | 248.48 | 4804 | 7.5 | 78 | 80 | 49
12.489 | 103 | 11.02 | 14.21 | 19.72 | 36 | 2.07 | 94 | 1778 | 1669 | 19 | 11 | 0 | 4.32 | 246.65 | 4836 | 7.5 | 78 | 80 | 49
12.531 | 103 | 11.17 | 14.21 | 19.87 | 36 | 2.07 | 94 | 1739 | 1669 | 19 | 9 | 0 | 4.33 | 249.4 | 4851 | 7.5 | 78 | 81 | 49
12.589 | 103 | 11.32 | 14.21 | 19.94 | 36 | 2.05 | 94 | 1722 | 1669 | 19 | 9 | 0 | 4.32 | 248.48 | 4883 | 7.5 | 78 | 81 | 50
12.631 | 103 | 11.32 | 14.21 | 19.94 | 36 | 2.07 | 94 | 1735 | 1669 | 19 | 8 | 0 | 4.32 | 248.48 | 4889 | 7.5 | 78 | 81 | 50
12.685 | 103 | 11.17 | 14.21 | 20.01 | 36 | 2.05 | 94 | 1724 | 1669 | 19 | 8 | 0 | 4.35 | 253.07 | 4921 | 7.5 | 78 | 82 | 50
12.737 | 103 | 11.02 | 14.21 | 19.79 | 37 | 2.05 | 94 | 1806 | 1669 | 19 | 7 | 0 | 4.36 | 255.85 | 4954 | 7.5 | 78 | 82 | 50
12.798 | 103 | 11.17 | 14.21 | 19.94 | 37 | 2.05 | 94 | 1811 | 1669 | 19 | 6 | 0 | 4.34 | 252.15 | 4974 | 7.5 | 78 | 83 | 50
12.84 | 103 | 11.17 | 14.21 | 19.94 | 37 | 2.03 | 94 | 1759 | 1669 | 19 | 6 | 0 | 4.34 | 252.15 | 4984 | 7.5 | 78 | 83 | 50
12.893 | 103 | 11.32 | 14.21 | 19.72 | 37 | 2.03 | 94 | 1675 | 1669 | 19 | 5 | 0 | 4.34 | 256.78 | 5000 | 7.5 | 78 | 83 | 50
12.949 | 103 | 11.17 | 14.21 | 19.79 | 37 | 2.04 | 94 | 1778 | 1669 | 19 | 4 | 0 | 4.37 | 256.78 | 5020 | 7.5 | 78 | 84 | 50
13.002 | 103 | 11.02 | 14.21 | 19.94 | 38 | 2.05 | 94 | 1801 | 1669 | 19 | 5 | 0 | 4.38 | 258.65 | 5030 | 8 | 78 | 84 | 50
13.059 | 103 | 11.17 | 14.21 | 19.65 | 38 | 2.04 | 94 | 1724 | 1669 | 19 | 5 | 0 | 4.38 | 259.59 | 5064 | 8 | 78 | 84 | 50
13.111 | 103 | 11.17 | 14.21 | 19.79 | 38 | 2.03 | 94 | 1717 | 1669 | 19 | 4 | 0 | 4.38 | 258.65 | 5071 | 8 | 78 | 85 | 50
13.148 | 103 | 11.17 | 14.21 | 19.51 | 38 | 2.03 | 94 | 1736 | 1669 | 19 | 5 | 0 | 4.37 | 256.78 | 5071 | 8 | 78 | 85 | 50
13.201 | 103 | 11.17 | 14.21 | 19.65 | 38 | 2.03 | 94 | 1701 | 1669 | 19 | 4 | 0 | 4.38 | 258.65 | 5102 | 8 | 78 | 85 | 49
13.256 | 103 | 11.02 | 14.21 | 19.51 | 38 | 2.03 | 94 | 1855 | 1669 | 19 | 4 | 0 | 4.39 | 261.45 | 5140 | 8 | 78 | 86 | 49
13.302 | 103 | 11.17 | 14.21 | 19.79 | 38 | 2.06 | 94 | 1746 | 1669 | 19 | 4 | 0 | 4.41 | 265.26 | 5137 | 8 | 78 | 86 | 48
13.357 | 103 | 11.17 | 14.21 | 19.58 | 38 | 2.04 | 94 | 1735 | 1669 | 19 | 3 | 0 | 4.42 | 262.4 | 5169 | 8.5 | 78 | 86 | 47
13.398 | 103 | 11.32 | 14.21 | 19.79 | 38 | 2.03 | 94 | 1726 | 1669 | 19 | 3 | 0 | 4.4 | 263.35 | 5169 | 8.5 | 78 | 86 | 49
13.44 | 103 | 11.32 | 14.21 | 19.79 | 38 | 2.04 | 94 | 1672 | 1669 | 19 | 3 | 0 | 4.43 | 268.13 | 5180 | 8.5 | 78 | 86 | 47
13.495 | 103 | 11.17 | 14.21 | 19.58 | 38 | 2.03 | 94 | 1749 | 1669 | 19 | 3 | 0 | 4.41 | 265.26 | 5201 | 8.5 | 77 | 86 | 46
13.553 | 103 | 11.17 | 14.21 | 19.65 | 38 | 2.03 | 94 | 1690 | 1669 | 19 | 3 | 0 | 4.42 | 266.22 | 5234 | 8.5 | 77 | 88 | 45
13.59 | 103 | 11.17 | 14.21 | 19.65 | 38 | 2.05 | 94 | 1739 | 1669 | 19 | 3 | 0 | 4.41 | 264.31 | 5234 | 8.5 | 77 | 88 | 46
13.653 | 103 | 11.17 | 14.21 | 19.51 | 38 | 2.04 | 94 | 1700 | 1669 | 19 | 2 | 0 | 4.43 | 267.18 | 5252 | 8.5 | 77 | 88 | 46
13.705 | 103 | 11.02 | 14.21 | 19.36 | 38 | 2.03 | 94 | 1746 | 1669 | 19 | 2 | 0 | 4.45 | 271.99 | 5286 | 8.5 | 76 | 88 | 46
13.758 | 103 | 11.17 | 14.21 | 19.58 | 39 | 2.03 | 94 | 1809 | 1669 | 19 | 2 | 0 | 4.44 | 270.05 | 5308 | 9 | 76 | 88 | 45
13.8 | 103 | 11.17 | 14.21 | 19.65 | 39 | 2.03 | 94 | 1726 | 1669 | 19 | 0 | 0 | 4.43 | 269.09 | 5319 | 9 | 76 | 88 | 44
13.853 | 103 | 11.17 | 14.21 | 19.65 | 39 | 2.03 | 94 | 1756 | 1669 | 19 | 0 | 0 | 4.43 | 268.13 | 5346 | 9 | 76 | 89 | 46
13.897 | 103 | 11.32 | 14.21 | 19.65 | 39 | 2.04 | 94 | 1798 | 1669 | 19 | 0 | 0 | 4.46 | 275.88 | 5357 | 9 | 76 | 89 | 44
13.953 | 103 | 11.17 | 14.21 | 19.65 | 39 | 2.04 | 94 | 1707 | 1669 | 19 | 0 | 0 | 4.46 | 273.93 | 5380 | 9 | 76 | 89 | 44
14.008 | 103 | 11.17 | 14.21 | 19.65 | 39 | 2.05 | 94 | 1724 | 1669 | 19 | 1 | 0 | 4.46 | 273.93 | 5384 | 9 | 76 | 90 | 44
14.051 | 103 | 11.17 | 14.21 | 19.58 | 39 | 2.03 | 94 | 1796 | 1669 | 19 | 0 | 0 | 4.46 | 274.91 | 5423 | 9 | 76 | 90 | 44
14.109 | 103 | 11.17 | 14.21 | 19.58 | 39 | 2.04 | 94 | 1816 | 1669 | 19 | 0 | 0 | 4.46 | 274.91 | 5407 | 9 | 76 | 90 | 44
14.151 | 103 | 11.32 | 14.21 | 19.65 | 39 | 2.03 | 94 | 1687 | 1669 | 19 | 1 | 0 | 4.46 | 272.96 | 5427 | 9.5 | 76 | 91 | 44
14.203 | 103 | 11.17 | 14.21 | 19.65 | 39 | 2.03 | 94 | 1759 | 1669 | 19 | 0 | 0 | 4.46 | 275.88 | 5443 | 9.5 | 76 | 91 | 42
14.252 | 103 | 11.17 | 14.21 | 19.72 | 39 | 2.04 | 94 | 1759 | 1669 | 19 | 0 | 0 | 4.47 | 278.83 | 5458 | 9.5 | 76 | 91 | 42
14.293 | 103 | 11.02 | 14.21 | 19.72 | 39 | 2.04 | 94 | 1826 | 1669 | 19 | 0 | 0 | 4.47 | 276.85 | 5474 | 9.5 | 76 | 91 | 41
14.347 | 103 | 11.02 | 14.21 | 19.65 | 39 | 2.03 | 94 | 1838 | 1669 | 19 | 0 | 0 | 4.49 | 281.81 | 5502 | 9.5 | 76 | 91 | 43
14.392 | 103 | 11.32 | 14.21 | 19.51 | 39 | 2.04 | 94 | 1809 | 1669 | 19 | 1 | 0 | 4.47 | 276.85 | 5511 | 9.5 | 76 | 91 | 43
14.434 | 103 | 11.32 | 14.21 | 19.65 | 40 | 2.03 | 94 | 1785 | 1669 | 19 | 0 | 0 | 4.47 | 278.83 | 5523 | 9.5 | 76 | 91 | 43
14.492 | 103 | 11.17 | 14.21 | 19.43 | 40 | 2.02 | 94 | 1838 | 1669 | 19 | 0 | 0 | 4.49 | 280.81 | 5535 | 9.5 | 76 | 93 | 43
14.544 | 103 | 11.02 | 14.21 | 19.36 | 40 | 2.02 | 94 | 1801 | 1669 | 19 | 1 | 0 | 4.47 | 276.85 | 5547 | 10 | 76 | 93 | 41
14.601 | 103 | 11.17 | 14.21 | 19.51 | 40 | 2.02 | 94 | 1719 | 1669 | 19 | 0 | 0 | 4.49 | 280.81 | 5576 | 10 | 76 | 93 | 41
14.64 | 103 | 11.17 | 14.21 | 19.36 | 40 | 2.01 | 94 | 1749 | 1669 | 19 | 0 | 0 | 4.5 | 283.8 | 5597 | 10 | 76 | 93 | 43
14.698 | 103 | 11.32 | 14.21 | 19.43 | 40 | 2.01 | 94 | 1774 | 1669 | 19 | 1 | 0 | 4.49 | 280.81 | 5610 | 10 | 76 | 93 | 42
14.737 | 103 | 11.32 | 14.21 | 19.22 | 40 | 2 | 94 | 1878 | 1669 | 19 | 0 | 0 | 4.49 | 281.81 | 5618 | 10 | 76 | 93 | 41
14.783 | 103 | 11.17 | 14.21 | 19.43 | 40 | 2 | 94 | 1858 | 1669 | 19 | 0 | 0 | 4.5 | 281.81 | 5631 | 10 | 76 | 94 | 42
14.84 | 103 | 11.17 | 14.21 | 19.43 | 41 | 2 | 94 | 1766 | 1669 | 19 | 0 | 0 | 4.5 | 284.79 | 5652 | 10 | 76 | 94 | 41
14.887 | 103 | 11.17 | 14.21 | 19.43 | 41 | 2 | 94 | 1801 | 1669 | 19 | 0 | 0 | 4.5 | 282.8 | 5669 | 10 | 76 | 94 | 40
14.94 | 103 | 11.17 | 14.21 | 19.36 | 41 | 1.99 | 94 | 1798 | 1669 | 19 | 0 | 0 | 4.5 | 282.8 | 5678 | 10 | 76 | 95 | 41
14.975 | 103 | 11.32 | 14.21 | 19.36 | 41 | 1.99 | 94 | 1785 | 1669 | 19 | 1 | 0 | 4.48 | 282.8 | 5686 | 10 | 76 | 95 | 42
15.029 | 103 | 11.32 | 14.21 | 19.43 | 41 | 1.99 | 94 | 1778 | 1669 | 19 | 0 | 0 | 4.51 | 284.79 | 5725 | 10.5 | 76 | 95 | 40
15.085 | 103 | 11.17 | 14.21 | 19.29 | 41 | 1.98 | 94 | 1732 | 1669 | 19 | 0 | 0 | 4.5 | 282.8 | 5730 | 10.5 | 76 | 96 | 39
15.138 | 103 | 11.17 | 14.21 | 19.22 | 41 | 1.97 | 94 | 1749 | 1669 | 19 | 0 | 0 | 4.51 | 284.79 | 5743 | 10.5 | 76 | 96 | 40
15.191 | 103 | 11.17 | 14.21 | 19.22 | 41 | 1.96 | 94 | 1836 | 1669 | 19 | 0 | 0 | 4.49 | 280.81 | 5752 | 10.5 | 76 | 96 | 41
15.235 | 103 | 11.17 | 14.21 | 19.08 | 41 | 1.96 | 94 | 1854 | 1669 | 19 | 0 | 0 | 4.5 | 280.81 | 5769 | 10.5 | 76 | 96 | 42
15.289 | 103 | 11.17 | 14.21 | 19.15 | 41 | 1.96 | 94 | 1788 | 1669 | 19 | 0 | 0 | 4.51 | 284.79 | 5778 | 10.5 | 76 | 96 | 39
15.332 | 103 | 11.02 | 14.21 | 19.15 | 42 | 1.95 | 94 | 1735 | 1669 | 19 | 0 | 0 | 4.5 | 282.8 | 5792 | 10.5 | 76 | 96 | 40
15.397 | 103 | 11.02 | 14.21 | 19.08 | 42 | 1.95 | 94 | 1843 | 1669 | 19 | 0 | 0 | 4.49 | 281.81 | 5810 | 11 | 76 | 97 | 41
15.442 | 103 | 11.32 | 14.21 | 19.22 | 42 | 1.95 | 94 | 1753 | 1669 | 19 | 0 | 0 | 4.52 | 287.82 | 5846 | 11 | 76 | 97 | 42
15.5 | 103 | 11.32 | 14.21 | 19.15 | 42 | 1.95 | 94 | 1788 | 1669 | 19 | 0 | 0 | 4.53 | 288.83 | 5878 | 11 | 76 | 98 | 39
15.548 | 103 | 11.17 | 14.21 | 19.08 | 42 | 1.94 | 94 | 1732 | 1669 | 19 | 0 | 0 | 4.52 | 286.81 | 5878 | 11 | 76 | 98 | 38
15.58 | 103 | 11.17 | 14.21 | 19.08 | 42 | 1.94 | 94 | 1803 | 1669 | 19 | 0 | 0 | 4.52 | 287.82 | 5878 | 11 | 76 | 98 | 39
15.636 | 103 | 11.17 | 14.21 | 19.15 | 42 | 1.92 | 94 | 1796 | 1669 | 19 | 0 | 0 | 4.52 | 289.85 | 5906 | 11 | 76 | 98 | 39
15.691 | 103 | 11.17 | 14.21 | 19.15 | 42 | 1.93 | 94 | 1788 | 1669 | 19 | 0 | 0 | 4.52 | 286.81 | 5906 | 11 | 76 | 99 | 39
15.745 | 103 | 11.17 | 14.21 | 19.22 | 43 | 1.92 | 94 | 1846 | 1669 | 19 | 0 | 0 | 4.52 | 286.81 | 5920 | 11 | 76 | 99 | 36
15.798 | 103 | 11.02 | 14.21 | 19.22 | 43 | 1.92 | 94 | 1736 | 1669 | 19 | 0 | 0 | 4.54 | 290.86 | 5943 | 11 | 76 | 99 | 36
15.868 | 103 | 11.32 | 14.21 | 19.22 | 43 | 1.94 | 94 | 1820 | 1669 | 19 | 0 | 0 | 4.51 | 288.83 | 5943 | 11 | 76 | 99 | 35
15.91 | 103 | 11.17 | 14.21 | 19.15 | 43 | 1.92 | 94 | 1781 | 1669 | 19 | 0 | 0 | 4.52 | 287.82 | 5976 | 11 | 76 | 99 | 35
15.968 | 103 | 11.17 | 14.21 | 19.08 | 43 | 1.92 | 94 | 1796 | 1669 | 19 | 0 | 0 | 4.51 | 285.79 | 5952 | 11 | 76 | 100 | 35
16.011 | 103 | 11.17 | 14.21 | 19.08 | 43 | 1.91 | 94 | 1791 | 1669 | 19 | 0 | 0 | 4.51 | 284.79 | 5990 | 11 | 76 | 100 | 32
16.069 | 103 | 11.17 | 14.21 | 18.93 | 43 | 1.91 | 94 | 1771 | 1669 | 19 | 0 | 0 | 4.51 | 285.79 | 5995 | 11 | 76 | 100 | 31
16.111 | 103 | 11.17 | 14.21 | 18.93 | 43 | 1.89 | 94 | 1813 | 1669 | 19 | 0 | 0 | 4.53 | 287.82 | 6044 | 11.5 | 76 | 101 | 34
16.165 | 103 | 11.32 | 14.21 | 18.86 | 43 | 1.89 | 94 | 1753 | 1669 | 19 | 0 | 0 | 4.51 | 285.79 | 6058 | 11.5 | 76 | 101 | 32
16.22 | 103 | 11.17 | 14.21 | 19 | 43 | 1.89 | 94 | 1862 | 1669 | 19 | 0 | 0 | 4.52 | 286.81 | 6029 | 11.5 | 76 | 101 | 32
16.262 | 103 | 11.17 | 14.21 | 19.08 | 43 | 1.89 | 94 | 1854 | 1669 | 19 | 0 | 0 | 4.52 | 286.81 | 6053 | 11.5 | 76 | 101 | 31
16.309 | 103 | 11.02 | 14.21 | 19.08 | 43 | 1.89 | 94 | 1743 | 1669 | 19 | 0 | 0 | 4.53 | 289.85 | 6078 | 11.5 | 76 | 101 | 27
16.351 | 103 | 11.02 | 14.21 | 19.08 | 43 | 1.89 | 94 | 1836 | 1669 | 19 | 0 | 0 | 4.53 | 288.83 | 6083 | 11.5 | 76 | 101 | 31
16.403 | 103 | 11.32 | 14.21 | 18.86 | 44 | 1.87 | 94 | 1707 | 1669 | 19 | 0 | 0 | 4.53 | 287.82 | 6098 | 11.5 | 76 | 102 | 30
16.457 | 103 | 11.32 | 14.21 | 18.72 | 44 | 1.87 | 94 | 1759 | 1669 | 19 | 0 | 0 | 4.5 | 283.8 | 6118 | 11.5 | 76 | 102 | 30
16.511 | 103 | 11.17 | 14.21 | 18.72 | 44 | 1.86 | 94 | 1871 | 1669 | 19 | 1 | 0 | 4.51 | 285.79 | 6118 | 11.5 | 76 | 102 | 27
16.568 | 103 | 11.17 | 14.21 | 18.79 | 44 | 1.85 | 94 | 1736 | 1669 | 19 | 0 | 0 | 4.53 | 288.83 | 6142 | 11.5 | 77 | 103 | 25
16.617 | 103 | 11.02 | 14.21 | 18.79 | 44 | 1.86 | 95 | 1771 | 1669 | 19 | 1 | 0 | 4.52 | 288.83 | 6128 | 11.5 | 76 | 103 | 23
16.656 | 103 | 11.17 | 14.21 | 18.72 | 44 | 1.86 | 95 | 1865 | 1669 | 19 | 0 | 0 | 4.52 | 286.81 | 6152 | 12 | 77 | 103 | 27
16.712 | 103 | 11.32 | 14.21 | 18.65 | 44 | 1.85 | 95 | 1781 | 1669 | 19 | 0 | 0 | 4.51 | 285.79 | 6183 | 12 | 77 | 103 | 27
16.766 | 103 | 11.32 | 14.21 | 18.72 | 44 | 1.85 | 95 | 1774 | 1669 | 19 | 0 | 0 | 4.52 | 286.81 | 6173 | 12 | 77 | 103 | 23
16.8 | 103 | 11.02 | 14.21 | 18.65 | 44 | 1.85 | 95 | 1848 | 1669 | 19 | 0 | 0 | 4.52 | 287.82 | 6204 | 12 | 77 | 103 | 22
16.843 | 103 | 11.02 | 14.21 | 18.5 | 44 | 1.84 | 95 | 1897 | 1669 | 19 | 1 | 0 | 4.52 | 287.82 | 6208 | 12 | 77 | 104 | 23
16.881 | 103 | 11.17 | 14.21 | 18.5 | 44 | 1.83 | 95 | 1766 | 1669 | 19 | 0 | 0 | 4.52 | 286.81 | 6214 | 12 | 77 | 104 | 25
16.939 | 103 | 11.32 | 14.21 | 18.57 | 44 | 1.83 | 95 | 1719 | 1669 | 19 | 0 | 0 | 4.54 | 290.86 | 6240 | 12.5 | 77 | 104 | 25
17.004 | 103 | 11.17 | 14.21 | 18.5 | 44 | 1.83 | 95 | 1788 | 1669 | 19 | 0 | 0 | 4.53 | 289.85 | 6276 | 12.5 | 77 | 105 | 21
17.064 | 103 | 11.02 | 14.21 | 18.5 | 44 | 1.83 | 95 | 1846 | 1669 | 19 | 0 | 0 | 4.53 | 286.81 | 6276 | 12.5 | 77 | 105 | 23
17.118 | 103 | 11.02 | 14.21 | 18.36 | 44 | 1.83 | 95 | 1910 | 1669 | 19 | 1 | 0 | 4.52 | 286.81 | 6276 | 12.5 | 77 | 105 | 21
17.162 | 103 | 11.17 | 14.21 | 18.36 | 44 | 1.82 | 95 | 1806 | 1669 | 19 | 1 | 0 | 4.53 | 289.85 | 6308 | 12.5 | 77 | 105 | 25
17.2 | 103 | 11.32 | 14.21 | 18.29 | 45 | 1.82 | 95 | 1806 | 1669 | 19 | 0 | 0 | 4.51 | 285.79 | 6297 | 12.5 | 77 | 105 | 23
17.242 | 103 | 11.32 | 14.21 | 18.36 | 45 | 1.82 | 95 | 1771 | 1669 | 19 | 1 | 0 | 4.52 | 288.83 | 6313 | 12.5 | 77 | 105 | 23
17.288 | 103 | 11.17 | 14.21 | 18.36 | 45 | 1.81 | 95 | 1791 | 1669 | 19 | 0 | 0 | 4.52 | 287.82 | 6313 | 13 | 77 | 105 | 22
17.335 | 103 | 11.17 | 14.21 | 18.29 | 45 | 1.81 | 95 | 1794 | 1669 | 19 | 0 | 0 | 4.52 | 287.82 | 6318 | 13 | 77 | 106 | 22
17.389 | 103 | 11.17 | 14.21 | 18.21 | 45 | 1.81 | 95 | 1788 | 1669 | 19 | 0 | 0 | 4.53 | 288.83 | 6329 | 13 | 77 | 106 | 23
17.453 | 103 | 11.17 | 14.21 | 18.29 | 45 | 1.81 | 95 | 1801 | 1669 | 19 | 0 | 0 | 4.53 | 285.79 | 6361 | 13 | 77 | 106 | 24
17.498 | 103 | 11.32 | 14.21 | 18.36 | 45 | 1.81 | 95 | 1798 | 1669 | 19 | 0 | 0 | 4.53 | 288.83 | 6383 | 13 | 77 | 106 | 21
17.54 | 103 | 11.17 | 14.21 | 18.21 | 46 | 1.8 | 95 | 1778 | 1669 | 19 | 0 | 0 | 4.55 | 292.88 | 6399 | 13 | 77 | 106 | 21
17.596 | 103 | 11.17 | 14.21 | 18.21 | 46 | 1.8 | 95 | 1846 | 1669 | 19 | 1 | 0 | 4.54 | 292.88 | 6394 | 13 | 77 | 106 | 20
17.648 | 103 | 11.17 | 14.21 | 18.21 | 46 | 1.79 | 95 | 1796 | 1669 | 19 | 0 | 0 | 4.52 | 287.82 | 6427 | 13.5 | 77 | 107 | 21
17.702 | 103 | 11.32 | 14.21 | 18.07 | 46 | 1.79 | 95 | 1809 | 1669 | 19 | 0 | 0 | 4.52 | 286.81 | 6438 | 13.5 | 77 | 107 | 22
17.759 | 103 | 11.17 | 14.21 | 18.14 | 46 | 1.78 | 95 | 1819 | 1669 | 19 | 0 | 0 | 4.53 | 289.85 | 6443 | 13.5 | 77 | 108 | 22
17.811 | 103 | 11.17 | 14.21 | 18 | 46 | 1.78 | 95 | 1803 | 1669 | 19 | 0 | 0 | 4.51 | 288.83 | 6432 | 13.5 | 77 | 108 | 23
17.875 | 103 | 11.17 | 14.21 | 18.21 | 46 | 1.78 | 95 | 1829 | 1669 | 19 | 0 | 0 | 4.52 | 287.82 | 6460 | 13.5 | 77 | 108 | 23
17.929 | 103 | 11.17 | 14.21 | 18.21 | 46 | 1.77 | 95 | 1774 | 1669 | 19 | 0 | 0 | 4.52 | 287.82 | 6466 | 13.5 | 77 | 108 | 21
17.992 | 103 | 11.32 | 14.21 | 18.07 | 46 | 1.78 | 95 | 1778 | 1669 | 19 | 0 | 0 | 4.53 | 288.83 | 6494 | 13.5 | 77 | 108 | 20
18.034 | 103 | 11.17 | 14.21 | 18.07 | 46 | 1.77 | 95 | 1749 | 1669 | 19 | 1 | 0 | 4.52 | 287.82 | 6494 | 13.5 | 77 | 108 | 21
18.083 | 103 | 11.17 | 14.21 | 18.21 | 46 | 1.77 | 95 | 1759 | 1669 | 19 | 0 | 0 | 4.53 | 289.85 | 6499 | 13.5 | 77 | 109 | 19
18.129 | 103 | 11.17 | 14.21 | 18.21 | 46 | 1.76 | 95 | 1803 | 1669 | 19 | 0 | 0 | 4.54 | 293.91 | 6522 | 13.5 | 77 | 109 | 24
18.172 | 102 | 11.17 | 14.21 | 18.29 | 46 | 1.77 | 95 | 1858 | 1669 | 19 | 0 | 0 | 4.53 | 289.85 | 6528 | 13.5 | 77 | 109 | 23
18.219 | 102 | 11.17 | 14.21 | 18.29 | 46 | 1.77 | 95 | 1806 | 1669 | 19 | 0 | 0 | 4.53 | 289.85 | 6550 | 13 | 77 | 109 | 25
18.261 | 102 | 11.17 | 14.21 | 18.29 | 46 | 1.77 | 95 | 1756 | 1669 | 19 | 0 | 0 | 4.54 | 290.86 | 6556 | 13 | 77 | 109 | 24
18.315 | 102 | 11.17 | 14.21 | 18.21 | 46 | 1.77 | 95 | 1771 | 1669 | 19 | 0 | 0 | 4.54 | 290.86 | 6562 | 13 | 77 | 109 | 27
18.362 | 102 | 11.32 | 14.21 | 18.36 | 46 | 1.77 | 95 | 1749 | 1669 | 19 | 0 | 0 | 4.53 | 290.86 | 6562 | 13 | 77 | 110 | 23
18.42 | 102 | 11.17 | 14.21 | 18.36 | 46 | 1.76 | 95 | 1893 | 1669 | 19 | 0 | 0 | 4.55 | 293.91 | 6643 | 12 | 77 | 110 | 30
18.466 | 102 | 11.02 | 14.21 | 18.29 | 46 | 1.76 | 95 | 1777 | 1669 | 19 | 0 | 0 | 4.54 | 291.87 | 6620 | 13 | 77 | 110 | 29
18.518 | 102 | 11.32 | 14.21 | 18.43 | 47 | 1.77 | 95 | 1761 | 1669 | 19 | 0 | 0 | 4.56 | 294.94 | 6585 | 12.5 | 77 | 111 | 26
18.568 | 102 | 11.32 | 14.21 | 18.43 | 47 | 1.77 | 95 | 1854 | 1669 | 19 | 0 | 0 | 4.55 | 294.94 | 6643 | 12.5 | 77 | 111 | 26
18.625 | 102 | 11.17 | 14.21 | 18.57 | 47 | 1.77 | 95 | 1823 | 1669 | 19 | 0 | 0 | 4.54 | 291.87 | 6614 | 12.5 | 77 | 111 | 26
18.672 | 102 | 11.17 | 14.21 | 18.65 | 47 | 1.77 | 95 | 1794 | 1669 | 19 | 0 | 0 | 4.56 | 292.88 | 6637 | 12 | 77 | 111 | 25
18.719 | 102 | 11.17 | 14.21 | 18.72 | 47 | 1.77 | 95 | 1756 | 1669 | 19 | 0 | 0 | 4.56 | 294.94 | 6649 | 12 | 77 | 111 | 27
18.764 | 102 | 11.17 | 14.21 | 18.79 | 47 | 1.77 | 95 | 1872 | 1669 | 19 | 0 | 0 | 4.56 | 295.98 | 6661 | 12 | 77 | 111 | 26
18.809 | 101 | 11.17 | 14.21 | 18.72 | 47 | 1.76 | 95 | 1771 | 1669 | 19 | 0 | 0 | 4.56 | 295.98 | 6684 | 12 | 77 | 112 | 25
18.84 | 101 | 11.17 | 14.21 | 18.72 | 47 | 1.76 | 95 | 1759 | 1669 | 19 | 0 | 0 | 4.57 | 298.04 | 6684 | 12 | 77 | 112 | 25
18.892 | 102 | 11.17 | 14.21 | 18.86 | 47 | 1.76 | 95 | 1820 | 1669 | 19 | 0 | 0 | 4.58 | 299.08 | 6678 | 12 | 77 | 112 | 24
18.95 | 102 | 11.17 | 14.21 | 18.93 | 48 | 1.77 | 95 | 1843 | 1669 | 19 | 0 | 0 | 4.57 | 298.04 | 6690 | 12 | 77 | 112 | 21
19.003 | 102 | 11.17 | 14.21 | 18.86 | 48 | 1.76 | 95 | 1791 | 1669 | 19 | 0 | 0 | 4.56 | 295.98 | 6702 | 12 | 77 | 112 | 20
19.049 | 101 | 11.32 | 14.21 | 18.79 | 48 | 1.76 | 95 | 1833 | 1669 | 19 | 0 | 0 | 4.58 | 299.08 | 6732 | 11.5 | 77 | 112 | 19
19.104 | 100 | 11.17 | 14.21 | 18.86 | 48 | 1.77 | 95 | 1746 | 1669 | 19 | 0 | 0 | 4.57 | 298.04 | 6726 | 11.5 | 77 | 112 | 15
19.153 | 58 | 11.02 | 14.21 | 18.93 | 48 | 1.76 | 95 | 1862 | 1669 | 19 | 1 | 0 | 4.57 | 297.01 | 6720 | 11.5 | 73 | 112 | 0
19.206 | 0 | 10.88 | 14.21 | 15.92 | 48 | 1.76 | 95 | 1749 | 1669 | 19 | 0 | 0 | 4.49 | 288.83 | 6738 | 11.5 | 24 | 112 | 0