## Datalog
Time | Accel. Pedal Pos. (%) | Actual AFR (AFR) | Boost (kPA) | Boost Air Temp. (� C) | Calculated Load (Load) | Coolant Temp. (� C) | HPFP Act. Press. (kPA) | Intake Temp. (� C) | Intake Valve Adv. (�) | Knock Retard (�) | Long Term FT (%) | MAF Voltage (V) | Mass Airflow (g/s) | RPM (RPM) | Short Term FT (%) | Spark Adv. (�) | Throttle Position (%) | Vehicle Speed (kph) | Wastegate Duty (%)
18.31 | 13.65 | 14.47 | -68.31 | 56.25 | 0.18 | 89 | 2800 | 41 | 0 | 0 | -9.52 | 1.81 | 12.39 | 3219 | -4.84 | 54 | 17.55 | 0 | 0.33
18.58 | 22.62 | 14.81 | -34.19 | 56.25 | 0.71 | 89 | 11490 | 41 | 2.75 | 0 | -12.64 | 2.69 | 50.36 | 3763 | 2.96 | 23 | 23.4 | 0 | 0.33
18.82 | 46.8 | 13.9 | 0.93 | 55.62 | 0.99 | 89 | 11270 | 41 | 14.94 | 0 | -0.16 | 3.39 | 102.17 | 4123 | -6.4 | 15 | 76.83 | 0 | 43.26 | 1-я передача
19.07 | 37.44 | 11.94 | 34.58 | 55 | 1.24 | 89 | 11220 | 41 | 11.5 | 0 | -0.16 | 3.76 | 135.7 | 4166 | 2.96 | 10.5 | 75.27 | 17 | 31.2
19.31 | 19.11 | 12.29 | -40.62 | 53.75 | 0.94 | 89 | 11340 | 41 | 0.44 | 0 | -0.16 | 2.14 | 46.36 | 4327 | 6.86 | 17 | 18.72 | 37 | 0.39
19.55 | 36.27 | 14.24 | -9.45 | 53.75 | 0.66 | 89 | 11440 | 41 | 20.06 | 0.35 | -12.64 | 2.95 | 56.52 | 3635 | -1.72 | 27.5 | 28.08 | 33 | 0.28
19.79 | 46.02 | 11.02 | 31.6 | 52.5 | 1.27 | 89 | 11370 | 41 | 17.88 | 0.35 | -0.16 | 3.54 | 121.73 | 3822 | 23.24 | 9.5 | 44.07 | 32 | 21.7
20.02 | 47.97 | 9.53 | 49.41 | 51.88 | 1.34 | 89 | 11630 | 41 | 0 | 0 | -0.16 | 3.79 | 149.15 | 4337 | -0.16 | 10.5 | 43.29 | 35 | 19.95
20.27 | 34.71 | 9.65 | 13.3 | 51.25 | 1.3 | 89 | 11630 | 41 | 1.44 | 0 | -0.16 | 3.43 | 149.15 | 4873 | 28.7 | 12.5 | 32.76 | 42 | 0
20.54 | 49.53 | 11.94 | 45.45 | 50.62 | 1.18 | 89 | 11390 | 41 | 5.62 | 0 | -0.16 | 3.95 | 167.83 | 5194 | 28.7 | 14 | 49.92 | 43 | 17.76
20.78 | 50.31 | 10.91 | 53.86 | 50 | 1.28 | 89 | 11610 | 41 | 0 | 0 | -0.16 | 4.09 | 193.41 | 5699 | 31.82 | 12 | 54.6 | 47 | 17.72
21.03 | 50.31 | 10.8 | 60.8 | 48.75 | 1.28 | 89 | 11270 | 41 | 0 | 0 | -0.16 | 4.17 | 204.32 | 6162 | 31.04 | 11.5 | 55.38 | 50 | 14.88
21.27 | 0.39 | 13.44 | -40.12 | 48.12 | 1.23 | 89 | 11580 | 41 | 0.31 | 0 | -0.16 | 2.59 | 185.85 | 6510 | 26.36 | 12 | 30.03 | 57 | 0.33
21.52 | 98.67 | 12.17 | 15.77 | 47.5 | 0.67 | 89 | 10790 | 40 | 0.38 | 0 | -12.64 | 3.85 | 106.64 | 6239 | 13.88 | 27.5 | 62.4 | 38 | 63.45
21.76 | 99.06 | 10.11 | 72.17 | 46.88 | 1.62 | 89 | 11220 | 40 | 0.25 | 0 | -0.16 | 4.27 | 230.77 | 5304 | 24.8 | 5.5 | 84.63 | 65 | 55.75 | 2-я
22 | 99.06 | 11.14 | 88 | 46.88 | 1.61 | 89 | 11430 | 39 | 0 | 0 | -0.16 | 4.3 | 235.11 | 5605 | 26.36 | 7.5 | 85.02 | 72 | 61.49
22.24 | 99.06 | 11.25 | 88.49 | 46.88 | 1.56 | 89 | 11680 | 39 | 0 | 0 | -0.16 | 4.33 | 241.28 | 5882 | 26.36 | 10 | 85.8 | 80 | 64.95
22.48 | 99.06 | 11.25 | 89.98 | 46.25 | 1.55 | 89 | 11270 | 39 | 0.12 | 0 | -0.16 | 4.36 | 245.76 | 6068 | 23.24 | 11.5 | 85.8 | 81 | 66.24
22.73 | 99.06 | 11.37 | 89.48 | 46.25 | 1.53 | 91 | 11120 | 38 | 0.06 | 0 | -0.16 | 4.37 | 248.48 | 6198 | 23.24 | 12 | 85.8 | 83 | 66.87
22.97 | 99.06 | 11.37 | 93.93 | 46.25 | 1.53 | 91 | 11460 | 38 | 0 | 0 | -0.16 | 4.38 | 250.32 | 6250 | 23.24 | 12 | 85.8 | 84 | 67.44
23.19 | 99.06 | 11.37 | 94.92 | 46.25 | 1.51 | 91 | 11430 | 38 | 0 | 0 | -0.16 | 4.38 | 249.4 | 6297 | 22.46 | 12 | 85.8 | 87 | 68.11
23.43 | 99.06 | 11.37 | 94.43 | 46.25 | 1.51 | 91 | 11370 | 37 | 0.12 | 0 | -0.16 | 4.37 | 248.48 | 6307 | 22.46 | 12 | 85.8 | 86 | 68.7
23.65 | 99.06 | 11.6 | 94.92 | 46.25 | 1.53 | 91 | 11260 | 36 | 0.19 | 0 | -0.16 | 4.37 | 249.4 | 6208 | 23.24 | 12 | 85.8 | 80 | 69.28
23.89 | 88.53 | 11.25 | 97.39 | 46.25 | 1.56 | 91 | 11370 | 36 | 0 | 0 | -0.16 | 4.41 | 253.99 | 6157 | 22.46 | 11.5 | 85.8 | 80 | 69.89
24.09 | 41.34 | 29.29 | 82.55 | 46.25 | 1.29 | 91 | 12090 | 36 | 0.06 | 0 | -0.16 | 3.98 | 207.5 | 6957 | -0.16 | 12.5 | 78.78 | 80 | 70.36
24.35 | 99.06 | 11.71 | 82.06 | 46.25 | 1.24 | 91 | 11560 | 35 | 0 | 0 | -0.16 | 4.35 | 227.34 | 6504 | 33.38 | 12.5 | 85.8 | 79 | 71.06
24.62 | 99.06 | 11.02 | 104.32 | 46.25 | 1.83 | 91 | 11320 | 34 | 1.19 | 0 | -0.16 | 4.28 | 235.11 | 4980 | 26.36 | 6 | 84.24 | 103 | 57.29 | 3-я
24.91 | 99.06 | 11.25 | 103.33 | 46.25 | 1.8 | 91 | 11390 | 34 | 7.31 | 1.05 | -0.16 | 4.19 | 216.46 | 4670 | 24.8 | 4.5 | 85.8 | 92 | 55.7
25.15 | 99.06 | 11.14 | 101.35 | 46.25 | 1.76 | 91 | 11550 | 33 | 6.81 | 0.35 | -0.16 | 4.23 | 219.76 | 4820 | 26.36 | 6 | 85.8 | 94 | 57.76
25.38 | 99.06 | 11.02 | 100.87 | 46.25 | 1.75 | 91 | 11630 | 33 | 7.56 | 2.45 | -0.16 | 4.26 | 224.79 | 4960 | 28.7 | 4 | 85.8 | 98 | 59.43
25.61 | 99.06 | 10.91 | 100.86 | 46.88 | 1.74 | 93 | 11360 | 32 | 6.94 | 2.45 | -0.16 | 4.31 | 235.11 | 5154 | 28.7 | 4.5 | 85.8 | 102 | 62.18
25.85 | 99.06 | 11.02 | 100.86 | 46.88 | 1.73 | 93 | 11580 | 32 | 4.31 | 2.1 | -0.16 | 4.32 | 242.18 | 5300 | 28.7 | 5.5 | 85.8 | 104 | 64.93
26.03 | 99.06 | 11.02 | 99.37 | 46.88 | 1.72 | 93 | 11460 | 31 | 0 | 2.1 | -0.16 | 4.36 | 246.65 | 5434 | 28.7 | 5.5 | 85.8 | 106 | 67.44
26.29 | 99.06 | 11.02 | 101.35 | 46.88 | 1.7 | 93 | 11360 | 31 | 0 | 2.1 | -0.16 | 4.38 | 247.56 | 5555 | 28.7 | 6 | 85.8 | 110 | 69.23
26.5 | 99.06 | 11.02 | 100.36 | 46.88 | 1.69 | 93 | 11820 | 31 | 0 | 1.75 | -0.16 | 4.39 | 250.32 | 5677 | 28.7 | 6.5 | 85.8 | 112 | 70.58
26.75 | 99.06 | 11.25 | 100.36 | 47.5 | 1.67 | 93 | 11510 | 30 | 0 | 0 | -0.16 | 4.41 | 255.85 | 5823 | 24.02 | 9 | 85.8 | 114 | 72.02
26.99 | 99.06 | 11.25 | 100.36 | 48.12 | 1.65 | 93 | 11460 | 30 | 0 | 0 | -0.16 | 4.4 | 256.78 | 5952 | 24.02 | 9 | 85.8 | 118 | 73.17
27.21 | 99.06 | 11.25 | 100.86 | 48.12 | 1.62 | 93 | 11870 | 30 | 0.31 | 0 | -0.16 | 4.43 | 258.65 | 6092 | 23.24 | 10 | 85.8 | 120 | 73.16
27.45 | 99.06 | 11.25 | 101.85 | 48.12 | 1.6 | 93 | 11220 | 29 | 0 | 0 | -0.16 | 4.43 | 258.65 | 6234 | 22.46 | 10.5 | 85.8 | 122 | 73.16
27.69 | 99.06 | 11.25 | 103.33 | 48.12 | 1.56 | 94 | 11600 | 29 | 0.44 | 0 | -0.16 | 4.42 | 258.65 | 6334 | 22.46 | 11.5 | 85.8 | 125 | 73.17
27.93 | 99.06 | 11.25 | 102.84 | 48.75 | 1.54 | 94 | 11820 | 29 | 0.25 | 0 | -0.16 | 4.44 | 261.45 | 6471 | 21.68 | 12 | 85.8 | 127 | 73.16
28.17 | 99.06 | 28.14 | 88 | 48.75 | 1.22 | 94 | 12380 | 29 | 0.12 | 0 | -0.16 | 4 | 185.85 | 6744 | 28.7 | 12.5 | 85.8 | 127 | 73.07
28.41 | 99.06 | 11.25 | 92.46 | 49.38 | 1.32 | 94 | 11530 | 29 | 0 | 0 | -0.16 | 4.4 | 237.75 | 6377 | 33.38 | 11.5 | 85.8 | 130 | 71.42
28.69 | 99.06 | 10.8 | 106.79 | 49.38 | 1.83 | 94 | 11850 | 29 | 2.56 | 0.35 | -0.16 | 4.32 | 241.28 | 5126 | 27.14 | 6 | 84.24 | 133 | 61.96 | 4-я
28.93 | 99.06 | 10.91 | 105.31 | 50 | 1.77 | 94 | 11430 | 28 | 5.31 | 1.75 | -0.16 | 4.34 | 239.5 | 5215 | 28.7 | 5 | 85.8 | 135 | 63.67
29.17 | 99.06 | 10.91 | 105.31 | 50 | 1.76 | 94 | 11680 | 28 | 3.94 | 1.75 | -0.16 | 4.36 | 247.56 | 5319 | 28.7 | 5.5 | 85.8 | 138 | 65.45
29.38 | 99.06 | 11.02 | 104.81 | 50 | 1.74 | 94 | 11560 | 28 | 0 | 1.4 | -0.16 | 4.38 | 246.65 | 5411 | 28.7 | 6 | 85.8 | 139 | 66.46
29.6 | 99.06 | 11.02 | 103.33 | 50 | 1.74 | 94 | 11850 | 28 | 0 | 1.4 | -0.16 | 4.38 | 248.48 | 5478 | 27.92 | 6 | 85.8 | 142 | 68.16
29.84 | 99.06 | 11.02 | 103.82 | 50 | 1.72 | 96 | 11630 | 28 | 0 | 1.4 | -0.16 | 4.39 | 250.32 | 5559 | 27.92 | 6.5 | 85.8 | 143 | 68.91
30.08 | 99.06 | 11.02 | 103.82 | 50 | 1.72 | 96 | 11670 | 28 | 0 | 1.05 | -0.16 | 4.4 | 253.07 | 5626 | 27.92 | 7 | 85.8 | 145 | 69.63
30.32 | 99.06 | 11.02 | 104.82 | 50.62 | 1.7 | 96 | 11460 | 28 | 0 | 1.05 | -0.16 | 4.42 | 255.85 | 5690 | 27.92 | 7 | 85.8 | 148 | 70.44
30.56 | 99.06 | 11.25 | 103.33 | 50.62 | 1.69 | 96 | 11510 | 28 | 0 | 0 | -0.16 | 4.43 | 255.85 | 5809 | 24.8 | 8 | 85.8 | 151 | 71.29
30.81 | 99.06 | 11.25 | 102.84 | 51.25 | 1.67 | 96 | 11770 | 28 | 0 | 0 | -0.16 | 4.41 | 257.72 | 5873 | 24.8 | 8.5 | 85.8 | 152 | 72.2
31.05 | 99.06 | 11.14 | 104.33 | 51.25 | 1.67 | 96 | 11320 | 28 | 0.06 | 0 | -0.16 | 4.43 | 261.45 | 5952 | 24.02 | 8.5 | 85.8 | 154 | 72.86
31.29 | 99.06 | 11.14 | 101.85 | 51.25 | 1.65 | 96 | 11850 | 27 | 0 | 0 | -0.16 | 4.44 | 261.45 | 6029 | 24.02 | 9 | 85.8 | 157 | 73.15
31.52 | 99.06 | 11.25 | 103.34 | 51.88 | 1.63 | 96 | 11820 | 27 | 0.31 | 0 | -0.16 | 4.43 | 261.45 | 6092 | 24.02 | 9 | 85.8 | 158 | 73.15
31.77 | 99.06 | 11.25 | 103.33 | 51.88 | 1.62 | 96 | 11260 | 27 | 0 | 0 | -0.16 | 4.43 | 262.4 | 6157 | 23.24 | 9.5 | 85.8 | 159 | 73.13
32.01 | 99.06 | 11.37 | 104.32 | 51.88 | 1.6 | 96 | 11440 | 27 | 0.31 | 0 | -0.16 | 4.44 | 262.4 | 6234 | 23.24 | 10 | 85.8 | 162 | 73.14
32.25 | 99.06 | 11.14 | 104.32 | 51.88 | 1.58 | 96 | 11320 | 27 | 0.06 | 0 | -0.16 | 4.43 | 261.45 | 6297 | 23.24 | 10.5 | 85.8 | 163 | 73.15
32.5 | 99.06 | 11.14 | 103.82 | 51.88 | 1.57 | 98 | 11490 | 26 | 0.25 | 0 | -0.16 | 4.44 | 259.59 | 6356 | 22.46 | 11 | 85.8 | 164 | 73.14
32.77 | 99.06 | 11.14 | 105.8 | 52.5 | 1.55 | 98 | 11340 | 26 | 0.44 | 0 | -0.16 | 4.44 | 258.65 | 6426 | 22.46 | 11.5 | 85.8 | 167 | 73.15
33.01 | 99.06 | 11.25 | 106.79 | 52.5 | 1.54 | 98 | 11260 | 26 | 0 | 0 | -0.16 | 4.45 | 260.52 | 6482 | 22.46 | 11.5 | 85.8 | 168 | 73.13
33.28 | 99.06 | 11.37 | 106.3 | 53.12 | 1.52 | 98 | 11360 | 26 | 0 | 0 | -0.16 | 4.44 | 262.4 | 6573 | 22.46 | 11.5 | 85.8 | 170 | 73.13
33.52 | 99.06 | 11.25 | 106.79 | 53.12 | 1.52 | 98 | 11630 | 26 | 0.25 | 0 | -0.16 | 4.45 | 264.31 | 6602 | 22.46 | 11.5 | 85.8 | 172 | 73.16
33.79 | 99.06 | 11.25 | 108.28 | 53.75 | 1.5 | 98 | 11720 | 26 | 0 | 0 | -0.16 | 4.45 | 262.4 | 6696 | 21.68 | 12 | 85.8 | 174 | 73.15
34.12 | 0.39 | 14.93 | -46.55 | 53.75 | 1.16 | 98 | 11730 | 26 | 0.06 | 0 | -0.16 | 1.78 | 121.73 | 6708 | 24.02 | 12 | 14.82 | 175 | 8.94
34.43 | 0.39 | 13.78 | -73.27 | 53.75 | 0.09 | 98 | 4740 | 26 | 0 | 0 | -9.52 | 1.33 | 11.49 | 6183 | -0.16 | 54 | 15.99 | 173 | 0.11
34.68 | 0.39 | 17.11 | -82.67 | 53.75 | 0.03 | 98 | 4920 | 26 | 0 | 0 | -12.64 | 1.34 | 4.13 | 5787 | -0.16 | 54 | 12.48 | 171 | 0.12
34.92 | 0.39 | 14.36 | -82.67 | 53.75 | 0.04 | 98 | 5100 | 27 | 0 | 0 | -12.64 | 1.33 | 4.13 | 5281 | -0.16 | 53.5 | 13.65 | 169 | 0.17
35.15 | 0.39 | 15.16 | -82.17 | 55 | 0.03 | 99 | 5220 | 28 | 0 | 0 | -12.64 | 1.31 | 3.38 | 4967 | -0.16 | 53.5 | 12.87 | 165 | 0.18
35.41 | 0.39 | 16.42 | -81.18 | 56.25 | 0.05 | 99 | 5380 | 28 | 0 | 0 | -12.64 | 1.4 | 5.02 | 4512 | -0.16 | 53.5 | 13.65 | 161 | 0.25
35.65 | 0.39 | 21.48 | -80.69 | 56.88 | 0.05 | 99 | 5460 | 28 | 0 | 0 | -12.64 | 1.33 | 4.9 | 4215 | -0.16 | 53.5 | 13.26 | 159 | 0.26
35.89 | 0.39 | 26.53 | -79.7 | 56.88 | 0.05 | 99 | 5580 | 28 | 0.06 | 0 | -12.64 | 1.32 | 4.13 | 3793 | -0.16 | 53.5 | 13.65 | 155 | 0.24
36.13 | 0.39 | 29.29 | -79.7 | 57.5 | 0.04 | 99 | 5680 | 28 | 0.12 | 0 | -12.64 | 1.16 | 2.62 | 3527 | -0.16 | 53.5 | 12.48 | 153 | 0.25
36.37 | 0.39 | 29.29 | -80.19 | 58.12 | 0.05 | 99 | 5750 | 28 | 0.31 | 0 | -12.64 | 1.31 | 3.73 | 3285 | -0.16 | 53 | 12.48 | 149 | 0.23
36.61 | 0.39 | 29.29 | -79.7 | 58.75 | 0.06 | 99 | 5850 | 28 | 0.12 | 0 | -12.64 | 1.33 | 3.98 | 2925 | -0.16 | 53 | 12.87 | 145 | 0.25
36.84 | 0.39 | 29.29 | -79.7 | 58.75 | 0.07 | 99 | 5940 | 28 | 0 | 0 | -12.64 | 1.32 | 4.08 | 2695 | -0.16 | 53 | 12.87 | 143 | 0.28
37.1 | 0.39 | 29.29 | -78.71 | 58.75 | 0.07 | 99 | 6040 | 28 | 0.62 | 0 | -12.64 | 1.28 | 3.82 | 2372 | -0.16 | 53 | 12.87 | 139 | 0.28
37.34 | 0.39 | 29.29 | -76.23 | 59.38 | 0.08 | 99 | 6110 | 28 | 0.75 | 0 | -12.64 | 1.35 | 4.3 | 2163 | -0.16 | 43.5 | 13.26 | 137 | 0.28
37.56 | 0.39 | 29.29 | -76.23 | 59.38 | 0.09 | 99 | 6180 | 28 | 0.62 | 0 | -12.64 | 1.33 | 4.03 | 1954 | -0.16 | 31 | 13.26 | 133 | 0.28
37.8 | 0.39 | 29.29 | -74.75 | 59.38 | 0.09 | 99 | 6280 | 28 | 0.94 | 0 | -12.64 | 1.3 | 3.82 | 1655 | -0.16 | 14.5 | 13.26 | 130 | 0.31
38.04 | 0.39 | 29.29 | -71.78 | 59.38 | 0.12 | 99 | 6350 | 28 | 1 | 0 | -12.64 | 1.33 | 4.42 | 1464 | -0.16 | 10 | 13.26 | 130 | 0.36
38.27 | 0.39 | 29.29 | -68.32 | 59.38 | 0.13 | 99 | 6400 | 28 | 0.19 | 0 | -12.64 | 1.37 | 4.3 | 1269 | -0.16 | 10 | 13.26 | 129 | 0.27
38.53 | 0.39 | 29.29 | -66.34 | 59.38 | 0.19 | 99 | 6180 | 28 | 0.19 | 0 | -12.64 | 1.28 | 4.24 | 1074 | 5.3 | 6.5 | 12.87 | 128 | 0.09
38.72 | 0.39 | 29.29 | -67.83 | 59.38 | 0.17 | 99 | 5890 | 28 | 0.31 | 0 | -12.64 | 1.3 | 4.18 | 1142 | 5.3 | 4.5 | 12.87 | 128 | 0.19
38.96 | 0.39 | 22.05 | -65.85 | 59.38 | 0.13 | 99 | 5670 | 28 | 0.5 | 0 | -12.64 | 1.47 | 2.9 | 1151 | 5.3 | 3 | 13.65 | 127 | 0.3
39.17 | 0.39 | 19.52 | -67.33 | 59.38 | 0.16 | 99 | 5330 | 28 | 0.75 | 0 | -12.64 | 1.24 | 3.42 | 1073 | 5.3 | 5.5 | 12.87 | 127 | 0.25
39.4 | 0.39 | 18.49 | -67.83 | 59.38 | 0.17 | 99 | 5100 | 28 | 0.44 | 0 | -12.64 | 1.27 | 3.73 | 1036 | 5.3 | 7.5 | 12.87 | 126 | 0.21
39.63 | 0.39 | 17.23 | -66.33 | 59.38 | 0.16 | 99 | 4860 | 28 | 0.5 | 0 | -12.64 | 1.18 | 3.07 | 1018 | 5.3 | 7.5 | 12.87 | 126 | 0.23
39.86 | 0.39 | 16.19 | -65.85 | 59.38 | 0.17 | 99 | 4660 | 28 | 0.56 | 0 | -12.64 | 1.22 | 4.3 | 984 | 5.3 | 5.5 | 12.87 | 126 | 0.25
40.11 | 0.39 | 15.96 | -64.36 | 59.38 | 0.17 | 99 | 4400 | 28 | 0.38 | 0 | -12.64 | 1.22 | 3.38 | 944 | 5.3 | 8.5 | 12.87 | 125 | 0.24
40.35 | 0.39 | 16.08 | -64.36 | 59.38 | 0.16 | 101 | 4180 | 28 | 0.62 | 0 | -12.64 | 1.31 | 3.29 | 927 | 5.3 | 7 | 12.87 | 125 | 0.23
40.56 | 0.39 | 16.08 | -62.88 | 60 | 0.18 | 101 | 4060 | 28 | 0.44 | 0 | -12.64 | 1.16 | 3.15 | 864 | 5.3 | 10 | 12.48 | 124 | 0.22
40.79 | 0.39 | 16.19 | -64.36 | 60 | 0.18 | 101 | 3790 | 28 | 0.75 | 0 | -12.64 | 1.23 | 3.24 | 863 | 5.3 | 10 | 12.48 | 123 | 0.23

## MinMaxAverage
Time | Accel. Pedal Pos. (%) | Actual AFR (AFR) | Boost (kPA) | Boost Air Temp. (� C) | Calculated Load (Load) | Coolant Temp. (� C) | HPFP Act. Press. (kPA) | Intake Temp. (� C) | Intake Valve Adv. (�) | Knock Retard (�) | Long Term FT (%) | MAF Voltage (V) | Mass Airflow (g/s) | RPM (RPM) | Short Term FT (%) | Spark Adv. (�) | Throttle Position (%) | Vehicle Speed (kph) | Wastegate Duty (%)
Min | 0.39 | 9.53 | -82.67 | 46.25 | 0.03 | 89 | 2800 | 26 | 0 | 0 | -12.64 | 1.16 | 2.62 | 863 | -6.4 | 3 | 12.48 | 0 | 0
Max | 99.06 | 29.29 | 108.28 | 60 | 1.83 | 101 | 12380 | 41 | 20.06 | 2.45 | -0.16 | 4.45 | 264.31 | 6957 | 33.38 | 54 | 85.8 | 175 | 73.17
Avg | 59.0311 | 15.1537 | 32.8721 | 52.1952 | 1.0706 | 94.617 | 9595.7447 | 31.4362 | 1.437 | 0.26809 | -4.3421 | 3.2646 | 154.6026 | 4715.0638 | 16.3196 | 16.4947 | 56.9981 | 114.7553 | 39.8904