## Нормально
Time | Accel. Pedal Pos. (%) | Actual AFR | Boost (PSI) | Boost Air Temp. (F) | Calculated Load (Load) | Coolant Temp. (F) | Equiv. Ratio (AFR) | HPFP Act. Press. (PSI) | Intake Temp. (F) | Intake Valve Adv. | Knock Retard | Long Term FT (%) | MAF Voltage (V) | Mass Airflow (g/s) | RPM (RPM) | Spark Adv. | Throttle Position (%) | Vehicle Speed (mph) | Wastegate Duty (%)
435.45 | 30.42 | 12.52 | 3.51 | 78.12 | 0.98 | 190.40 | 12.43 | 1795.50 | 64.40 | 21.06 | 0.00 | 8.42 | 3.23 | 79.87 | 3393 | 14.00 | 21.84 | 54.68 | 0.00
435.57 | 30.42 | 12.29 | 3.87 | 78.12 | 0.98 | 190.40 | 12.57 | 1731.69 | 64.40 | 19.88 | 0.00 | 8.42 | 3.24 | 80.67 | 3421 | 13.50 | 22.23 | 55.30 | 0.00
435.69 | 30.42 | 12.17 | 3.87 | 77.00 | 1.00 | 190.40 | 12.21 | 1781.00 | 64.40 | 20.25 | 0.00 | 8.42 | 3.25 | 82.27 | 3462 | 13.50 | 22.23 | 55.92 | 0.00
435.81 | 30.42 | 11.94 | 3.79 | 77.00 | 1.00 | 190.40 | 12.06 | 1760.70 | 64.40 | 19.44 | 0.00 | 8.42 | 3.26 | 82.68 | 3483 | 13.50 | 22.23 | 56.54 | 0.00
435.93 | 31.20 | 12.06 | 3.87 | 75.88 | 1.00 | 190.40 | 11.98 | 1763.60 | 64.40 | 19.69 | 0.00 | 8.42 | 3.30 | 83.48 | 3509 | 14.00 | 22.62 | 57.17 | 0.00
436.05 | 33.54 | 11.83 | 4.58 | 75.88 | 1.02 | 190.40 | 11.92 | 1798.40 | 64.40 | 18.81 | 0.00 | 8.42 | 3.36 | 85.94 | 3532 | 13.50 | 23.01 | 57.17 | 0.00
436.17 | 36.27 | 11.71 | 5.09 | 75.88 | 1.09 | 190.40 | 11.82 | 1837.56 | 64.40 | 18.00 | 0.00 | 8.42 | 3.40 | 94.35 | 3568 | 12.50 | 24.57 | 57.79 | 0.00
436.29 | 40.56 | 11.71 | 5.95 | 75.88 | 1.13 | 190.40 | 11.75 | 1837.56 | 64.40 | 19.12 | 0.00 | 8.42 | 3.45 | 98.98 | 3604 | 12.00 | 25.35 | 57.79 | 0.00
436.41 | 44.07 | 11.71 | 6.74 | 75.88 | 1.16 | 190.40 | 11.78 | 1830.31 | 64.40 | 18.38 | 0.00 | 8.42 | 3.51 | 103.55 | 3635 | 11.50 | 26.52 | 58.41 | 0.00
436.53 | 43.68 | 11.83 | 6.81 | 74.75 | 1.17 | 190.40 | 11.71 | 1805.66 | 64.40 | 18.31 | 0.00 | 8.42 | 3.52 | 105.60 | 3655 | 11.00 | 26.91 | 59.03 | 0.00
436.67 | 43.29 | 11.83 | 7.02 | 74.75 | 1.18 | 190.40 | 11.71 | 1763.60 | 64.40 | 17.94 | 0.00 | 8.42 | 3.55 | 106.66 | 3685 | 11.00 | 26.91 | 59.03 | 0.00
436.79 | 43.68 | 11.83 | 7.02 | 73.62 | 1.18 | 190.40 | 11.78 | 1798.40 | 64.40 | 18.44 | 0.70 | 8.42 | 3.56 | 110.47 | 3750 | 10.50 | 27.30 | 60.89 | 0.00
436.91 | 44.07 | 11.60 | 7.38 | 73.62 | 1.18 | 190.40 | 11.60 | 1788.25 | 64.40 | 18.38 | 0.70 | 8.42 | 3.59 | 111.04 | 3778 | 10.50 | 27.69 | 60.89 | 0.00
437.03 | 45.24 | 11.71 | 7.60 | 73.62 | 1.18 | 190.40 | 11.52 | 1833.21 | 64.40 | 17.12 | 0.35 | 8.42 | 3.59 | 113.91 | 3813 | 11.00 | 28.08 | 61.52 | 0.00
437.15 | 46.41 | 11.60 | 7.74 | 73.62 | 1.21 | 190.40 | 11.70 | 1805.66 | 64.40 | 17.12 | 0.35 | 8.42 | 3.61 | 116.91 | 3826 | 10.50 | 28.47 | 62.14 | 0.00
437.27 | 49.92 | 11.71 | 8.10 | 72.50 | 1.22 | 190.40 | 11.65 | 1751.99 | 64.40 | 17.44 | 0.35 | 8.42 | 3.66 | 119.44 | 3882 | 10.50 | 30.81 | 62.76 | 0.00
437.39 | 56.16 | 11.83 | 9.03 | 72.50 | 1.28 | 190.40 | 11.75 | 1791.15 | 64.40 | 17.50 | 0.00 | 8.42 | 3.75 | 129.59 | 3918 | 10.50 | 39.00 | 63.38 | 0.00
437.51 | 59.28 | 11.60 | 10.18 | 72.50 | 1.38 | 190.40 | 11.89 | 1840.46 | 64.40 | 16.69 | 0.00 | 8.42 | 3.83 | 139.06 | 3955 | 8.50 | 72.93 | 63.38 | 0.00
437.63 | 60.45 | 11.60 | 10.83 | 72.50 | 1.40 | 190.40 | 11.49 | 1843.36 | 64.40 | 16.19 | 0.00 | 8.42 | 3.86 | 143.52 | 3985 | 8.50 | 73.32 | 64.62 | 0.00
437.77 | 60.45 | 11.71 | 11.04 | 72.50 | 1.41 | 190.40 | 11.60 | 1798.40 | 64.40 | 15.75 | 0.00 | 8.42 | 3.86 | 142.24 | 4000 | 8.50 | 73.32 | 65.24 | 2.25
437.89 | 60.45 | 11.83 | 11.18 | 71.38 | 1.41 | 190.40 | 11.75 | 1778.10 | 64.40 | 15.19 | 0.00 | 8.42 | 3.87 | 146.14 | 4076 | 8.50 | 73.32 | 65.87 | 4.39
438.01 | 60.45 | 11.83 | 11.18 | 71.38 | 1.41 | 190.40 | 11.76 | 1788.25 | 64.40 | 15.88 | 0.00 | 8.42 | 3.92 | 153.40 | 4118 | 8.50 | 73.32 | 66.49 | 6.16
438.13 | 60.45 | 11.71 | 11.18 | 71.38 | 1.43 | 190.40 | 11.75 | 1868.02 | 64.40 | 14.56 | 0.00 | 8.42 | 3.92 | 154.19 | 4155 | 8.50 | 73.32 | 66.49 | 6.97
438.27 | 60.45 | 11.60 | 11.26 | 71.38 | 1.43 | 190.40 | 11.60 | 1795.50 | 64.40 | 14.81 | 0.00 | 8.42 | 3.96 | 156.57 | 4178 | 8.50 | 73.71 | 67.73 | 9.14
438.39 | 60.06 | 11.48 | 11.26 | 70.25 | 1.46 | 190.40 | 11.59 | 1783.90 | 64.40 | 13.88 | 0.00 | 8.42 | 3.96 | 163.26 | 4239 | 8.50 | 73.71 | 68.35 | 8.47
438.51 | 60.06 | 11.48 | 11.26 | 70.25 | 1.46 | 190.40 | 11.45 | 1850.62 | 64.40 | 13.00 | 0.00 | 8.42 | 3.98 | 161.31 | 4280 | 8.50 | 73.71 | 69.59 | 9.97
438.63 | 60.45 | 11.48 | 11.40 | 69.12 | 1.47 | 190.40 | 11.54 | 1857.87 | 64.40 | 11.56 | 0.00 | 8.42 | 4.00 | 165.79 | 4330 | 8.50 | 73.71 | 69.59 | 11.45
438.77 | 60.45 | 11.48 | 11.40 | 69.12 | 1.48 | 190.40 | 11.45 | 1763.60 | 64.40 | 11.94 | 0.00 | 8.42 | 4.01 | 167.82 | 4347 | 8.50 | 73.71 | 69.59 | 13.34
438.91 | 64.74 | 11.37 | 11.83 | 69.12 | 1.49 | 190.40 | 11.48 | 1788.25 | 64.40 | 11.12 | 0.00 | 8.42 | 4.06 | 173.27 | 4404 | 8.50 | 73.71 | 71.46 | 76.57
439.03 | 64.35 | 11.25 | 14.20 | 69.12 | 1.58 | 190.40 | 11.31 | 1766.50 | 64.40 | 9.56 | 0.00 | -0.16 | 4.22 | 189.57 | 4435 | 8.00 | 73.71 | 71.46 | 74.85
439.17 | 64.35 | 11.14 | 16.56 | 69.12 | 1.68 | 190.40 | 11.23 | 1872.37 | 64.40 | 7.94 | 0.00 | -0.16 | 4.28 | 202.27 | 4485 | 7.50 | 73.71 | 72.08 | 67.52
439.29 | 64.35 | 11.25 | 17.93 | 69.12 | 1.80 | 190.40 | 11.19 | 1798.40 | 64.40 | 9.00 | 0.00 | -0.16 | 4.30 | 217.12 | 4548 | 7.50 | 73.71 | 73.94 | 63.20
439.41 | 64.35 | 11.37 | 18.50 | 69.12 | 1.79 | 190.40 | 11.36 | 1902.83 | 64.40 | 6.88 | 0.00 | -0.16 | 4.31 | 215.53 | 4587 | 7.50 | 74.10 | 73.94 | 62.60
439.53 | 63.96 | 12.29 | 17.93 | 69.12 | 1.79 | 190.40 | 11.26 | 1763.60 | 64.40 | 8.44 | 0.00 | -0.16 | 4.28 | 217.12 | 4646 | 7.50 | 74.10 | 75.81 | 65.67
439.65 | 63.57 | 11.94 | 18.14 | 69.12 | 1.71 | 190.40 | 10.65 | 1899.93 | 64.40 | 7.19 | 0.00 | -0.16 | 4.30 | 210.77 | 4717 | 8.50 | 74.10 | 75.81 | 63.52
439.77 | 43.29 | 11.37 | 18.14 | 69.12 | 1.75 | 190.40 | 11.17 | 1746.19 | 64.40 | 6.06 | 0.00 | -0.16 | 4.34 | 218.74 | 4768 | 8.50 | 62.01 | 76.43 | 24.72

## Косяк
Time | Accel. Pedal Pos. (%) | Actual AFR | Boost (PSI) | Boost Air Temp. (F) | Calculated Load (Load) | Coolant Temp. (F) | Equiv. Ratio (AFR) | HPFP Act. Press. (PSI) | Intake Temp. (F) | Intake Valve Adv. | Knock Retard | Long Term FT (%) | MAF Voltage (V) | Mass Airflow (g/s) | RPM (RPM) | Spark Adv. | Throttle Position (%) | Vehicle Speed (mph) | Wastegate Duty (%)
450.09 | 0.00 | 13.32 | -7.90 | 82.62 | 0.25 | 186.80 | 13.89 | 1606.96 | 62.60 | 2.69 | 0.00 | 9.98 | 1.57 | 7.95 | 3461 | 34.50 | 7.02 | 72.08 | 0.06
450.21 | 4.68 | 15.96 | -10.05 | 81.50 | 0.11 | 186.80 | 14.75 | 1498.19 | 62.60 | 0.31 | 0.00 | -0.16 | 1.45 | 5.67 | 3499 | 39.50 | 6.63 | 72.08 | 0.06
450.33 | 17.16 | 18.95 | -6.97 | 81.50 | 0.12 | 186.80 | 16.41 | 1437.27 | 62.60 | 0.06 | 0.00 | -0.16 | 2.47 | 12.14 | 3503 | 43.50 | 12.09 | 72.08 | 6.80
450.45 | 16.77 | 13.55 | -3.60 | 80.38 | 0.45 | 186.80 | 19.04 | 1312.55 | 62.60 | 0.31 | 0.00 | -0.16 | 2.74 | 42.08 | 3527 | 22.00 | 17.55 | 72.08 | 5.25
450.57 | 16.77 | 12.52 | -3.16 | 80.38 | 0.58 | 186.80 | 12.92 | 1498.19 | 62.60 | 2.56 | 0.00 | 8.42 | 2.74 | 46.52 | 3508 | 27.00 | 17.16 | 72.08 | 5.26
450.69 | 17.55 | 13.21 | -2.66 | 80.38 | 0.60 | 186.80 | 12.48 | 1518.49 | 62.60 | 12.88 | 0.00 | 8.42 | 2.79 | 49.42 | 3509 | 27.50 | 17.55 | 72.08 | 10.71
450.81 | 19.89 | 13.78 | -0.65 | 80.38 | 0.72 | 186.80 | 13.67 | 1592.46 | 62.60 | 21.25 | 0.70 | 8.42 | 3.04 | 62.41 | 3526 | 23.50 | 19.89 | 72.08 | 27.10
450.95 | 19.89 | 13.55 | 0.42 | 79.25 | 0.80 | 186.80 | 13.55 | 1731.69 | 62.60 | 19.81 | 0.35 | 8.42 | 3.09 | 69.29 | 3527 | 17.00 | 20.28 | 72.70 | 0.00
451.07 | 20.67 | 13.78 | 1.50 | 79.25 | 0.82 | 186.80 | 13.59 | 1725.89 | 62.60 | 19.50 | 0.35 | 8.42 | 3.15 | 69.29 | 3536 | 15.50 | 20.28 | 72.70 | 0.00
451.19 | 20.28 | 13.67 | 2.22 | 79.25 | 0.89 | 186.80 | 13.75 | 1778.10 | 62.60 | 18.50 | 0.35 | 8.42 | 3.16 | 74.46 | 3546 | 15.00 | 20.67 | 73.32 | 0.00
451.31 | 20.28 | 13.78 | 2.00 | 79.25 | 0.88 | 186.80 | 13.73 | 1776.65 | 62.60 | 20.31 | 0.35 | 8.42 | 3.13 | 73.33 | 3563 | 15.00 | 20.28 | 73.32 | 0.00
451.43 | 20.28 | 13.90 | 1.93 | 79.25 | 0.86 | 186.80 | 13.87 | 1763.60 | 62.60 | 20.38 | 0.00 | 8.42 | 3.14 | 72.96 | 3568 | 15.50 | 20.67 | 73.32 | 0.00
451.57 | 20.28 | 13.78 | 1.93 | 79.25 | 0.87 | 186.80 | 13.89 | 1783.90 | 62.60 | 20.12 | 0.00 | 8.42 | 3.17 | 73.70 | 3568 | 15.50 | 20.67 | 73.32 | 0.00
451.69 | 20.67 | 13.67 | 1.86 | 79.25 | 0.86 | 186.80 | 13.79 | 1731.69 | 62.60 | 20.31 | 0.00 | 8.42 | 3.16 | 73.70 | 3592 | 15.50 | 20.67 | 73.94 | 0.00
451.81 | 21.84 | 13.67 | 2.43 | 78.12 | 0.89 | 186.80 | 13.65 | 1736.04 | 62.60 | 19.12 | 0.00 | 8.42 | 3.22 | 78.31 | 3595 | 15.50 | 21.45 | 73.94 | 0.00
451.93 | 24.18 | 13.32 | 3.58 | 78.12 | 0.96 | 186.80 | 13.57 | 1751.99 | 62.60 | 18.25 | 0.00 | 8.42 | 3.34 | 85.94 | 3621 | 14.50 | 23.01 | 73.94 | 3.25
452.05 | 25.74 | 12.17 | 4.87 | 78.12 | 1.03 | 186.80 | 12.43 | 1802.76 | 62.60 | 18.69 | 0.00 | 8.42 | 3.43 | 91.79 | 3625 | 13.50 | 23.79 | 74.56 | 6.35
452.17 | 27.69 | 12.06 | 5.95 | 77.00 | 1.07 | 186.80 | 12.15 | 1812.91 | 62.60 | 18.00 | 0.00 | 8.42 | 3.46 | 97.97 | 3637 | 12.50 | 24.96 | 74.56 | 8.17
452.29 | 27.30 | 11.94 | 6.23 | 75.88 | 1.14 | 186.80 | 12.00 | 1808.56 | 62.60 | 18.00 | 0.00 | 8.42 | 3.46 | 102.53 | 3662 | 11.50 | 25.35 | 75.19 | 4.73
452.41 | 26.52 | 11.94 | 6.16 | 75.88 | 1.14 | 186.80 | 11.98 | 1788.25 | 62.60 | 18.81 | 0.00 | 8.42 | 3.47 | 102.02 | 3672 | 11.50 | 25.35 | 75.81 | 0.00
452.53 | 25.74 | 11.94 | 5.87 | 75.88 | 1.12 | 186.80 | 11.94 | 1738.94 | 60.80 | 17.94 | 0.00 | 8.42 | 3.45 | 99.49 | 3687 | 12.00 | 24.96 | 75.81 | 0.00
452.65 | 25.35 | 11.83 | 5.66 | 75.88 | 1.11 | 186.80 | 11.95 | 1836.11 | 60.80 | 19.12 | 0.00 | 8.42 | 3.42 | 97.97 | 3692 | 12.50 | 24.57 | 75.81 | 0.00
452.83 | 24.57 | 11.83 | 5.23 | 75.88 | 1.08 | 186.80 | 11.84 | 1756.35 | 60.80 | 19.62 | 0.00 | 8.42 | 3.38 | 94.78 | 3722 | 13.00 | 24.18 | 76.43 | 0.00