## Sheet1
Time | Accel. Pedal Pos. (%) | Actual AFR (AFR) | Boost (PSI) | Boost Air Temp. (� F) | Calculated Load (Load) | DI Fuel Press. (PSI) | Inj. Duty Cycle (%) | Intake Valve Adv. (�) | Knock Retard (�) | Long Term FT (%) | Mass Airflow (g/s) | RPM (RPM) | Spark Adv. (�) | Wastegate Duty (%)
0 | 0.39 | 14.59 | -9.33 | 92.75 | 0.16 | 554.02 | 0.65 | 0.5 | 0 | -0.16 | 2.74 | 796 | 12 | 0.56
0.25 | 0.39 | 14.81 | -0.29 | 92.75 | 0.16 | 516.32 | 2.75 | 0.44 | 0 | -0.16 | 2.62 | 766 | 15 | 98.67
0.49 | 80.73 | 15.85 | -0.43 | 92.75 | 0.71 | 960.12 | 4.34 | 0 | 0 | -4.84 | 22.49 | 1056 | 4.5 | 98.36
0.7 | 0.39 | 13.9 | -7.39 | 92.75 | 0.55 | 1802.76 | 0 | 0 | 0 | -4.06 | 9.05 | 1889 | 13.5 | 0.51
0.96 | 0.39 | 17.92 | -10.04 | 92.75 | 0.11 | 1769.4 | 0 | 0 | 0 | -4.84 | 2.82 | 1816 | 11 | 0.61
1.17 | 0.39 | 28.02 | -10.26 | 91.62 | 0.08 | 1766.5 | 0 | 0.06 | 0 | -0.16 | 2.74 | 1594 | 9 | 98.88
1.39 | 68.25 | 16.65 | -0.07 | 91.62 | 0.81 | 1717.19 | 7.49 | 4.12 | 0 | -4.06 | 36.86 | 1628 | 7 | 98.92
1.64 | 0.39 | 13.67 | -9.04 | 91.62 | 0.65 | 1778.1 | 0 | 0.31 | 0 | -0.16 | 10.59 | 2533 | 16 | 0.58
1.85 | 19.11 | 14.01 | -0.36 | 90.5 | 0.82 | 1469.18 | 4.54 | 0 | 0 | -4.06 | 70.8 | 2682 | 16.5 | 60.41
2.1 | 0.78 | 12.52 | -9.18 | 90.5 | 0.59 | 1830.31 | 10.8 | 0 | 0 | -0.16 | 7.84 | 3461 | 25 | 0.37
2.33 | 15.6 | 14.01 | -0.93 | 89.38 | 0.83 | 1329.95 | 5.3 | 0 | 0 | -4.06 | 87.2 | 3259 | 15.5 | 56.81
2.57 | 27.69 | 13.09 | -7.82 | 89.38 | 0.73 | 1833.21 | 19.91 | 4.75 | 0 | -0.16 | 17.46 | 4136 | 20.5 | 0.41
2.78 | 30.03 | 12.75 | -0.07 | 88.25 | 0.97 | 1483.68 | 21.6 | 17.19 | 0 | -0.16 | 107.52 | 3941 | 13.5 | 72.68
3.01 | 0.39 | 12.75 | -8.25 | 88.25 | 0.6 | 1853.52 | 15.51 | 0.19 | 0 | -0.16 | 15.49 | 4562 | 23.5 | 62.73
3.26 | 16.77 | 12.52 | -9.18 | 87.12 | 0.52 | 1927.48 | 29.69 | 0 | 0 | -0.16 | 15.64 | 5060 | 25.5 | 0.46
3.5 | 30.03 | 11.83 | 0.86 | 86 | 1.09 | 1580.86 | 33.05 | 5.81 | 0 | -0.16 | 139.64 | 4851 | 10 | 81.96
3.72 | 99.06 | 11.6 | 4.16 | 86 | 1.44 | 1857.87 | 42.1 | 14.31 | 0 | -0.16 | 177.68 | 4629 | 7 | 70.28
3.97 | 99.06 | 11.14 | 8.47 | 86 | 1.67 | 1920.23 | 45.26 | 19.88 | 0 | -0.16 | 175.37 | 4017 | 5 | 32.31
4.21 | 99.06 | 11.71 | 11.05 | 86 | 1.91 | 1895.58 | 41.5 | 21.12 | 0 | -0.16 | 161.21 | 3409 | 0.5 | 33.33
4.46 | 99.06 | 12.29 | 12.48 | 86 | 1.98 | 1875.27 | 42.27 | 21.5 | 0 | -0.16 | 176.9 | 3438 | 2 | 25.81
4.71 | 99.06 | 12.29 | 15.64 | 86 | 2.21 | 1882.52 | 60.04 | 19.38 | 0 | -0.16 | 268.29 | 4480 | 10.5 | 22.58
4.95 | 99.06 | 11.94 | 21.52 | 84.88 | 2.46 | 1802.76 | 82.88 | 14 | 0 | -0.16 | 365.82 | 5395 | 13.5 | 16.52
5.2 | 99.06 | 12.17 | 22.96 | 84.88 | 2.39 | 1846.27 | 96.84 | 0 | 0 | -0.16 | 388.79 | 6393 | 17.5 | 0
5.45 | 99.06 | 29.29 | 5.09 | 84.88 | 1.72 | 2071.07 | 0 | 0 | 0 | -0.16 | 149.88 | 7029 | 6.5 | 0
5.66 | 99.06 | 12.06 | 12.63 | 84.88 | 1.18 | 1997.1 | 67.93 | 0 | 0 | -0.16 | 278.01 | 6775 | 17 | 46.06
5.88 | 99.06 | 10.34 | 21.45 | 83.75 | 2.43 | 1785.35 | 97.57 | 0 | 0 | -0.16 | 383.3 | 5882 | 11 | 23.95
6.12 | 99.06 | 11.83 | 23.25 | 83.75 | 2.47 | 1853.52 | 97.91 | 5.19 | 0 | -0.16 | 380.56 | 5818 | 11 | 26.82
6.36 | 99.06 | 11.6 | 21.74 | 83.75 | 2.35 | 1857.87 | 97.28 | 4.56 | 0 | -0.16 | 368.45 | 6004 | 13.5 | 20.01
6.59 | 99.06 | 11.6 | 20.88 | 84.88 | 2.25 | 1882.52 | 94.9 | 2.56 | 0 | -0.16 | 368.45 | 6276 | 16 | 16.51
6.87 | 99.06 | 29.29 | 5.67 | 84.88 | 1.91 | 1997.1 | 0 | 0 | 0 | -0.16 | 148.5 | 7211 | 4 | 0
7.12 | 99.06 | 12.06 | 15.5 | 83.75 | 1.55 | 1994.2 | 76.3 | 0 | 0 | -0.16 | 292.42 | 6970 | 18.5 | 10.75
7.45 | 99.06 | 12.86 | 23.89 | 84.88 | 2.49 | 1759.25 | 86.69 | 10.5 | 0 | -0.16 | 364.5 | 5364 | 13 | 9.92
7.69 | 99.06 | 12.29 | 22.46 | 86 | 2.45 | 1889.78 | 87.14 | 10.5 | 0 | -0.16 | 337.52 | 5330 | 13 | 5.72
7.9 | 99.06 | 11.94 | 21.38 | 86 | 2.4 | 1907.18 | 86.88 | 10.69 | 0 | -0.16 | 345.09 | 5434 | 13.5 | 4.48
8.15 | 99.06 | 11.83 | 21.6 | 86 | 2.41 | 1825.96 | 90.47 | 6.56 | 0 | -0.16 | 355.34 | 5630 | 14 | 1.76
8.34 | 99.06 | 11.83 | 21.67 | 87.12 | 2.4 | 1836.11 | 93.4 | 6 | 0 | -0.16 | 371.13 | 5896 | 15 | 0
8.59 | 99.06 | 11.71 | 21.6 | 87.12 | 2.37 | 1798.4 | 93.89 | 3.38 | 0 | -0.16 | 373.82 | 6033 | 15.5 | 0
8.81 | 99.06 | 11.83 | 21.81 | 88.25 | 2.3 | 1815.81 | 94 | 3 | 0 | -0.16 | 376.51 | 6250 | 16.5 | 0
9.05 | 99.06 | 11.94 | 21.6 | 89.38 | 2.29 | 1885.42 | 93.15 | 0 | 0 | -0.16 | 379.2 | 6339 | 17 | 0
9.3 | 64.74 | 29.29 | 13.27 | 89.38 | 1.42 | 1878.17 | 59.98 | 0 | 0 | -0.16 | 328.87 | 6963 | 8.5 | 0
9.51 | 99.06 | 11.6 | 19.73 | 89.38 | 2.42 | 1892.68 | 83.31 | 0 | 0 | -0.16 | 384.68 | 5905 | 14.5 | 27.58
9.78 | 99.06 | 12.75 | 23.89 | 89.38 | 2.52 | 1776.65 | 85.34 | 12 | 0 | -0.16 | 360.55 | 5259 | 12.5 | 17.26
10.03 | 99.06 | 12.4 | 21.88 | 90.5 | 2.45 | 1927.48 | 83.25 | 10.69 | 0 | -0.16 | 335.05 | 5255 | 12.5 | 15.97
10.26 | 99.06 | 12.06 | 21.45 | 91.62 | 2.41 | 1837.56 | 85.88 | 10.44 | 0 | -0.16 | 346.35 | 5430 | 13 | 15.04
10.49 | 99.06 | 11.94 | 21.52 | 91.62 | 2.43 | 1828.86 | 87.75 | 9.69 | 0 | -0.16 | 352.76 | 5535 | 13.5 | 12.66
10.73 | 99.06 | 11.94 | 21.74 | 92.75 | 2.42 | 1798.4 | 89.33 | 7.69 | 0 | -0.16 | 356.64 | 5634 | 14 | 9.06
10.98 | 99.06 | 11.94 | 21.81 | 92.75 | 2.41 | 1820.16 | 91.62 | 6.88 | 0 | -0.16 | 361.87 | 5769 | 14.5 | 5.86
11.24 | 99.06 | 11.94 | 21.45 | 92.75 | 2.4 | 1791.15 | 91.17 | 6.25 | 0 | -0.16 | 365.82 | 5859 | 15 | 2.68
11.49 | 99.06 | 11.83 | 21.45 | 92.75 | 2.37 | 1828.86 | 91.32 | 6.44 | 0 | -0.16 | 369.78 | 5971 | 15.5 | 0
11.73 | 99.06 | 11.94 | 21.38 | 93.88 | 2.33 | 1805.66 | 91.33 | 4.69 | 0 | -0.16 | 368.45 | 6077 | 16 | 0
11.94 | 99.06 | 11.94 | 21.38 | 95 | 2.29 | 1798.4 | 91.25 | 3.81 | 0 | -0.16 | 369.78 | 6188 | 16.5 | 0
12.16 | 99.06 | 11.6 | 21.24 | 95 | 2.22 | 1939.09 | 93.35 | 1.94 | 0 | -0.16 | 375.16 | 6393 | 18 | 0
12.38 | 99.06 | 18.49 | 15.57 | 95 | 1.29 | 1860.77 | 0 | 0 | 0 | -0.16 | 320.38 | 7016 | 9.5 | 16.3
12.68 | 99.06 | 12.06 | 23.89 | 96.12 | 2.55 | 1760.7 | 88.62 | 7.88 | 0 | -0.16 | 381.93 | 5403 | 13 | 24.23
12.92 | 99.06 | 12.4 | 23.25 | 96.12 | 2.55 | 1823.06 | 83.73 | 15.44 | 0 | -0.16 | 332.58 | 5105 | 12 | 15.11
13.17 | 99.06 | 12.17 | 21.88 | 96.12 | 2.46 | 1805.66 | 81.69 | 13.75 | 0 | -0.16 | 330.1 | 5161 | 12 | 12.66
13.36 | 99.06 | 11.83 | 21.74 | 96.12 | 2.46 | 1912.98 | 83.74 | 12.88 | 0.35 | -0.16 | 333.81 | 5212 | 12 | 10.35
13.61 | 99.06 | 11.94 | 21.81 | 97.25 | 2.46 | 1749.09 | 85.5 | 11.56 | 0 | -0.16 | 342.56 | 5304 | 12.5 | 8.02
13.86 | 99.06 | 12.06 | 21.95 | 97.25 | 2.46 | 1868.02 | 85.75 | 10.75 | 0 | -0.16 | 346.35 | 5372 | 13 | 5.68
14.07 | 99.06 | 11.94 | 22.1 | 98.38 | 2.44 | 1818.71 | 86.13 | 10.62 | 0 | -0.16 | 348.89 | 5419 | 13 | 3.24
14.3 | 99.06 | 12.17 | 22.17 | 98.38 | 2.43 | 1836.11 | 86.94 | 9.94 | 0 | -0.16 | 351.47 | 5474 | 13.5 | 0.69
14.56 | 99.06 | 12.17 | 21.95 | 98.38 | 2.43 | 1801.31 | 87.4 | 9.56 | 0 | -0.16 | 352.76 | 5527 | 13.5 | 0
14.81 | 99.06 | 11.94 | 22.17 | 98.38 | 2.43 | 1785.35 | 88.25 | 9.06 | 0 | -0.16 | 354.05 | 5576 | 14 | 0
15.06 | 99.06 | 12.06 | 22.03 | 99.5 | 2.41 | 1781 | 89.13 | 8.62 | 0 | -0.16 | 359.23 | 5660 | 14 | 0
15.25 | 99.06 | 12.06 | 21.95 | 99.5 | 2.41 | 1862.22 | 89.52 | 8.06 | 0 | -0.16 | 360.55 | 5694 | 14.5 | 0
15.5 | 99.06 | 11.94 | 21.81 | 99.5 | 2.4 | 1795.5 | 90 | 7.5 | 0 | -0.16 | 361.87 | 5769 | 14.5 | 0
15.72 | 99.06 | 11.94 | 21.52 | 99.5 | 2.39 | 1760.7 | 90.09 | 7.31 | 0 | -0.16 | 365.82 | 5805 | 14.5 | 0
15.96 | 99.06 | 11.71 | 12.48 | 99.5 | 2.36 | 1927.48 | 90.37 | 5.88 | 0 | -0.16 | 363.18 | 5868 | 15 | 0
16.19 | 0.39 | 11.6 | -10.26 | 99.5 | 0.89 | 1820.16 | 12.27 | 0 | 0 | -0.16 | 79.54 | 5446 | 19 | 0.06
16.48 | 0.39 | 11.48 | -11.19 | 98.38 | 0.04 | 1651.92 | 0 | 0.06 | 0 | -0.16 | 3.85 | 4905 | 51 | 0.05
16.71 | 0.39 | 16.19 | -11.19 | 98.38 | 0.04 | 1666.42 | 0 | 0 | 0 | -0.16 | 4.99 | 4584 | 53 | 0.15
16.94 | 0.39 | 20.1 | -11.19 | 97.25 | 0.05 | 1682.38 | 0 | 0 | 0 | -0.16 | 5.12 | 4531 | 47.5 | 0.2
17.18 | 0.39 | 29.29 | -10.62 | 97.25 | 0.07 | 1692.53 | 0 | 0 | 0 | -4.84 | 7.42 | 4445 | 48 | 0.22
17.4 | 0.39 | 29.29 | -10.55 | 97.25 | 0.06 | 1699.78 | 0 | 0.06 | 0 | -4.84 | 6.31 | 4370 | 48 | 0.22
17.65 | 0.39 | 29.29 | -10.55 | 96.12 | 0.09 | 1714.29 | 0 | 0 | 0 | -4.84 | 8.4 | 4322 | 48 | 0.21
17.88 | 0.39 | 29.29 | -10.62 | 96.12 | 0.09 | 1721.54 | 0 | 0.06 | 0 | -4.84 | 8.17 | 4283 | 48 | 0.2
18.09 | 0.39 | 29.29 | -10.55 | 96.12 | 0.08 | 1728.79 | 0 | 0 | 0 | -4.84 | 7.59 | 4239 | 48 | 0.21
18.35 | 0.39 | 29.29 | -10.55 | 96.12 | 0.09 | 1738.94 | 0 | 0 | 0 | -4.84 | 8.1 | 4178 | 48 | 0.21
18.58 | 0.39 | 29.29 | -10.55 | 96.12 | 0.09 | 1746.19 | 0 | 0 | 0 | -4.84 | 8.17 | 4136 | 48 | 0.23
18.83 | 0.39 | 29.29 | -10.47 | 96.12 | 0.09 | 1753.44 | 0 | 0 | 0 | -4.84 | 8.1 | 4073 | 48 | 0.31
19.08 | 0.39 | 29.29 | -10.47 | 96.12 | 0.09 | 1759.25 | 0 | 0 | 0 | -4.84 | 8.33 | 4023 | 48 | 0.39
19.27 | 0.39 | 29.29 | -10.62 | 96.12 | 0.09 | 1763.6 | 0 | 0 | 0 | -4.84 | 7.93 | 3983 | 47.5 | 0.35
19.52 | 0.39 | 29.29 | -10.33 | 96.12 | 0.1 | 1763.6 | 0 | 0 | 0 | -4.84 | 8.72 | 3928 | 47 | 0.28
19.77 | 0.39 | 29.29 | -10.4 | 96.12 | 0.1 | 1773.75 | 0 | 0 | 0 | -4.84 | 9.14 | 3854 | 46.5 | 0.27
20 | 0.39 | 29.29 | -10.4 | 96.12 | 0.1 | 1776.65 | 0 | 0 | 0 | -4.84 | 8.17 | 3832 | 46.5 | 0.28
20.23 | 0.39 | 29.29 | -10.33 | 96.12 | 0.1 | 1783.9 | 0 | 0 | 0 | -4.84 | 8.72 | 3752 | 45.5 | 0.26
20.47 | 0.39 | 29.29 | -10.33 | 96.12 | 0.09 | 1783.9 | 0 | 0 | 0 | -4.84 | 7.84 | 3722 | 45 | 0.28
20.72 | 0.39 | 29.29 | -10.4 | 96.12 | 0.1 | 1781 | 0 | 0 | 0 | -4.84 | 8.56 | 3649 | 44.5 | 0.29
20.96 | 0.39 | 29.29 | -10.33 | 96.12 | 0.09 | 1783.9 | 0 | 0 | 0 | -4.84 | 7.5 | 3619 | 44 | 0.59
21.17 | 0.39 | 29.29 | -10.4 | 96.12 | 0.1 | 1783.9 | 0 | 0.19 | 0 | -4.84 | 8.33 | 3576 | 44 | 0.75
21.4 | 0.39 | 29.29 | -10.47 | 96.12 | 0.09 | 1781 | 0 | 0.19 | 0 | -4.84 | 7.13 | 3542 | 43.5 | 0.53
21.64 | 0.39 | 29.29 | -10.4 | 96.12 | 0.09 | 1783.9 | 0 | 0.19 | 0 | -4.84 | 7.42 | 3488 | 43 | 0.29
21.85 | 0.39 | 29.29 | -10.47 | 96.12 | 0.09 | 1783.9 | 0 | 0 | 0 | -4.84 | 7.03 | 3449 | 42.5 | 0.18
22.09 | 0.39 | 29.29 | -10.4 | 96.12 | 0.09 | 1785.35 | 0 | 1 | 0 | -4.84 | 7.13 | 3393 | 42.5 | 0.2
22.32 | 0.39 | 29.29 | -10.4 | 96.12 | 0.09 | 1781 | 0 | 0 | 0 | -4.84 | 6.83 | 3345 | 42 | 0.24